## Прил.1 Сравнит табл
Приложение № 1
Сравнительная таблица отбора объекта-представителя
Наименование разрабатываемого показателя УНЦ — Устройство порталов и ошиновки ОРУ 330 кВ
Сопоставимый уровень цен: 2 кв. 2018
Единица измерения — 1 ед
№ п/п | Параметр | Объект-представитель 1 | Объект-представитель 2 | Объект-представитель 3
1 | Наименование объекта-представителя | ПС 330 кВ Юго-Западаня (замена АТ-1, замена панели РЗ ОВ-110 кВ) | Установка на ПС 330 кВ Северная четвертого АТ 330/110/10 кВ мощностью 200 МВА, оснащенного устройством РПН, расшире- ние РУ 330 кВ на одну трансформаторную ячейку и РУ 110 кВ на одну трансформаторную ячейку для присоедине- ния четвертого АТ 330/110/10 кВ, связанное с технологическим присоединением новой ПС 110/10 кВ ООО «Простор» двумя ЛЭП 110 кВ
2 | Наименование субъекта Российской Федерации | Новогородская область | Ленинградская область
3 | Климатический район и подрайон | IД | IIВ
4 | Мощность объекта | 1 шт | 5 шт
5 | Краткие характеристики конструктивных элементов сооружения (фундаменты, сваи, опоры, металлоконструкции и другие элементы характеризующие объекты) | ПС-330 Т1 грибовидный фундамент | ПС-330-я3 ПС-330-я5 грибовидный фундамент
6 | Сметная стоимость строительства/ реконструкции/ технического перевооружения/ модернизации в текущем уровне цен по заключению (тыс. руб.), в т.ч.:
6.1 | строительно-монтажные работы | 1547.271
6.2 | оборудование и инвентарь
6.3 | пусконаладочные работы
6.4 | прочие и лимитированные затраты
7 | Сопоставимый уровень цен | 2 кв 2018 | 2 кв 2018
8 | Сметная стоимость строительства/ реконструкции/ технического перевооружения/ модернизации в сопоставимом уровне цен, приведенная к условиям строительства в базовом районе (тыс. руб.)
9 | Приведенная сметная стоимость на единицу мощности, тыс. руб. (строка 8/строку 4)
10 | Примечание | Выбран объектом-представителем с учетом минимальной удельной стоимости и как наиболее часто применяющееся конструктивное решение. Исключены затраты на корректровку по транспортировке свыше 30 км. Рекомендуемая расчетная единица УНЦ - 1 ед. | Исключены затраты на корректровку по транспортировке свыше 30 км.
Составил ______________________ Р.Р. Шагеева
(подпись, инициалы, фамилия)
Проверил ______________________ А.В. Костянецкая
(подпись, инициалы, фамилия)

## Прил.2 Расч стоим
Приложение № 2
Расчет стоимости основных видов работ для выбора объекта-представителя
Наименование разрабатываемого показателя УНЦ — Устройство порталов и ошиновки ОРУ 330 кВ
Единица измерения — 1 ед.
№ п/п | Перечень конструктивных элементов сооружения (фундаменты, сваи, опоры, металлоконструкции и другие элементы характеризующие объекты-аналоги) и прочих затрат | Объект-представитель 1*
|  | Номер сметы | Наименование сметы | Сметная стоимость в уровне цен 2 кв. 2018 г., тыс. руб.
|  |  |  | Строительные работы | Монтажные работы | Оборудование | Прочее | Всего
| ПС-330 Т1 | 02-01.030-04 | Устройство портала ПС-330Т1 | 872.753
| грибовидный фудамент | 02-01.030-04 | Устройство портала ПС-330Т1 | 674.526
Всего по объекту:
Всего по объекту в сопоставимом уровне цен 2 кв. 2018г:
* | - стоимость с учетом исключения затрат на корректровку по транспортировке свыше 30 км.
Составил ______________________ Р.Р. Шагеева
(подпись, инициалы, фамилия)
Проверил ______________________ А.В. Костянецкая
(подпись, инициалы, фамилия)

## Прил. 3
Приложение № 3
Объектная ресурсная ведомость
Наименование разрабатываемого показателя УНЦ - Устройство порталов и ошиновки ОРУ 330 кВ
п/п | №ЛСР | Код ресурса | Наименование ресурса | Ед. изм. | Кол-во единиц по данным объекта-представителя | Сметная стоимость в ценах на 01.01.2000 (руб.)
[6 empty] | на ед.изм. | общая
1 |  | 2 | З | 4 | 5 | 6 | 7
Затраты труда рабочих |  |  |  |  | 502.4561
1 | 02-01.030-04 | 1-1-5 | Затраты труда рабочих (ср 1,5) | чел.-ч | 262.922 | 7.5
| 02-01.030-04 | 1-4-3 | Затраты труда рабочих (ср 4,3) | чел.-ч | 176.675 | 10.06
| 02-01.030-04 | 1-4-2 | Затраты труда рабочих (ср 4,2) | чел.-ч | 62.8591 | 9.92
| 02-01.030-04 | 1-2-8 | Затраты труда рабочих (ср 2,8) | чел.-ч | 45.407 | 8.38
| 02-01.030-04 | 1-3-0 | Затраты труда рабочих (ср 3) | чел.-ч | 16.1098 | 8.53
| 02-01.030-04 | 1-3-9 | Затраты труда рабочих (ср 3,9) | чел.-ч | 13.144 | 9.51
| 02-01.030-04 | 1-2-0 | Затраты труда рабочих (ср 2) | чел.-ч | 2.9785 | 7.8
| 02-01.030-04 | 1-2-3 | Затраты труда рабочих (ср 2,3) | чел.-ч | 1.5552 | 8.02
Затраты труда машинистов |  |  |  |  | 59.6048
| 02-06-01 | 2 | Затраты труда машинистов | чел.-ч | 59.6048 | 0 | 1888.53
Машины и механизмы
| 02-01.030-04 | 91.14.03-002 | Автомобили-самосвалы, грузоподъемность до 10 т | маш.-ч | 80.18 | 87.49
| 02-01.030-04 | 91.05.05-015 | Краны на автомобильном ходу, грузоподъемность 16 т | маш.час | 21.5713 | 115.4
| 02-01.030-04 | 91.06.06-014 | Автогидроподъемники, высота подъема 28 м | маш.час | 7.743 | 243.49
| 02-01.030-04 | 91.05.08-007 | Краны на пневмоколесном ходу, грузоподъемность 25 т | маш.час | 17.3157 | 102.51
| 02-01.030-04 | 91.01.05-085 | Экскаваторы одноковшовые дизельные на гусеничном ходу, емкость ковша 0,5 м3 | маш.час | 6.475 | 100
| 02-01.030-04 | 91.08.03-030 | Катки самоходные пневмоколесные статические, масса 30 т | маш.час | 0.87912 | 364.07
| 02-01.030-04 | 91.18.01-007 | Компрессоры передвижные с двигателем внутреннего сгорания, давление до 686 кПа (7 ат), производительность до 5 м3/мин | маш.час | 3.3685 | 90
| 02-01.030-04 | 91.17.04-036 | Агрегаты сварочные передвижные с дизельным двигателем, номинальный сварочный ток 250-400 А | маш.час | 9.7934 | 14
| 02-01.030-04 | 91.14.02-002 | Автомобили бортовые, грузоподъемность до 8 т | маш.час | 0.83126 | 85.84
| 02-01.030-04 | 91.01.01-036 | Бульдозеры, мощность 96 кВт (130 л.с.) | маш.час | 0.69273 | 94.05
| 02-01.030-04 | 91.08.04-021 | Котлы битумные передвижные 400 л | маш.час | 1.209 | 30
| 02-01.030-04 | 91.01.02-004 | Автогрейдеры среднего типа, мощность 99 кВт (135 л.с.) | маш.час | 0.1656 | 123
| 02-01.030-04 | 91.06.05-011 | Погрузчики, грузоподъемность 5 т | маш.час | 0.17712 | 89.99
| 02-01.030-04 | 91.01.01-035 | Бульдозеры, мощность 79 кВт (108 л.с.) | маш.час | 0.18648 | 79.07
| 02-01.030-04 | 91.13.01-038 | Машины поливомоечные 6000 л | маш.час | 0.07488 | 110
| 02-01.030-04 | 91.14.02-001 | Автомобили бортовые, грузоподъемность до 5 т | маш.час | 0.124 | 65.71
| 02-01.030-04 | 91.08.09-023 | Трамбовки пневматические при работе от передвижных компрессорных станций | маш.час | 13.4999 | 0.55
Материалы
| 02-01.030-04 | 07.2.07.13-0211 | Тяги, распорки, связи, стойки стальные оцинкованные | т | 4.397 | 22977.81
| 02-01.030-04 | 05.1.05.14-0019 | Фундаменты под опоры ВЛ: Ф5-4 /бетон В30 (М400), расход арматуры 182 кг/ (серия 3.407- 115 выпуск 2) | м3 | 14.46 | 3309.84
| 02-01.030-04 | 02.3.01.02-1020 | Песок природный II класс, повышенной крупности, круглые сита | м3 | 287.9968 | 59.99
| 02-01.030-04 | 01.7.15.03-0036 | Болты с гайками и шайбами оцинкованные, диаметр: 24 мм | кг | 79 | 24.79
| 02-01.030-04 | 02.2.05.04-1777 | Щебень М 800, фракция 20-40 мм, группа 2 | м3 | 9.072 | 108.4
| 02-01.030-04 | 01.7.11.07-0032 | Электроды сварочные Э42, диаметр 4 мм | т | 0.025114 | 10315.01
| 02-01.030-04 | 01.7.15.03-0035 | Болты с гайками и шайбами оцинкованные, диаметр: 20 мм | кг | 7 | 24.97
| 02-01.030-04 | 01.7.15.02-0065 | Болты оцинкованные диаметром резьбы: 16 (18) мм | т | 0.007 | 15441.79
| 02-01.030-04 | 01.3.01.03-0002 | Керосин для технических целей | т | 0.01488 | 2606.9
| 02-01.030-04 | 01.7.03.01-0001 | Вода | м3 | 0.504 | 2.44
| 02-01.030-04 | 01.7.20.08-0051 | Ветошь | кг | 0.062 | 1.82
Составил ______________________ Р.Р. Шагеева
(подпись, инициалы, фамилия)
Проверил ______________________ А.В. Костянецкая
(подпись, инициалы, фамилия)

## Прил.4 РМ
Приложение № 4
Ресурсная модель
Наименование разрабатываемого показателя УНЦ — Устройство порталов и ошиновки ОРУ 330 кВ
Единица измерения — 1 ед
Наименование | Сметная стоимость в ценах на 01.01.2023 (руб.) | Удельный вес, (в СМР) | Удельный вес, % (от всего по РМ)
Оплата труда рабочих
Эксплуатация машин основных
Эксплуатация машин прочих
ЭКСПЛУАТАЦИЯ МАШИН, ВСЕГО:
в том числе зарплата машинистов
Материалы основные
Материалы прочие
МАТЕРИАЛЫ, ВСЕГО:
ИТОГО
Сметная прибыль, руб.
Сметная прибыль, %
Накладные расходы, руб.
Накладные расходы, %
ВСЕГО СМР с НР и СП
ВСЕГО стоимость оборудования, в том числе
стоимость оборудования технологического
ИТОГО (СМР + ОБОРУДОВАНИЕ)
ПРОЧ. ЗАТР., УЧТЕННЫЕ ПОКАЗАТЕЛЕМ, в том числе
Временные здания и сооружения - 3,9%
Дополнительные затраты при производстве строительно-монтажных работ в зимнее время - 2,1%
Пусконаладочные работы | 0
Затраты по перевозке работников к месту работы и обратно
Затраты, связанные с осуществлением работ вахтовым методом
Расходы на командировки рабочих и пусконаладочного персонала, привлекаемых для выполнения строительства
Затраты на перебазировку машин с базы механизации на строительную площадку и обратно, по которым данные затраты не включены в сметную цену эксплуатации машин и механизмов
Строительный контроль и содержание службы заказчика - 2,14%
Авторский надзор - 0,2%
ИТОГО (СМР+ОБОРУДОВАНИЕ+ПРОЧ. ЗАТР., УЧТЕННЫЕ ПОКАЗАТЕЛЕМ)
Непредвиденные расходы
ВСЕГО:
ИТОГО ПОКАЗАТЕЛЬ НА ЕД. ИЗМ.
Составил ______________________ Р.Р. Шагеева
(должность, подпись, инициалы, фамилия)
Проверил ____________________________ А.В. Костянецкая
(должность, подпись, инициалы, фамилия)

## Прил.5 Расчет СМР и ОБ
Приложение №5
Расчет стоимости СМР и оборудования
Наименование разрабатываемого показателя УНЦ |  |  | Устройство порталов и ошиновки ОРУ 330 кВ
Единица измерения — 1 ед
№ пп. | Код ресурса | Наименование | Ед. изм. | Кол-во единиц по проектным данным | Сметная стоимость в ценах на 01.01.2000 (руб.) |  | Удельный вес, % | Сметная стоимость в ценах на 01.01.2023 (руб.)
[5 empty] | на ед. изм. | общая |  | на ед. изм. | общая
1 | 2 | 3 | 4 | 5 | 6 | 7 | 8 | 9 | 10
Затраты труда рабочих-строителей
1 | 1-3-3 | Затраты труда рабочих-строителей среднего разряда (3,3) | чел.-ч. | 570.1422 | 8.86 | 5051.46
|  | Итого по разделу "Затраты труда рабочих-строителей" | чел.-ч. | 570.1422 |  |  | 100%
Затраты труда машинистов
2 | 2 | Затраты труда машинистов | чел.-ч. | 59.6048 | 31.6842 | 1888.53 | 100%
Машины и механизмы
Основные машины и механизмы
3 | 91.14.03-002 | Автомобили-самосвалы, грузоподъемность до 10 т | маш.-ч | 80.18 | 87.49
4 | 91.05.05-015 | Краны на автомобильном ходу, грузоподъемность 16 т | маш.час | 21.5713 | 115.4
5 | 91.06.06-014 | Автогидроподъемники, высота подъема 28 м | маш.час | 7.743 | 243.49
6 | 91.05.08-007 | Краны на пневмоколесном ходу, грузоподъемность 25 т | маш.час | 17.3157 | 102.51
Итого основные машины и механизмы
7 | 91.01.05-085 | Экскаваторы одноковшовые дизельные на гусеничном ходу, емкость ковша 0,5 м3 | маш.час | 6.475 | 100
8 | 91.08.03-030 | Катки самоходные пневмоколесные статические, масса 30 т | маш.час | 0.87912 | 364.07
9 | 91.18.01-007 | Компрессоры передвижные с двигателем внутреннего сгорания, давление до 686 кПа (7 ат), производительность до 5 м3/мин | маш.час | 3.3685 | 90
10 | 91.17.04-036 | Агрегаты сварочные передвижные с дизельным двигателем, номинальный сварочный ток 250-400 А | маш.час | 9.7934 | 14
11 | 91.14.02-002 | Автомобили бортовые, грузоподъемность до 8 т | маш.час | 0.83126 | 85.84
12 | 91.01.01-036 | Бульдозеры, мощность 96 кВт (130 л.с.) | маш.час | 0.69273 | 94.05
13 | 91.08.04-021 | Котлы битумные передвижные 400 л | маш.час | 1.209 | 30
14 | 91.01.02-004 | Автогрейдеры среднего типа, мощность 99 кВт (135 л.с.) | маш.час | 0.1656 | 123
15 | 91.06.05-011 | Погрузчики, грузоподъемность 5 т | маш.час | 0.17712 | 89.99
16 | 91.01.01-035 | Бульдозеры, мощность 79 кВт (108 л.с.) | маш.час | 0.18648 | 79.07
17 | 91.13.01-038 | Машины поливомоечные 6000 л | маш.час | 0.07488 | 110
18 | 91.14.02-001 | Автомобили бортовые, грузоподъемность до 5 т | маш.час | 0.124 | 65.71
19 | 91.08.09-023 | Трамбовки пневматические при работе от передвижных компрессорных станций | маш.час | 13.4999 | 0.55
Итого прочие машины и механизмы
|  | Итого по разделу «Машины и механизмы» |  |  |  |  | 100%
Оборудование
Основное оборудование
|  | Итого основное оборудование |  |  |  | 0 | 0% |  | 0
|  | Итого прочее оборудование |  |  |  | 0 | 0% |  | 0
|  | Итого по разделу «Оборудование» |  |  |  |  | 0%
в том числе технологическое оборудование
Материалы
Основные материалы
20 | 07.2.07.13-0211 | Тяги, распорки, связи, стойки стальные оцинкованные | т | 4.397 | 22977.81
21 | 05.1.05.14-0019 | Фундаменты под опоры ВЛ: Ф5-4 /бетон В30 (М400), расход арматуры 182 кг/ (серия 3.407- 115 выпуск 2) | м3 | 14.46 | 3309.84
Итого основные материалы
22 | 02.3.01.02-1020 | Песок природный II класс, повышенной крупности, круглые сита | м3 | 287.9968 | 59.99
23 | 01.7.15.03-0036 | Болты с гайками и шайбами оцинкованные, диаметр: 24 мм | кг | 79 | 24.79
24 | 02.2.05.04-1777 | Щебень М 800, фракция 20-40 мм, группа 2 | м3 | 9.072 | 108.4
25 | 01.7.11.07-0032 | Электроды сварочные Э42, диаметр 4 мм | т | 0.025114 | 10315.01
26 | 01.7.15.03-0035 | Болты с гайками и шайбами оцинкованные, диаметр: 20 мм | кг | 7 | 24.97
27 | 01.7.15.02-0065 | Болты оцинкованные диаметром резьбы: 16 (18) мм | т | 0.007 | 15441.79
28 | 01.3.01.03-0002 | Керосин для технических целей | т | 0.01488 | 2606.9
29 | 01.7.03.01-0001 | Вода | м3 | 0.504 | 2.44
30 | 01.7.20.08-0051 | Ветошь | кг | 0.062 | 1.82
Итого прочие материалы
Итого по разделу «Материалы»
ИТОГО ПО РМ
|  | Накладные расходы | 97% |  |  | 6712.21
|  | Сметная прибыль | 53% |  |  | 3698.4
Итого СМР (с НР и СП)
ВСЕГО СМР + ОБОРУДОВАНИЕ
|  | ИТОГО ПОКАЗАТЕЛЬ НА ЕД. ИЗМ. | ед. | 1
Составил ______________________ Р.Р. Шагеева
(подпись, инициалы, фамилия)
Проверил ______________________ А.В. Костянецкая
(подпись, инициалы, фамилия)

## Прил.6 Расчет ОБ
Приложение №6
Расчет стоимости оборудования
Наименование разрабатываемого показателя УНЦ — Устройство порталов и ошиновки ОРУ 330 кВ
№ пп. | Код ресурса | Наименование | Ед. изм. | Кол-во единиц по проектным данным | Сметная стоимость в ценах на 01.01.2000 (руб.)
[5 empty] | на ед. изм. | общая
1 | 2 | 3 | 4 | 5 | 6 | 7
ИНЖЕНЕРНОЕ ОБОРУДОВАНИЕ
|  | ИТОГО ИНЖЕНЕРНОЕ ОБОРУДОВАНИЕ |  |  |  | 0
ТЕХНОЛОГИЧЕСКОЕ ОБОРУДОВАНИЕ
1
ИТОГО ТЕХНОЛОГИЧЕСКОЕ ОБОРУДОВАНИЕ
Всего по разделу «Оборудование»
Составил ______________________ Р.Р. Шагеева
(подпись, инициалы, фамилия)
Проверил ______________________ А.В. Костянецкая
(подпись, инициалы, фамилия)

## Прил.7
Приложение №7
Расчет показателя УНЦ
Наименование разрабатываемого показателя УНЦ -
Единица измерения — 1 ед
Код показателя | Наименование показателя | Наименование РМ, входящих в состав показателя | Норматив цены на 01.01.2023, тыс.руб.
1 | 2 | 3 | 4
И5-10-5 | УНЦ элементов ПС 6-750 кВ с устройством фундаментов
Составил ______________________ Р.Р. Шагеева
(подпись, инициалы, фамилия)
Проверил ______________________ А.В. Костянецкая
(подпись, инициалы, фамилия)

## Прил. 10
Приложение № 10
Используемые индексы изменений сметной стоимости и нормы сопутствующих затрат
Наименование индекса / норм сопутствующих затрат | Дата применения и обоснование индекса / норм сопутствующих затрат | Размер индекса / норма сопутствующих затрат
1 | 2 | 3
Индекс изменения сметной стоимости на 1 квартал 2023 года. ОЗП | Письмо Минстроя России от 30.03.2023г. №17106-ИФ/09 прил.1 | 44.29
Индекс изменения сметной стоимости на 1 квартал 2023 года. ЭМ | Письмо Минстроя России от 30.03.2023г. №17106-ИФ/09 прил.1 | 13.47
Индекс изменения сметной стоимости на 1 квартал 2023 года. МАТ | Письмо Минстроя России от 30.03.2023г. №17106-ИФ/09 прил.1 | 8.04
Индекс изменения сметной стоимости на 1 квартал 2023 года. ОБ | Письмо Минстроя России от 23.02.2023г. №9791-ИФ/09 прил.6 | 6.26
Временные здания и сооружения | п.22 Приложения №1 Методики орпределения затрат на строительство временных зданий и сооружений по приказу Минстроя РФ №332/пр от 19.06.2020 | 3.9%
Дополнительные затраты при производстве строительно-монтажных работ в зимнее время | п.37 Приложения №1 Методики орпределения дополнительных затрат при производстве работ в зимнее время по приказу Минстроя РФ №325/пр от 25.05.2021 | 2.1%
Пусконаладочные работы
Строительный контроль | Постановление Правительства РФ от 21.06.10 г. № 468 | 2.14%
Авторский надзор - 0,2% | Приказ от 4.08.2020 № 421/пр п.173 | 0.2%
Непредвиденные расходы | Приказ от 4.08.2020 № 421/пр п.179 | 3%
Составил ______________________ Р.Р. Шагеева
(подпись, инициалы, фамилия)
Проверил ______________________ А.В. Костянецкая
(подпись, инициалы, фамилия)

## ФОТр.тек.
Расчет размера средств на оплату труда рабочих-строителей в текущем уровне цен (ФОТр.тек.)
Составлен в уровне цен на 01.01.2023 г.
№ пп. | Наименование элемента | Обозначение | Формула | Величина элемента | Наименования обосновывающих документов
1 | 2 | 3 | 4 | 5 | 6
1.1 | Среднемесячный размер оплаты труда рабочего первого разряда, занятого в строительной отрасли, для соответствующего субъекта РФ (частей субъекта РФ) или части территории РФ (включающей 2 или более субъектов РФ), руб. | С1ср | - | 47872.94 | Расчёт среднемесячного размера оплаты труда рабочего первого разряда, занятого в строительной отрасли на 1 квартал 2022 года с учётом фактических данных об уровне доплат и надбавок за 2021 г.
1.2 | Среднегодовое нормативное число часов работы одного рабочего в месяц, часы (ч.) | tср | 1973ч/12мес. |  | Производственный календарь 2023 год (40-часов.неделя)
1.3 | Коэффициент увеличения | Кув | - | 1
1.4 | Средний разряд работ |  |  | 3.3 | РТМ
1.5 | Тарифный коэффициент среднего разряда работ | КТ | - | 1.232 | Методические рекомендации по определению сметных цен на затраты труда в строительстве, утвержденные приказом Минстроя России от 04.09.2019 №515/пр, табл.2
1.6 | Коэффициент инфляции, определяемый поквартально | Кинф | - | 1.139 | Прогноз социально-экономического развития РФ, публикуемый Министерством экономического развития РФ, по строке "Индекс потребительских цен в среднем в год" на текущий год
1.7 | Размер средств на оплату труда рабочих-строителей в текущем уровне цен (ФОТр.тек.), руб/чел.-ч | ФОТр.тек. | (С1ср/tср*КТ*Т*Кув)*Кинф |  | Методика расчета индексов изменения сметной стоимости строительства, утвержденной приказом Минстроя России от 05.06.2019 №326/пр, п.31