## Прил.1 Сравнит табл
Приложение № 1
Сравнительная таблица отбора объекта-представителя
Данный показатель относится к группе "Актуализация УНЦ" (п.8 Методики). Данная РМ актуализирована на базе согласованной РТМ из УНЦ, утвержденных приказом Минэнерго №10 от 17.01.2019 года. Выбор (замена) объекта-представителя не производился
Наименование разрабатываемого показателя УНЦ — Строительно-монтажные работы ВЛ 0,4-750 кВ без опор и провода. Двухцепная, все типы опор за исключением многогранных 6-20 кВ.
Сопоставимый уровень цен:3 кв. 2018г
Единица измерения — 1 км
№ п/п | Параметр | Объект-представитель
1 | Наименование объекта-представителя | ВЛ 10 ПС 35 Н.Хуторное
2 | Наименование субъекта Российской Федерации | Белгородская область
3 | Климатический район и подрайон | IIВ
4 | Мощность объекта | 0.886
5 | Краткие характеристики конструктивных элементов сооружения (фундаменты, сваи, опоры, металлоконструкции и другие элементы характеризующие объекты) | Разрядник длинно-искровой петлевого типа РДИП-10-4 УХЛ1 - 46 шт. Зажим оперативный ответвительный марки SL 30 - 60 шт.
6 | Сметная стоимость строительства/ реконструкции/ технического перевооружения/ модернизации в текущем уровне цен по заключению (тыс. руб.), в т.ч.:
6.1 | строительно-монтажные работы
6.2 | оборудование и инвентарь
6.3 | пусконаладочные работы
6.4 | прочие и лимитированные затраты
7 | Сопоставимый уровень цен | 3 кв. 2018г
8 | Сметная стоимость строительства/ реконструкции/ технического перевооружения/ модернизации в сопоставимом уровне цен, приведенная к условиям строительства в базовом районе (тыс. руб.)
9 | Приведенная сметная стоимость на единицу мощности, тыс. руб. (строка 8/строку 4)
10 | Примечание
Составил ______________________ Е. М. Добровольская
(подпись, инициалы, фамилия)
Проверил ______________________ А.В. Костянецкая
(подпись, инициалы, фамилия)

## Прил.2 Расч стоим
Приложение № 2
Расчет стоимости основных видов работ для выбора объекта-представителя
Наименование разрабатываемого показателя УНЦ — Строительно-монтажные работы ВЛ 0,4-750 кВ без опор и провода. Двухцепная, все типы опор за исключением многогранных 6-20 кВ.
Единица измерения — 1 км
№ п/п | Перечень конструктивных элементов сооружения (фундаменты, сваи, опоры, металлоконструкции и другие элементы характеризующие объекты-аналоги) и прочих затрат | Объект-представитель 1
|  | Номер сметы | Наименование сметы | Сметная стоимость в уровне цен 3 кв. 2018 г., тыс. руб.
|  |  |  | Строительные работы | Монтажные работы | Оборудование | Прочее | Всего
1304.5268
Всего по объекту:
Всего по объекту в сопоставимом уровне цен 3 кв. 2018г: |  |  |  | 1304.5268
Составил ______________________ Е. М. Добровольская
(подпись, инициалы, фамилия)
Проверил ______________________ А.В. Костянецкая
(подпись, инициалы, фамилия)

## Прил.3
Приложение № 3
Объектная ресурсная ведомость
Сметная стоимость ресурсов принята на основании данных по объекту - представителю в ценах на 01.01.2000
Наименование разрабатываемого показателя УНЦ — Строительно-монтажные работы ВЛ 0,4-750 кВ без опор и провода. Двухцепная, все типы опор за исключением многогранных 6-20 кВ.
п/п | №ЛСР | Код ресурса | Наименование ресурса | Ед. изм. | Кол-во единиц по данным объекта-представителя | Сметная стоимость в ценах на 01.01.2000 (руб.)
[6 empty] | на ед.изм. | общая
1 |  | 2 | З | 4 | 5 | 6 | 7
Затраты труда рабочих
1 |  | 1-3-3 | Затраты труда рабочих (ср 3,3) | чел.час | 256.061 | 8.86 |  | 3.3
2 |  | 1-4-3 | Затраты труда рабочих (ср 4,3) | чел.час | 63.102 | 10.06 |  | 4.3
3 |  | 1-3-9 | Затраты труда рабочих (ср 3,9) | чел.час | 63.401 | 9.51 |  | 3.9
4 |  | 1-2-9 | Затраты труда рабочих (ср 2,9) | чел.час | 68.796 | 8.46 |  | 2.9
5 |  | 1-4-0 | Затраты труда рабочих (ср 4) | чел.час | 37.752 | 9.62 |  | 4
6 |  | 1-2-5 | Затраты труда рабочих (ср 2,5) | чел.час | 30.55 | 8.17 |  | 2.5
7 |  | 1-3-6 | Затраты труда рабочих (ср 3,6) | чел.час | 5.135 | 9.18 |  | 3.6
Затраты труда машинистов
8 |  | 2 | Затраты труда машинистов | чел.-ч | 110.76 | 0 | 1457.43
Машины и механизмы
9 |  | 91.04.01-031 | Машины бурильно-крановые на автомобиле, глубина бурения 3,5 м | маш.-ч | 37.32 | 138.54
10 |  | 91.06.06-011 | Автогидроподъемники, высота подъема 12 м | маш.-ч | 35.64 | 82.22
11 |  | 91.05.05-014 | Краны на автомобильном ходу, грузоподъемность 10 т | маш.-ч | 13.56 | 111.99
12 |  | 91.15.03-014 | Тракторы на пневмоколесном ходу, мощность 59 кВт (80 л.с.) | маш.-ч | 19.24 | 74.61
13 |  | 91.14.02-001 | Автомобили бортовые, грузоподъемность до 5 т | маш.-ч | 19.24 | 65.71
14 |  | 91.17.04-036 | Агрегаты сварочные передвижные с дизельным двигателем, номинальный сварочный ток 250-400 А | маш.-ч | 14.7 | 14
15 |  | 91.15.01-001 | Прицепы тракторные 2 т | маш.-ч | 12.8 | 4.01
16 |  | 91.17.04-233 | Установки для сварки ручной дуговой (постоянного тока) | маш.-ч | 0.23 | 8.1
Материалы
18 |  | 22.2.01.03-0003 | Изолятор подвесной стеклянный ПСД-70Е | шт | 252 | 169.25
19 |  | 62.1.03.01-1070 | Разрядники трубчатые переменного тока, номинальное напряжение 10 кВ, максимальный предел тока отключения 2,5 кА | шт | 46 | 1485.93
20 |  | 20.1.01.08-0001 | Зажим оперативный ответвительный марки SL 30 | 100 шт | 0.6 | 53793
21 |  | 07.2.02.05-0021 | Траверсы стальные | т | 1.3238 | 10832.93
22 |  | 20.5.04.04-0001 | Зажим натяжной болтовый НБ-2-6 | шт | 126 | 89.44
23 |  | 20.2.08.07-0031 | Скоба П-образная для оперативных ответвительных зажимов SL 30, SL 36, марки PSS 924 (ENSTO) | 100 шт | 0.3 | 25876
24 |  | 20.1.02.15-0011 | Соединитель алюминиевых и сталеалюминиевых проводов (СОАС) 062-3 | шт | 87.394 | 88.14
25 |  | 22.2.01.04-0002 | Изолятор линейный штыревой фарфоровый ШФ 20-Г | шт | 122 | 46.72
26 |  | 22.2.02.04-0041 | Звено промежуточное трехлапчатое ПРТ-7-1 | шт | 150 | 36.42
27 |  | 20.1.02.22-0005 | Ушко: однолапчатое У1-7-16 | шт | 126 | 39.32
28 |  | 20.1.01.11-0022 | Зажим соединительный: плашечный ПС-2-1 | шт | 300 | 12.53
29 |  | 07.2.07.13-0221 | Хомуты стальные | кг | 365.2 | 9.6
30 |  | 08.3.04.02-0095 | Круг стальной горячекатаный, марка стали ВСт3пс5-1, диаметр 16 мм | т | 0.6636 | 5230.01
31 |  | 22.2.02.14-0022 | Проволока стальная оцинкованная | т | 0.2 | 10270
32 |  | 20.2.02.04-0006 | Колпачки полиэтиленовые | 100 шт | 2.52 | 610
33 |  | 20.2.06.05-0001 | Кронштейны | кг | 120 | 9.12
34 |  | 20.1.01.11-0004 | Зажим: плашечный соединительный ПА 2-2 | шт | 118 | 6.78
35 |  | 20.1.01.02-0047 | Зажим аппаратный прессуемый: А2А-70-2 | 100 шт | 0.36 | 2089
36 |  | 08.3.04.02-0092 | Круг стальной горячекатаный, марка стали ВСт3пс5-1, диаметр 10 мм | т | 0.1034 | 5230.01
37 |  | 08.3.07.01-0035 | Сталь полосовая: 25х4 мм, марка Ст3сп | т | 0.0854 | 6159.22
38 |  | 10.1.02.03-0002 | Проволока алюминиевая, диаметр 3 мм | т | 0.0156 | 29010.49
39 |  | 25.2.02.11-0021 | Лента крепления, ширина 20 мм, толщина 0,7 мм, длина 50 м, из нержавеющей стали (в пластмассовой коробке с кабельной бухтой) F207 (СИП) | шт | 0.4 | 943.06
40 |  | 20.2.02.03-0011 | Кожух защитный для соединений проводов | шт | 2 | 161.1
41 |  | 14.4.02.04-0015 | Краска масляная для внутренних работ МА-015, черная густотертая | т | 0.0168 | 15707
42 |  | 20.1.02.23-0082 | Перемычки гибкие, тип ПГС-50 | 10 шт | 4.646 | 39
43 |  | 20.1.02.23-0121 | Проводник заземляющий П-750 | шт | 12 | 13.55
44 |  | 01.3.01.06-0038 | Смазка защитная электросетевая | кг | 8.6904 | 14.4
45 |  | 01.7.11.07-0032 | Электроды сварочные Э42, диаметр 4 мм | т | 0.007 | 10315.01
46 |  | 25.2.02.11-0051 | Скрепа для фиксации на промежуточных опорах, размер 20 мм | 100 шт | 0.12 | 582
47 |  | 14.4.03.03-0102 | Лак битумный БТ-577 | т | 0.0072 | 9550.01
48 |  | 25.2.02.01-0011 | Болт специальный для крепления с гайкой и шайбой, диаметр 12-16 мм, длина 400 мм | т | 0.0042 | 12539.84
49 |  | 01.7.15.03-0042 | Болты с гайками и шайбами строительные | кг | 4.924 | 9.04
50 |  | 01.7.15.07-0014 | Дюбели распорные полипропиленовые | 100 шт | 0.4646 | 86
51 |  | 14.4.02.09-0001 | Краска | кг | 0.9292 | 28.6
52 |  | 08.3.03.06-0001 | Проволока вязальная | кг | 2.5872 | 9.5
53 |  | 14.5.09.11-0102 | Уайт-спирит | кг | 3 | 6.67
54 |  | 01.3.01.06-0046 | Смазка солидол жировой марки «Ж» | т | 0.002 | 9661.5
55 |  | 01.3.01.01-0010 | Бензин-растворитель | кг | 1.6 | 6.15
56 |  | 01.7.20.08-0051 | Ветошь | кг | 2.7252 | 1.82
57 |  | 999-9950 | Вспомогательные ненормируемые ресурсы (2% от Оплаты труда рабочих) | руб. | 1.3938 | 1
Составил ______________________ Е. М. Добровольская
(подпись, инициалы, фамилия)
Проверил ______________________ А.В. Костянецкая
(подпись, инициалы, фамилия)

## Прил.4 РМ
Приложение № 4
Ресурсная модель
Наименование разрабатываемого показателя УНЦ — Строительно-монтажные работы ВЛ 0,4-750 кВ без опор и провода. Двухцепная, все типы опор за исключением многогранных 6-20 кВ.
Единица измерения — 1 км
Наименование | Сметная стоимость в ценах на 01.01.2023 (руб.) | Удельный вес, (в СМР) | Удельный вес, % (от всего по РМ)
Оплата труда рабочих
Эксплуатация машин основных
Эксплуатация машин прочих
ЭКСПЛУАТАЦИЯ МАШИН, ВСЕГО:
в том числе зарплата машинистов
Материалы основные
Материалы прочие
МАТЕРИАЛЫ, ВСЕГО:
ИТОГО
Сметная прибыль, руб.
Сметная прибыль, %
Накладные расходы, руб.
Накладные расходы, %
ВСЕГО СМР с НР и СП
ВСЕГО стоимость оборудования, в том числе
стоимость оборудования технологического
ИТОГО (СМР + ОБОРУДОВАНИЕ)
ПРОЧ. ЗАТР., УЧТЕННЫЕ ПОКАЗАТЕЛЕМ, в том числе
Временные здания и сооружения - 2,5% |  |  | 2.5%
Дополнительные затраты при производстве строительно-монтажных работ в зимнее время - 1,9% |  |  | 1.9%
Пусконаладочные работы | 0
Затраты по перевозке работников к месту работы и обратно | 0
Затраты, связанные с осуществлением работ вахтовым методом
Расходы на командировки рабочих и пусконаладочного персонала, привлекаемых для выполнения строительства | 0
Затраты на перебазировку машин с базы механизации на строительную площадку и обратно, по которым данные затраты не включены в сметную цену эксплуатации машин и механизмов
Строительный контроль и содержание службы заказчика - 2,14%
Авторский надзор - 0,2%
ИТОГО (СМР+ОБОРУДОВАНИЕ+ПРОЧ. ЗАТР., УЧТЕННЫЕ ПОКАЗАТЕЛЕМ)
Непредвиденные расходы
ВСЕГО:
ИТОГО ПОКАЗАТЕЛЬ НА ЕД. ИЗМ.
Составил ____________________________ Е. М. Добровольская
(должность, подпись, инициалы, фамилия)
Проверил ____________________________ А.В. Костянецкая
(должность, подпись, инициалы, фамилия)

## Прил.5 Расчет СМР и ОБ
Приложение №5
Расчет стоимости СМР и оборудования
Наименование разрабатываемого показателя УНЦ |  |  | Строительно-монтажные работы ВЛ 0,4-750 кВ без опор и провода. Двухцепная, все типы опор за исключением многогранных 6-20 кВ.
Единица измерения — 1 км
№ пп. | Код ресурса | Наименование | Ед. изм. | Кол-во единиц по проектным данным | Сметная стоимость в ценах на 01.01.2000 (руб.) |  | Удельный вес, % | Сметная стоимость в ценах на 01.01.2023 (руб.)
[5 empty] | на ед. изм. | общая |  | на ед. изм. | общая
1 | 2 | 3 | 4 | 5 | 6 | 7 | 8 | 9 | 10
Затраты труда рабочих-строителей
1 | 1-3-4 | Затраты труда рабочих-строителей среднего разряда (3,4) | чел.-ч. |  | 8.97
|  | Итого по разделу "Затраты труда рабочих-строителей" | чел.-ч. |  |  |  | 100%
Затраты труда машинистов
2 | 2 | Затраты труда машинистов | чел.-ч. |  |  |  | 100%
Машины и механизмы
Основные машины и механизмы
3 | 91.04.01-031 | Машины бурильно-крановые на автомобиле, глубина бурения 3,5 м | маш.-ч | 37.32 | 138.54
4 | 91.06.06-011 | Автогидроподъемники, высота подъема 12 м | маш.-ч | 35.64 | 82.22
5 | 91.05.05-014 | Краны на автомобильном ходу, грузоподъемность 10 т | маш.-ч | 13.56 | 111.99
6 | 91.15.03-014 | Тракторы на пневмоколесном ходу, мощность 59 кВт (80 л.с.) | маш.-ч | 19.24 | 74.61
Итого основные машины и механизмы
7 | 91.14.02-001 | Автомобили бортовые, грузоподъемность до 5 т | маш.-ч | 19.24 | 65.71
8 | 91.17.04-036 | Агрегаты сварочные передвижные с дизельным двигателем, номинальный сварочный ток 250-400 А | маш.-ч | 14.7 | 14
9 | 91.15.01-001 | Прицепы тракторные 2 т | маш.-ч | 12.8 | 4.01
10 | 91.17.04-233 | Установки для сварки ручной дуговой (постоянного тока) | маш.-ч | 0.23 | 8.1
Итого прочие машины и механизмы
|  | Итого по разделу «Машины и механизмы» |  |  |  |  | 100%
Оборудование
Основное оборудование
|  | Итого основное оборудование |  |  |  | 0 | 0% |  | 0
|  | Итого прочее оборудование |  |  |  | 0 | 0% |  | 0
Итого по разделу «Оборудование»
в том числе технологическое оборудование
Материалы
Основные материалы
11 | 22.2.01.03-0003 | Изолятор подвесной стеклянный ПСД-70Е | шт | 252 | 169.25
12 | 62.1.03.01-1070 | Разрядники трубчатые переменного тока, номинальное напряжение 10 кВ, максимальный предел тока отключения 2,5 кА | шт | 46 | 1485.93
13 | 20.1.01.08-0001 | Зажим оперативный ответвительный марки SL 30 | 100 шт | 0.6 | 53793
14 | 07.2.02.05-0021 | Траверсы стальные | т | 1.3238 | 10832.93
15 | 20.5.04.04-0001 | Зажим натяжной болтовый НБ-2-6 | шт | 126 | 89.44
Итого основные материалы
16 | 20.2.08.07-0031 | Скоба П-образная для оперативных ответвительных зажимов SL 30, SL 36, марки PSS 924 (ENSTO) | 100 шт | 0.3 | 25876
17 | 20.1.02.15-0011 | Соединитель алюминиевых и сталеалюминиевых проводов (СОАС) 062-3 | шт | 87.394 | 88.14
18 | 22.2.01.04-0002 | Изолятор линейный штыревой фарфоровый ШФ 20-Г | шт | 122 | 46.72
19 | 22.2.02.04-0041 | Звено промежуточное трехлапчатое ПРТ-7-1 | шт | 150 | 36.42
20 | 20.1.02.22-0005 | Ушко: однолапчатое У1-7-16 | шт | 126 | 39.32
21 | 20.1.01.11-0022 | Зажим соединительный: плашечный ПС-2-1 | шт | 300 | 12.53
22 | 07.2.07.13-0221 | Хомуты стальные | кг | 365.2 | 9.6
23 | 08.3.04.02-0095 | Круг стальной горячекатаный, марка стали ВСт3пс5-1, диаметр 16 мм | т | 0.6636 | 5230.01
24 | 22.2.02.14-0022 | Проволока стальная оцинкованная | т | 0.2 | 10270
25 | 20.2.02.04-0006 | Колпачки полиэтиленовые | 100 шт | 2.52 | 610
26 | 20.2.06.05-0001 | Кронштейны | кг | 120 | 9.12
27 | 20.1.01.11-0004 | Зажим: плашечный соединительный ПА 2-2 | шт | 118 | 6.78
28 | 20.1.01.02-0047 | Зажим аппаратный прессуемый: А2А-70-2 | 100 шт | 0.36 | 2089
29 | 08.3.04.02-0092 | Круг стальной горячекатаный, марка стали ВСт3пс5-1, диаметр 10 мм | т | 0.1034 | 5230.01
30 | 08.3.07.01-0035 | Сталь полосовая: 25х4 мм, марка Ст3сп | т | 0.0854 | 6159.22
31 | 10.1.02.03-0002 | Проволока алюминиевая, диаметр 3 мм | т | 0.0156 | 29010.49
32 | 25.2.02.11-0021 | Лента крепления, ширина 20 мм, толщина 0,7 мм, длина 50 м, из нержавеющей стали (в пластмассовой коробке с кабельной бухтой) F207 (СИП) | шт | 0.4 | 943.06
33 | 20.2.02.03-0011 | Кожух защитный для соединений проводов | шт | 2 | 161.1
34 | 14.4.02.04-0015 | Краска масляная для внутренних работ МА-015, черная густотертая | т | 0.0168 | 15707
35 | 20.1.02.23-0082 | Перемычки гибкие, тип ПГС-50 | 10 шт | 4.646 | 39
36 | 20.1.02.23-0121 | Проводник заземляющий П-750 | шт | 12 | 13.55
37 | 01.3.01.06-0038 | Смазка защитная электросетевая | кг | 8.6904 | 14.4
38 | 01.7.11.07-0032 | Электроды сварочные Э42, диаметр 4 мм | т | 0.007 | 10315.01
39 | 25.2.02.11-0051 | Скрепа для фиксации на промежуточных опорах, размер 20 мм | 100 шт | 0.12 | 582
40 | 14.4.03.03-0102 | Лак битумный БТ-577 | т | 0.0072 | 9550.01
41 | 25.2.02.01-0011 | Болт специальный для крепления с гайкой и шайбой, диаметр 12-16 мм, длина 400 мм | т | 0.0042 | 12539.84
42 | 01.7.15.03-0042 | Болты с гайками и шайбами строительные | кг | 4.924 | 9.04
43 | 01.7.15.07-0014 | Дюбели распорные полипропиленовые | 100 шт | 0.4646 | 86
44 | 14.4.02.09-0001 | Краска | кг | 0.9292 | 28.6
45 | 08.3.03.06-0001 | Проволока вязальная | кг | 2.5872 | 9.5
46 | 14.5.09.11-0102 | Уайт-спирит | кг | 3 | 6.67
47 | 01.3.01.06-0046 | Смазка солидол жировой марки «Ж» | т | 0.002 | 9661.5
48 | 01.3.01.01-0010 | Бензин-растворитель | кг | 1.6 | 6.15
49 | 01.7.20.08-0051 | Ветошь | кг | 2.7252 | 1.82
50 | 999-9950 | Вспомогательные ненормируемые ресурсы (2% от Оплаты труда рабочих) | руб. | 1.3938 | 1
Итого прочие материалы
Итого по разделу «Материалы»
ИТОГО ПО РМ
|  | Накладные расходы |  |  |  | 5359
|  | Сметная прибыль |  |  |  | 3066
Итого СМР (с НР и СП)
ВСЕГО СМР + ОБОРУДОВАНИЕ
|  | ИТОГО ПОКАЗАТЕЛЬ НА ЕД. ИЗМ. | км | 0.886
Составил ______________________ Е. М. Добровольская
(подпись, инициалы, фамилия)
Проверил ______________________ А.В. Костянецкая
(подпись, инициалы, фамилия)

## Прил.6 Расчет ОБ
Приложение №6
Расчет стоимости оборудования
Наименование разрабатываемого показателя УНЦ — Строительно-монтажные работы ВЛ 0,4-750 кВ без опор и провода. Двухцепная, все типы опор за исключением многогранных 6-20 кВ.
№ пп. | Код ресурса | Наименование | Ед. изм. | Кол-во единиц по проектным данным | Сметная стоимость в ценах на 01.01.2000 (руб.)
[5 empty] | на ед. изм. | общая
1 | 2 | 3 | 4 | 5 | 6 | 7
ИНЖЕНЕРНОЕ ОБОРУДОВАНИЕ
|  | ИТОГО ИНЖЕНЕРНОЕ ОБОРУДОВАНИЕ |  |  |  | 0
ТЕХНОЛОГИЧЕСКОЕ ОБОРУДОВАНИЕ
1
ИТОГО ТЕХНОЛОГИЧЕСКОЕ ОБОРУДОВАНИЕ
Всего по разделу «Оборудование»
Составил ______________________ Е. М. Добровольская
(подпись, инициалы, фамилия)
Проверил ______________________ А.В. Костянецкая
(подпись, инициалы, фамилия)

## Прил.7 Расчет пок.
Приложение №7
Расчет показателя УНЦ
Наименование разрабатываемого показателя УНЦ -
Единица измерения — 1 км
Код показателя | Наименование показателя | Наименование РМ, входящих в состав показателя | Норматив цены на 01.01.2023, тыс.руб.
1 | 2 | 3 | 4
Л1-02-2 | УНЦ ВЛ 0,4 - 750 кВ на строительно-монтажные работы без опор и провода
Составил ______________________ Е. М. Добровольская
(подпись, инициалы, фамилия)
Проверил ______________________ А.В. Костянецкая
(подпись, инициалы, фамилия)

## Прил.10
Приложение № 10
Используемые индексы изменений сметной стоимости и нормы сопутствующих затрат
Наименование индекса / норм сопутствующих затрат | Дата применения и обоснование индекса / норм сопутствующих затрат | Размер индекса / норма сопутствующих затрат
1 | 2 | 3
Индекс изменения сметной стоимости на 1 квартал 2023 года. ОЗП | Письмо Минстроя России от 30.03.2023г. №17106-ИФ/09 прил.1 | 44.29
Индекс изменения сметной стоимости на 1 квартал 2023 года. ЭМ | Письмо Минстроя России от 30.03.2023г. №17106-ИФ/09 прил.1 | 11.72
Индекс изменения сметной стоимости на 1 квартал 2023 года. МАТ | Письмо Минстроя России от 30.03.2023г. №17106-ИФ/09 прил.1 | 7.74
Индекс изменения сметной стоимости на 1 квартал 2023 года. ОБ | Письмо Минстроя России от 23.02.2023г. №9791-ИФ/09 прил.6 | 6.26
Временные здания и сооружения | п.22 Приложения №1 Методики орпределения затрат на строительство временных зданий и сооружений по приказу Минстроя РФ №332/пр от 19.06.2020 | 2.5%
Дополнительные затраты при производстве строительно-монтажных работ в зимнее время | п.37 Приложения №1 Методики орпределения дополнительных затрат при производстве работ в зимнее время по приказу Минстроя РФ №325/пр от 25.05.2021 | 1.9%
Строительный контроль | Постановление Правительства РФ от 21.06.10 г. № 468 | 2.14%
Авторский надзор - 0,2% | Приказ от 4.08.2020 № 421/пр п.173 | 0.2%
Непредвиденные расходы | Приказ от 4.08.2020 № 421/пр п.179 | 3%
Составил ______________________ Е.А. Князева
(подпись, инициалы, фамилия)
Проверил ______________________ А.В. Костянецкая
(подпись, инициалы, фамилия)

## ФОТр.тек.
Расчет размера средств на оплату труда рабочих-строителей в текущем уровне цен (ФОТр.тек.)
Составлен в уровне цен на 01.01.2023 г.
№ пп. | Наименование элемента | Обозначение | Формула | Величина элемента | Наименования обосновывающих документов
1 | 2 | 3 | 4 | 5 | 6
1.1 | Среднемесячный размер оплаты труда рабочего первого разряда, занятого в строительной отрасли, для соответствующего субъекта РФ (частей субъекта РФ) или части территории РФ (включающей 2 или более субъектов РФ), руб. | С1ср | - | 47872.94 | Расчёт среднемесячного размера оплаты труда рабочего первого разряда, занятого в строительной отрасли на 1 квартал 2022 года с учётом фактических данных об уровне доплат и надбавок за 2021 г.
1.2 | Среднегодовое нормативное число часов работы одного рабочего в месяц, часы (ч.) | tср | 1973ч/12мес. |  | Производственный календарь 2023 год (40-часов.неделя)
1.3 | Коэффициент увеличения | Кув | - | 1
1.4 | Средний разряд работ |  |  | 3.4 | РТМ
1.5 | Тарифный коэффициент среднего разряда работ | КТ | - | 1.247 | Методические рекомендации по определению сметных цен на затраты труда в строительстве, утвержденные приказом Минстроя России от 04.09.2019 №515/пр, табл.2
1.6 | Коэффициент инфляции, определяемый поквартально | Кинф | - | 1.139 | Прогноз социально-экономического развития РФ, публикуемый Министерством экономического развития РФ, по строке "Индекс потребительских цен в среднем в год" на текущий год
1.7 | Размер средств на оплату труда рабочих-строителей в текущем уровне цен (ФОТр.тек.), руб/чел.-ч | ФОТр.тек. | (С1ср/tср*КТ*Т*Кув)*Кинф |  | Методика расчета индексов изменения сметной стоимости строительства, утвержденной приказом Минстроя России от 05.06.2019 №326/пр, п.31