## Прил.1 Сравнит табл
Приложение № 1
Сравнительная таблица отбора объекта-представителя
Данный показатель относится к группе "Актуализация УНЦ" (п.8 Методики). Данная РМ актуализирована на базе согласованной РТМ из УНЦ, утвержденных приказом Минэнерго №10 от 17.01.2019 года. Выбор (замена) объекта-представителя не производился
Наименование разрабатываемого показателя УНЦ — Строительно-монтажные работы ВЛ 0,4-750 кВ без опор и провода. Одноцепная, за исключением многогранных опор 110(150) кВ.
Сопоставимый уровень цен: 3 кв. 2016 г
Единица измерения — 1 км
№ п/п | Параметр | Объект-представитель
1 | Наименование объекта-представителя | Строительство ВЛ 110 кВ от ПС 330 кВ «Прикумск» до места присоединения ВЛ 110 кВ, питающей ГПП-2, к ВЛ 110 кВ Л-212 (213)
2 | Наименование субъекта Российской Федерации | Ставропольский край
3 | Климатический район и подрайон | IIIВ
4 | Мощность объекта | 9.39
5 | Краткие характеристики конструктивных элементов сооружения (фундаменты, сваи, опоры, металлоконструкции и другие элементы характеризующие объекты) | Сборные железобетонные фундаменты - 421 м3
6 | Сметная стоимость строительства/ реконструкции/ технического перевооружения/ модернизации в текущем уровне цен по заключению (тыс. руб.), в т.ч.:
6.1 | строительно-монтажные работы
6.2 | оборудование и инвентарь
6.3 | пусконаладочные работы
6.4 | прочие и лимитированные затраты
7 | Сопоставимый уровень цен | 3 кв. 2016 г
8 | Сметная стоимость строительства/ реконструкции/ технического перевооружения/ модернизации в сопоставимом уровне цен, приведенная к условиям строительства в базовом районе (тыс. руб.)
9 | Приведенная сметная стоимость на единицу мощности, тыс. руб. (строка 8/строку 4)
10 | Примечание
Составил ______________________ Е. М. Добровольская
(подпись, инициалы, фамилия)
Проверил ______________________ А.В. Костянецкая
(подпись, инициалы, фамилия)

## Прил.2 Расч стоим
Приложение № 2
Расчет стоимости основных видов работ для выбора объекта-представителя
Наименование разрабатываемого показателя УНЦ — Строительно-монтажные работы ВЛ 0,4-750 кВ без опор и провода. Одноцепная, за исключением многогранных опор 110(150) кВ.
Единица измерения — 1 км
№ п/п | Перечень конструктивных элементов сооружения (фундаменты, сваи, опоры, металлоконструкции и другие элементы характеризующие объекты-аналоги) и прочих затрат | Объект-представитель 1
|  | Номер сметы | Наименование сметы | Сметная стоимость в уровне цен 3 кв. 2016 г., тыс. руб.
|  |  |  | Строительные работы | Монтажные работы | Оборудование | Прочее | Всего
23799.0078
Всего по объекту:
Всего по объекту в сопоставимом уровне цен 3 кв. 2016 г:
Составил ______________________ Е. М. Добровольская
(подпись, инициалы, фамилия)
Проверил ______________________ А.В. Костянецкая
(подпись, инициалы, фамилия)

## Прил.3
Приложение № 3
Объектная ресурсная ведомость
Сметная стоимость ресурсов принята на основании данных по объекту - представителю в ценах на 01.01.2000
Наименование разрабатываемого показателя УНЦ — Строительно-монтажные работы ВЛ 0,4-750 кВ без опор и провода. Одноцепная, за исключением многогранных опор 110(150) кВ.
п/п | №ЛСР | Код ресурса | Наименование ресурса | Ед. изм. | Кол-во единиц по данным объекта-представителя | Сметная стоимость в ценах на 01.01.2000 (руб.)
[6 empty] | на ед.изм. | общая
1 |  | 2 | З | 4 | 5 | 6 | 7
Затраты труда рабочих
1 |  | 1-4-1 | Затраты труда рабочих (ср 4,1) | чел.час | 2597.5888 | 9.79 |  | 4.1
Затраты труда машинистов
2 |  | 2 | Затраты труда машинистов | чел.-ч | 4599 |  | 91515
Машины и механизмы
3 |  | 91.15.02-029 | Тракторы на гусеничном ходу с лебедкой 132 кВт (180 л.с.) | маш.час | 246.6693 | 147.43
4 |  | 91.04.01-011 | Буровые установки (включая универсальные комплексы) с крутящим моментом 250-400 кНм, мощность 350-500 кВт | маш.час | 5.391 | 6656.69
5 |  | 91.13.03-111 | Спецавтомашины, грузоподъемность до 8 т, вездеходы | маш.час | 134.2345 | 189.95
6 |  | 91.06.06-014 | Автогидроподъемники высотой подъема: 28 м | маш.час | 101.5689 | 243.49
7 |  | 91.04.01-077 | Установки и агрегаты буровые на базе автомобилей глубина бурения: до 200 м, грузоподъемность до 4т | маш.час | 110.2269 | 219.82
8 |  | ФССЦпг-04-01-01-004 | Перевозка грузов тракторами на гусеничном ходу с прицепами грузоподъемностью 2 т на расстояние: I класс груза 4 км | 1 т груза | 425.1711 | 29.93
9 |  | 91.05.14-024 | Краны на тракторе, мощность 121 кВт (165 л.с.), грузоподъемность 10 т (прицепные) | маш.час | 164.2146 | 69.84
10 |  | 91.05.05-016 | Краны на автомобильном ходу, грузоподъемность 25 т | маш.час | 21.0115 | 476.43
11 |  | 91.11.02-021 | Комплекс для монтажа проводов методом "под тяжением" | маш.час | 13.8314 | 637.76
12 |  | ФССЦпг-03-21-01-081 | Перевозка грузов автомобилями-самосвалами грузоподъемностью 10 т работающих вне карьера на расстояние: I класс груза до 81 км | 1 т груза | 219.0983 | 39.36
13 |  | 91.18.01-007 | Компрессоры передвижные с двигателем внутреннего сгорания, давлением до 686 кПа (7 ат), производительность до 5 м3/мин | маш.час | 82.539 | 90
14 |  | 91.02.02-003 | Агрегаты копровые без дизель-молота на базе экскаватора: 1 м3 | маш.час | 32.0827 | 200.67
15 |  | 91.05.05-015 | Краны на автомобильном ходу, грузоподъемность 16 т | маш.час | 53.1979 | 115.4
Материалы
16 |  | Прайс из СД ОП | Фундаменты сборные железобетонные ВЛ и ОРУ, Ф2-А | м3 | 421 | 4701.21
17 |  | 22.2.01.03-0003 | Изоляторы линейные подвесные стеклянные ПСД-70Е | шт | 1809 | 169.25
18 |  | 22.2.01.03-0001 | Изоляторы линейные подвесные стеклянные ПСВ-120Б | шт | 1016 | 202.55
Составил ______________________ Е. М. Добровольская
(подпись, инициалы, фамилия)
Проверил ______________________ А.В. Костянецкая
(подпись, инициалы, фамилия)

## Прил.4 РМ
Приложение № 4
Ресурсная модель
Наименование разрабатываемого показателя УНЦ — Строительно-монтажные работы ВЛ 0,4-750 кВ без опор и провода. Одноцепная, за исключением многогранных опор 110(150) кВ.
Единица измерения — 1 км
Наименование | Сметная стоимость в ценах на 01.01.2023 (руб.) | Удельный вес, (в СМР) | Удельный вес, % (от всего по РМ)
Оплата труда рабочих
Эксплуатация машин основных
Эксплуатация машин прочих
ЭКСПЛУАТАЦИЯ МАШИН, ВСЕГО:
в том числе зарплата машинистов
Материалы основные
Материалы прочие
МАТЕРИАЛЫ, ВСЕГО:
ИТОГО
Сметная прибыль, руб.
Сметная прибыль, %
Накладные расходы, руб.
Накладные расходы, %
ВСЕГО СМР с НР и СП
ВСЕГО стоимость оборудования, в том числе
стоимость оборудования технологического
ИТОГО (СМР + ОБОРУДОВАНИЕ)
ПРОЧ. ЗАТР., УЧТЕННЫЕ ПОКАЗАТЕЛЕМ, в том числе
Временные здания и сооружения - 0%
Дополнительные затраты при производстве строительно-монтажных работ в зимнее время - 0%
Пусконаладочные работы | 0
Затраты по перевозке работников к месту работы и обратно | 0
Затраты, связанные с осуществлением работ вахтовым методом
Расходы на командировки рабочих и пусконаладочного персонала, привлекаемых для выполнения строительства | 0
Затраты на перебазировку машин с базы механизации на строительную площадку и обратно, по которым данные затраты не включены в сметную цену эксплуатации машин и механизмов
Строительный контроль и содержание службы заказчика - 2,14%
Авторский надзор - 0,2%
ИТОГО (СМР+ОБОРУДОВАНИЕ+ПРОЧ. ЗАТР., УЧТЕННЫЕ ПОКАЗАТЕЛЕМ)
Непредвиденные расходы
ВСЕГО:
ИТОГО ПОКАЗАТЕЛЬ НА ЕД. ИЗМ.
Составил ____________________________ Е. М. Добровольская
(должность, подпись, инициалы, фамилия)
Проверил ____________________________ А.В. Костянецкая
(должность, подпись, инициалы, фамилия)

## Прил.5 Расчет СМР и ОБ
Приложение №5
Расчет стоимости СМР и оборудования
Наименование разрабатываемого показателя УНЦ |  |  | Строительно-монтажные работы ВЛ 0,4-750 кВ без опор и провода. Одноцепная, за исключением многогранных опор 110(150) кВ.
Единица измерения — 1 км
№ пп. | Код ресурса | Наименование | Ед. изм. | Кол-во единиц по проектным данным | Сметная стоимость в ценах на 01.01.2000 (руб.) |  | Удельный вес, % | Сметная стоимость в ценах на 01.01.2023 (руб.)
[5 empty] | на ед. изм. | общая |  | на ед. изм. | общая
1 | 2 | 3 | 4 | 5 | 6 | 7 | 8 | 9 | 10
Затраты труда рабочих-строителей
1 | 1-4-1 | Затраты труда рабочих-строителей среднего разряда (4,1) | чел.-ч. |  | 9.76
|  | Итого по разделу "Затраты труда рабочих-строителей" | чел.-ч. |  |  |  | 100%
Затраты труда машинистов
2 | 2 | Затраты труда машинистов | чел.-ч. |  |  |  | 100%
Машины и механизмы
Основные машины и механизмы
3 | 91.15.02-029 | Тракторы на гусеничном ходу с лебедкой 132 кВт (180 л.с.) | маш.час | 246.6693 | 147.43
4 | 91.04.01-011 | Буровые установки (включая универсальные комплексы) с крутящим моментом 250-400 кНм, мощность 350-500 кВт | маш.час | 5.391 | 6656.69
5 | 91.13.03-111 | Спецавтомашины, грузоподъемность до 8 т, вездеходы | маш.час | 134.2345 | 189.95
6 | 91.06.06-014 | Автогидроподъемники высотой подъема: 28 м | маш.час | 101.5689 | 243.49
7 | 91.04.01-077 | Установки и агрегаты буровые на базе автомобилей глубина бурения: до 200 м, грузоподъемность до 4т | маш.час | 110.2269 | 219.82
8 | ФССЦпг-04-01-01-004 | Перевозка грузов тракторами на гусеничном ходу с прицепами грузоподъемностью 2 т на расстояние: I класс груза 4 км | 1 т груза | 425.1711 | 29.93
9 | 91.05.14-024 | Краны на тракторе, мощность 121 кВт (165 л.с.), грузоподъемность 10 т (прицепные) | маш.час | 164.2146 | 69.84
10 | 91.05.05-016 | Краны на автомобильном ходу, грузоподъемность 25 т | маш.час | 21.0115 | 476.43
11 | 91.11.02-021 | Комплекс для монтажа проводов методом "под тяжением" | маш.час | 13.8314 | 637.76
12 | ФССЦпг-03-21-01-081 | Перевозка грузов автомобилями-самосвалами грузоподъемностью 10 т работающих вне карьера на расстояние: I класс груза до 81 км | 1 т груза | 219.0983 | 39.36
13 | 91.18.01-007 | Компрессоры передвижные с двигателем внутреннего сгорания, давлением до 686 кПа (7 ат), производительность до 5 м3/мин | маш.час | 82.539 | 90
14 | 91.02.02-003 | Агрегаты копровые без дизель-молота на базе экскаватора: 1 м3 | маш.час | 32.0827 | 200.67
15 | 91.05.05-015 | Краны на автомобильном ходу, грузоподъемность 16 т | маш.час | 53.1979 | 115.4
Итого основные машины и механизмы
|  | Итого прочие машины и механизмы |  |  |  | 32754.996 |  |  | 391749.621
|  | Итого по разделу «Машины и механизмы» |  |  |  |  | 100%
Оборудование
Основное оборудование
|  | Итого основное оборудование |  |  |  | 0 | 0% |  | 0
|  | Итого прочее оборудование |  |  |  | 0 | 0% |  | 0
Итого по разделу «Оборудование»
в том числе технологическое оборудование
Материалы
Основные материалы
16 | БЦ.113.16 | Фундаменты сборные железобетонные ВЛ и ОРУ, Ф2-А | м3 | 421 |  |  |  | 56226.42
17 | 22.2.01.03-0003 | Изоляторы линейные подвесные стеклянные ПСД-70Е | шт | 1809 | 169.25
18 | 22.2.01.03-0001 | Изоляторы линейные подвесные стеклянные ПСВ-120Б | шт | 1016 | 202.55
Итого основные материалы
|  | Итого прочие материалы |  |  |  | 320934.6272 |  |  | 3157994.9467
Итого по разделу «Материалы»
ИТОГО ПО РМ
|  | Накладные расходы | 60% |  |  | 40705.2352
|  | Сметная прибыль | 45% |  |  | 24168.7334
Итого СМР (с НР и СП)
ВСЕГО СМР + ОБОРУДОВАНИЕ
|  | ИТОГО ПОКАЗАТЕЛЬ НА ЕД. ИЗМ. | 1 км | 9.39
Составил ______________________ Е. М. Добровольская
(подпись, инициалы, фамилия)
Проверил ______________________ А.В. Костянецкая
(подпись, инициалы, фамилия)

## Прил.6 Расчет ОБ
Приложение №6
Расчет стоимости оборудования
Наименование разрабатываемого показателя УНЦ — Строительно-монтажные работы ВЛ 0,4-750 кВ без опор и провода. Одноцепная, за исключением многогранных опор 110(150) кВ.
№ пп. | Код ресурса | Наименование | Ед. изм. | Кол-во единиц по проектным данным | Сметная стоимость в ценах на 01.01.2000 (руб.)
[5 empty] | на ед. изм. | общая
1 | 2 | 3 | 4 | 5 | 6 | 7
ИНЖЕНЕРНОЕ ОБОРУДОВАНИЕ
|  | ИТОГО ИНЖЕНЕРНОЕ ОБОРУДОВАНИЕ |  |  |  | 0
ТЕХНОЛОГИЧЕСКОЕ ОБОРУДОВАНИЕ
1
ИТОГО ТЕХНОЛОГИЧЕСКОЕ ОБОРУДОВАНИЕ
Всего по разделу «Оборудование»
Составил ______________________ Е. М. Добровольская
(подпись, инициалы, фамилия)
Проверил ______________________ А.В. Костянецкая
(подпись, инициалы, фамилия)

## Прил.7 Расчет пок.
Приложение №7
Расчет показателя УНЦ
Наименование разрабатываемого показателя УНЦ -
Единица измерения — 1 км
Код показателя | Наименование показателя | Наименование РМ, входящих в состав показателя | Норматив цены на 01.01.2023, тыс.руб.
1 | 2 | 3 | 4
Л1-04-1 | УНЦ ВЛ 0,4 - 750 кВ на строительно-монтажные работы без опор и провода
Составил ______________________ Е. М. Добровольская
(подпись, инициалы, фамилия)
Проверил ______________________ А.В. Костянецкая
(подпись, инициалы, фамилия)

## Прил.10
Приложение № 10
Используемые индексы изменений сметной стоимости и нормы сопутствующих затрат
Наименование индекса / норм сопутствующих затрат | Дата применения и обоснование индекса / норм сопутствующих затрат | Размер индекса / норма сопутствующих затрат
1 | 2 | 3
Индекс изменения сметной стоимости на 1 квартал 2023 года. ОЗП | Письмо Минстроя России от 30.03.2023г. №17106-ИФ/09 прил.1 | 46.83
Индекс изменения сметной стоимости на 1 квартал 2023 года. ЭМ | Письмо Минстроя России от 30.03.2023г. №17106-ИФ/09 прил.1 | 11.96
Индекс изменения сметной стоимости на 1 квартал 2023 года. МАТ | Письмо Минстроя России от 30.03.2023г. №17106-ИФ/09 прил.1 | 9.84
Индекс изменения сметной стоимости на 1 квартал 2023 года. ОБ | Письмо Минстроя России от 23.02.2023г. №9791-ИФ/09 прил.6 | 6.26
Временные здания и сооружения | п.22 Приложения №1 Методики орпределения затрат на строительство временных зданий и сооружений по приказу Минстроя РФ №332/пр от 19.06.2020 | 3.9%
Дополнительные затраты при производстве строительно-монтажных работ в зимнее время | п.37 Приложения №1 Методики орпределения дополнительных затрат при производстве работ в зимнее время по приказу Минстроя РФ №325/пр от 25.05.2021 | 2.1%
Строительный контроль | Постановление Правительства РФ от 21.06.10 г. № 468 | 2.14%
Авторский надзор - 0,2% | Приказ от 4.08.2020 № 421/пр п.173 | 0.2%
Непредвиденные расходы | Приказ от 4.08.2020 № 421/пр п.179 | 3%
Составил ______________________ Е.А. Князева
(подпись, инициалы, фамилия)
Проверил ______________________ А.В. Костянецкая
(подпись, инициалы, фамилия)

## ФОТр.тек.
Расчет размера средств на оплату труда рабочих-строителей в текущем уровне цен (ФОТр.тек.)
Составлен в уровне цен на 01.01.2023 г.
№ пп. | Наименование элемента | Обозначение | Формула | Величина элемента | Наименования обосновывающих документов
1 | 2 | 3 | 4 | 5 | 6
1.1 | Среднемесячный размер оплаты труда рабочего первого разряда, занятого в строительной отрасли, для соответствующего субъекта РФ (частей субъекта РФ) или части территории РФ (включающей 2 или более субъектов РФ), руб. | С1ср | - | 47872.94 | Расчёт среднемесячного размера оплаты труда рабочего первого разряда, занятого в строительной отрасли на 1 квартал 2022 года с учётом фактических данных об уровне доплат и надбавок за 2021 г.
1.2 | Среднегодовое нормативное число часов работы одного рабочего в месяц, часы (ч.) | tср | 1973ч/12мес. |  | Производственный календарь 2023 год (40-часов.неделя)
1.3 | Коэффициент увеличения | Кув | - | 1
1.4 | Средний разряд работ |  |  | 4.1 | РТМ
1.5 | Тарифный коэффициент среднего разряда работ | КТ | - | 1.359 | Методические рекомендации по определению сметных цен на затраты труда в строительстве, утвержденные приказом Минстроя России от 04.09.2019 №515/пр, табл.2
1.6 | Коэффициент инфляции, определяемый поквартально | Кинф | - | 1.139 | Прогноз социально-экономического развития РФ, публикуемый Министерством экономического развития РФ, по строке "Индекс потребительских цен в среднем в год" на текущий год
1.7 | Размер средств на оплату труда рабочих-строителей в текущем уровне цен (ФОТр.тек.), руб/чел.-ч | ФОТр.тек. | (С1ср/tср*КТ*Т*Кув)*Кинф |  | Методика расчета индексов изменения сметной стоимости строительства, утвержденной приказом Минстроя России от 05.06.2019 №326/пр, п.31