## Прил.1 Сравнит табл
Приложение № 1
Сравнительная таблица отбора объекта-представителя
Сопоставимый уровень цен:
Единица измерения — 1 км
№ п/п | Параметр | Объект-представитель
1 | Наименование объекта-представителя | Строительство ВЛ 500 кВ Усть-Илимская ГЭС – Усть-Кут № 3 ориентировочной протяженностью 294 км, ремонтно-эксплуатационной базы для размещения линейного участка в г. Усть-Илимск, реконструкция ОРУ 500 кВ ПС 500 кВ Усть- Кут (расширение для установки линейной ячейки и шунтирующего реактора 500 кВ мощностью 180 МВАр) (для ТП энергопринимающих устройств и объектов по производству электрической энергии ОАО «РЖД» и ПАО «Газпром»)» II Этап строительства: ВЛ 500 кВ Усть-Илимская ГЭС - Усть-Кут №3 Участок 2 (Зона 3 без учета захода)
2 | Наименование субъекта Российской Федерации | Иркутская область
3 | Климатический район и подрайон | IА
4 | Мощность объекта | 295
5 | Краткие характеристики конструктивных элементов сооружения (фундаменты, сваи, опоры, металлоконструкции и другие элементы характеризующие объекты) | ригели Р1-А - 2348 шт Ф3-2 - 16 шт Ф6-4 - 1616 шт ФП6-4 - 64 шт Ф3-А5м- 576 шт Ф5-А5м - 144 шт ФП5-А5м - 72 шт Ф6-А5м - 36 шт Плиты ПН1-А - 72 шт Линейная арматура
6 | Сметная стоимость строительства/ реконструкции/ технического перевооружения/ модернизации в текущем уровне цен по заключению (тыс. руб.), в т.ч.:
6.1 | строительно-монтажные работы
6.2 | оборудование и инвентарь | -
6.3 | пусконаладочные работы | -
6.4 | прочие и лимитированные затраты
7 | Сопоставимый уровень цен | 2 квартал 2022 года
8 | Сметная стоимость строительства/ реконструкции/ технического перевооружения/ модернизации в сопоставимом уровне цен, приведенная к условиям строительства в базовом районе (тыс. руб.)
9 | Приведенная сметная стоимость на единицу мощности, тыс. руб. (строка 8/строку 4)
10 | Примечание
Составил ______________________ Е. М. Добровольская
(подпись, инициалы, фамилия)
Проверил ______________________ А.В. Костянецкая
(подпись, инициалы, фамилия)

## Прил.2 Расч стоим
Приложение № 2
Расчет стоимости основных видов работ для выбора объекта-представителя
№ п/п | Перечень конструктивных элементов сооружения (фундаменты, сваи, опоры, металлоконструкции и другие элементы характеризующие объекты-аналоги) и прочих затрат | Объект-представитель 1
|  | Номер сметы | Наименование сметы | Сметная стоимость в уровне цен 2 квартал 2022 г, тыс. руб.
|  |  |  | Строительные работы | Монтажные работы | Оборудование | Прочее | Всего
1 | Ригели Р1-А, фундаменты, Плиты ПН1-А | 02.02-01-01 | Фундаменты. ВЛ 500 кВ Усть-Илимская ГЭС – Усть-Кут №3 (3 зона)
2 | Ригели Р1-А, фундаменты, Плиты ПН1-А | 02.02-01-02 | Опоры. ВЛ 500 кВ Усть-Илимская ГЭС – Усть-Кут №3 (3 зона)
3 | Ригели Р1-А, фундаменты, Плиты ПН1-А | 02.02-01-03 | Фундаменты и опоры.Заход проектируемой ВЛ 500 кВ на ОРУ 500 кВ Усть-Илимская ГЭС(3 зона)
4 | Линейная арматура | 02.02-01-04 | Подвеска провода. ВЛ 500 кВ Усть-Илимская ГЭС – Усть-Кут №3 (3 зона)
5 | Линейная арматура | 02.02-01-05 | Подвеска провода. Заход проектируемой ВЛ 500кВ на ОРУ 500кВ Усть-Илимская ГЭС (3 зона)
6 | Ригели Р1-А, фундаменты, Плиты ПН1-А | 02.02-02-01 | Фундаменты. ВЛ 500 кВ Усть-Илимская ГЭС – Усть-Кут №3 (4 зона)
7 | Ригели Р1-А, фундаменты, Плиты ПН1-А | 02.02-02-02 | Опоры. ВЛ 500 кВ Усть-Илимская ГЭС – Усть-Кут №3 (4 зона)
8 | Линейная арматура | 02.02-02-03 | Подвеска провода. ВЛ 500 кВ Усть-Илимская ГЭС – Усть-Кут №3 (4 зона)
9 | Линейная арматура | 02.05-01-01 | Подвеска ВОЛС встроенного в ОКГТ под тяжением от портала ПС500 кВ Усть-Илимская ГЭС до ПК2099+08,44 (3 зона)
10 | Линейная арматура | 02.05-02-01 | Подвеска ВОЛС встроенного в ОКГТ под тяжением от ПК 2099+09,14 до портала ПС 500 кВ Усть-Кут(4 зона)
Всего по объекту:
Всего по объекту в сопоставимом уровне цен 2 квартал 2022 г:
Письмо Минстроя от 14.09.2021г. №39177-ИФ/09 (3 квартал 2021 г)
[9 empty] | 33.95 | 7.17 | 4.98
Составил ______________________ Е. М. Добровольская
(подпись, инициалы, фамилия)
Проверил ______________________ А.В. Костянецкая
(подпись, инициалы, фамилия)

## Прил.3
Приложение № 3
Объектная ресурсная ведомость
п/п | №ЛСР | Код ресурса | Наименование ресурса | Ед. изм. | Кол-во единиц по данным объекта-представителя | Сметная стоимость в ценах на 01.01.2000 (руб.)
[6 empty] | на ед.изм. | общая
1 |  | 2 | З | 4 | 5 | 6 | 7
Затраты труда рабочих
1 |  | 1-3-0 | Рабочий среднего разряда 3,0 | чел.-ч | 248634.187 | 8.53
2 |  | 1-2-6 | Рабочий среднего разряда 2,6 | чел.-ч | 242996.88 | 8.24
3 |  | 1-4-2 | Рабочий среднего разряда 4,2 | чел.-ч | 138996.3796 | 9.92
4 |  | 1-2-5 | Рабочий среднего разряда 2,5 | чел.-ч | 164223.6929 | 8.17
5 |  | 1-3-5 | Рабочий среднего разряда 3,5 | чел.-ч | 66616.9181 | 9.07
6 |  | 1-2-7 | Рабочий среднего разряда 2,7 | чел.-ч | 39844.728 | 8.31
7 |  | 1-2-0 | Рабочий среднего разряда 2,0 | чел.-ч | 37386.4979 | 7.8
8 |  | 1-2-8 | Рабочий среднего разряда 2,8 | чел.-ч | 24641.278 | 8.38
9 |  | 1-3-6 | Рабочий среднего разряда 3,6 | чел.-ч | 19293.8373 | 9.18
10 |  | 1-3-8 | Рабочий среднего разряда 3,8 | чел.-ч | 15668.6219 | 9.4
11 |  | 1-4-1 | Рабочий среднего разряда 4,1 | чел.-ч | 9997.6935 | 9.76
12 |  | 1-3-9 | Рабочий среднего разряда 3,9 | чел.-ч | 10134.7459 | 9.51
13 |  | 1-4-0 | Рабочий среднего разряда 4,0 | чел.-ч | 9140.415 | 9.62
14 |  | 1-2-9 | Рабочий среднего разряда 2,9 | чел.-ч | 9769.398 | 8.48
15 |  | 1-2-2 | Рабочий среднего разряда 2,2 | чел.-ч | 7324.5413 | 7.94
16 |  | 1-4-4 | Рабочий среднего разряда 4,4 | чел.-ч | 4222.9936 | 10.21
17 |  | 1-7-3 | Рабочий среднего разряда 7,3 | чел.-ч | 735.072 | 14.05
18 |  | 1-3-7 | Рабочий среднего разряда 3,7 | чел.-ч | 997.632 | 9.29
19 |  | 1-3-3 | Рабочий среднего разряда 3,3 | чел.-ч | 1039.0635 | 8.86
20 |  | 1-6-0 | Рабочий среднего разряда 6,0 | чел.-ч | 368.112 | 12.92
21 |  | 10-3-1 | Инженер I категории | чел.-ч | 142.008 | 15.49
23 |  | 1-4-9 | Рабочий среднего разряда 4,9 | чел.-ч | 158.0217 | 10.94
24 |  | 1-5-5 | Рабочий среднего разряда 5,5 | чел.-ч | 105.166 | 12.01
Затраты труда машинистов
25 |  | 2 | Затраты труда машинистов | чел.-ч | 280729.2284 |  | 3435297.59
Машины и механизмы
26 |  | 91.06.06-014 | Автогидроподъемники, высота подъема 28 м | маш.-ч. | 44823.8792 | 243.49
27 |  | 91.18.01-007 | Компрессоры передвижные с двигателем внутреннего сгорания, давление до 686 кПа (7 ат), производительность до 5 м3/мин | маш.-ч. | 112628.524 | 90
28 |  | 91.05.05-016 | Краны на автомобильном ходу, грузоподъемность 25 т | маш.-ч. | 9264.7585 | 476.43
29 |  | 91.06.06-015 | Автогидроподъемники, высота подъема свыше 35 м | маш.-ч. | 8967.694 | 477.52
30 |  | 91.02.03-001 | Гидромолоты на базе экскаватора | маш.-ч. | 4979.0301 | 793.53
31 |  | 91.11.02-021 | Комплексы для монтажа проводов методом "под тяжением" | маш.-ч. | 6159.9686 | 637.76
32 |  | 91.01.05-085 | Экскаваторы одноковшовые дизельные на гусеничном ходу, емкость ковша 0,5 м3 | маш.-ч. | 33491.7947 | 100
33 |  | 91.15.02-029 | Тракторы на гусеничном ходу с лебедкой 132 кВт (180 л.с.) | маш.-ч. | 14294.8037 | 147.43
34 |  | 91.05.05-015 | Краны на автомобильном ходу, грузоподъемность 16 т | маш.-ч. | 8363.7688 | 115.4
35 |  | 91.13.03-111 | Спецавтомобили-вездеходы, грузоподъемность до 8 т | маш.-ч. | 4795.1399 | 189.96
36 |  | 91.01.01-035 | Бульдозеры, мощность 79 кВт (108 л.с.) | маш.-ч. | 9411.2918 | 79.07
37 |  | 91.05.14-023 | Краны на тракторе, мощность 121 кВт (165 л.с.), грузоподъемность 5 т | маш.-ч. | 3652.7568 | 182.8
38 |  | 91.05.08-007 | Краны на пневмоколесном ходу, грузоподъемность 25 т | маш.-ч. | 5514.547 | 102.51
39 |  | 91.21.10-003 | Молотки при работе от передвижных компрессорных станций отбойные пневматические | маш.-ч. | 311748.096 | 1.53
40 |  | 91.14.04-002 | Тягачи седельные, грузоподъемность 15 т | маш.-ч. | 4932.0889 | 94.38
41 |  | 91.01.04-003 | Установки однобаровые на тракторе, мощность 79 кВт (108 л.с.), ширина щели 14 см | маш.-ч. | 1704.7892 | 127.95
42 |  | 91.14.05-012 | Полуприцепы общего назначения, грузоподъемность 15 т | маш.-ч. | 4932.0889 | 19.76
43 |  | 91.08.04-021 | Котлы битумные передвижные 400 л | маш.-ч. | 2122.2104 | 30
44 |  | 91.21.10-002 | Молотки отбойные пневматические при работе от передвижных компрессоров | маш.-ч. | 52069.1928 | 1.2
45 |  | 91.08.09-023 | Трамбовки пневматические при работе от передвижных компрессорных станций | маш.-ч. | 76628.5374 | 0.55
46 |  | 91.21.22-195 | Машины пневматические для забивания в грунт под любым углом наклона к горизонту и извлечения стержней диаметром от 12 до 25 мм, длиной от 2 до 15 м | маш.-ч. | 413.312 | 91.13
47 |  | 91.11.02-031 | Лаборатории передвижные измерительно-настроечные | маш.-ч. | 228.408 | 160.42
48 |  | 91.04.01-032 | Машины бурильно-крановые глубина бурения 1,5-3 м, мощность 66 кВт (90 л.с.) | маш.-ч. | 242.0076 | 140.95
49 |  | 91.17.04-036 | Агрегаты сварочные передвижные с дизельным двигателем, номинальный сварочный ток 250-400 А | маш.-ч. | 2281.17 | 14
50 |  | 91.06.05-057 | Погрузчики одноковшовые универсальные фронтальные пневмоколесные, грузоподъемность 3 т | маш.-ч. | 269.388 | 90.43
51 |  | 91.14.02-002 | Автомобили бортовые, грузоподъемность до 8 т | маш.-ч. | 259.028 | 85.8
52 |  | 91.06.09-001 | Вышки телескопические 25 м | маш.-ч. | 150.3897 | 142.7
53 |  | 91.05.14-516 | Краны прицепные пневмоколесные на гусеничном тракторе с лебедкой, мощность 132 кВт (180 л.с.), без учета трактора, грузоподъемность 25 т | маш.-ч. | 190.5233 | 77.65
54 |  | 91.14.02-001 | Автомобили бортовые, грузоподъемность до 5 т | маш.-ч. | 180.4804 | 65.76
55 |  | 91.21.16-012 | Прессы гидравлические с электроприводом | маш.-ч. | 10391.2376 | 1.11
56 |  | 91.14.02-003 | Автомобили бортовые, грузоподъемность до 10 т | маш.-ч. | 123.3098 | 80
57 |  | 91.08.09-024 | Трамбовки пневматические при работе от стационарного компрессора | маш.-ч. | 1539.36 | 4.9
58 |  | 91.10.01-002 | Агрегаты наполнительно-опрессовочные до 300 м3/ч | маш.-ч. | 14.31 | 287.99
59 |  | 91.21.22-341 | Рефлектометры | маш.-ч. | 358.176 | 10.63
60 |  | 91.06.05-011 | Погрузчики, грузоподъемность 5 т | маш.-ч. | 34.5372 | 90
61 |  | 91.17.04-233 | Установки для сварки ручной дуговой (постоянного тока) | маш.-ч. | 238.791 | 8.1
62 |  | 91.17.04-194 | Аппараты сварочные для сварки оптических кабелей со скалывателем | маш.-ч. | 134.664 | 12.08
63 |  | 91.14.01-003 | Автобетоносмесители, объем барабана 6 м3 | маш.-ч. | 7.4655 | 177.6
64 |  | 91.06.06-042 | Подъемники гидравлические, высота подъема 10 м | маш.-ч. | 33.9 | 29.6
65 |  | 91.21.01-012 | Агрегаты окрасочные высокого давления для окраски поверхностей конструкций, мощность 1 кВт | маш.-ч. | 62.2325 | 6.82
66 |  | 91.07.08-024 | Растворосмесители передвижные, объем барабана 65 л | маш.-ч. | 34.0564 | 12
67 |  | 91.06.03-061 | Лебедки электрические тяговым усилием до 12,26 кН (1,25 т) | маш.-ч. | 112.6124 | 3.28
68 |  | 91.09.02-002 | Вагонетки неопрокидные, вместимость до 1,5 м3 | маш.-ч. | 445.63 | 0.5
69 |  | 91.06.01-003 | Домкраты гидравлические, грузоподъемность 63-100 т | маш.-ч. | 139.1624 | 0.9
70 |  | 91.06.03-060 | Лебедки электрические тяговым усилием до 5,79 кН (0,59 т) | маш.-ч. | 34.5801 | 2
71 |  | 91.14.03-001 | Автомобили-самосвалы, грузоподъемность до 7 т | маш.-ч. | 0.6408 | 89.5
Оборудование | [6 empty] | 0
Материалы
72 |  | Прайс из СД ОП | Внутрифазная дистанционная распорка-гаситель 3РГД-024-01 | шт | 21297 | 4931.69
73 |  | Прайс из СД ОП | Гирлянда №1 Поддерживающая для крепления 3-х проводов АСк2у 300/39 на промежуточных опорах | шт | 2545 | 39529.24
74 |  | Прайс из СД ОП | Гирлянда №5 Натяжная усиленная для крепления 3-х проводов АСк2у 300/39 для анкерно-угловых опор типа У500н-1 | шт | 419 | 155562.83
75 |  | Прайс из СД ОП | Гирлянда №4 Натяжная для крепления 3-х проводов АСк2у 300/39 для анкерно-угловых опор типа У500н-1 | шт | 609 | 117254.09
76 |  | Прайс из СД ОП | Фундамент Ф6-4 (2,24 м3; 5.6т) (W6, F300, с учетом гидроизоляции) | шт | 1360 | 25806.67
77 |  | Прайс из СД ОП | Фундамент Ф6-4 (2,24 м3; 5.6т) (W6, F300, с учетом гидроизоляции) | шт | 780 | 25671.99
78 |  | 22.2.02.24-0004 | Устройство защиты птиц на ВЛ 6-750 кВт антиприсадочного веерного типа, из атмосферостойкого пластика, количество плоскостей 1, высота 610 мм, зона защиты 490 мм (АПЗУ-БТ-ЗМ) | шт | 34168 | 447.78
79 |  | Прайс из СД ОП | Гирлянда №2 Поддерживающая для провода АСк2у 300/39 для обводки шлейфа на опорах У500н-1 | шт | 892 | 34469.99
80 |  | Прайс из СД ОП | Фундамент Ф3-А5м (1,8 м3; 4,5т) (W6, F300, с учетом гидроизоляции) | шт | 576 | 18893.64
81 |  | Прайс из СД ОП | Фундамент Ф3-А5м (1,8 м3; 4,5т) (W6, F300, с учетом гидроизоляции) | шт | 558 | 18800.5
82 |  | Прайс из СД ОП | Внутрифазная дистанционная распорка-гаситель 3РГД-026-01 | шт | 1820 | 5651.32
83 |  | Прайс из СД ОП | Внутрифазная дистанционная распорка-гаситель 3РГД-025-01 | шт | 1550 | 6238.89
84 |  | 02.2.04.04-0006 | 3 Варианта(ов): Смеси готовые щебеночно-песчаные (ГОСТ 25607-2009) номер: С6, размер зерен 0-20 мм (ОП 1.1.9 >1 км -1%, засыпка -1,5%), Смеси готовые щебеночно-песчаные (ГОСТ 25607-2009) номер: С6, размер зерен 0-20 мм (ОП 1.1.9 >1 км -1%, насыпь банк. -2,5%), Смеси готовые щебеночно-песчаные (ГОСТ 25607-2009) номер: С6, размер зерен 0-20 мм (ОП 1.1.9 >1 км -1%, насыпь -2,5%) | м3 | 47003 | 157.78
85 |  | Прайс из СД ОП | Гирлянда №17 Натяжная для 3-х проводов марки АСк2у 300/39 для а/у опор типа УС500-В | шт | 58 | 114027.62
86 |  | Прайс из СД ОП | Фундамент Ф6-4 (2,24 м3; 5.6т) (W6, F300, с учетом гидроизоляции) | шт | 256 | 25806.67
87 |  | Прайс из СД ОП | Сфера предупреждения диаметром 300 мм МПЗУ-300М | компл | 4735 | 1253.4
88 |  | Прайс из СД ОП | Фундамент Ф5-А5м (2.5 м3; 6.25т) (W6, F300, с учетом гидроизоляции) | шт | 144 | 25930.18
89 |  | Прайс из СД ОП | Фундамент Ф5-А5м (2.5 м3; 6.25т) (W6, F300, с учетом гидроизоляции) | шт | 144 | 25851.64
90 |  | Прайс из СД ОП | Гирлянда №31 Натяжная для крепления ОКГТ к опорам У500н-1 | шт | 262 | 13710.18
91 |  | 05.1.03.13-0184 | Ригели сборные железобетонные Р1-А (W6, F300) | м3 | 704.576 | 4950.75
92 |  | Прайс из СД ОП | Детали крепления ригелей Д12 (0,005т) | шт | 4696 | 635.47
93 |  | Прайс из СД ОП | Гирлянда №11 Поддерживающая усиленная для крепления 3-х проводов АСк2у 300/39 на промежуточных опорах | шт | 63 | 44188.01
94 |  | Прайс из СД ОП | Гирлянда №6 Натяжная для крепления 3-х проводов АСк2у 300/39 для анкерно-угловых опор типа У2(С2)-Уту+25 | шт | 25 | 102811.61
95 |  | Прайс из СД ОП | 2 Варианта(ов): Фундамент ФП5-А5м (3 м3; 7,5т) (W10, F400, с учетом гидроизоляции), Фундамент ФП5-А5м (3 м3; 7,5т) (W10, F400, с учетом гидроизоляции) | шт | 72 | 34562.51
96 |  | Прайс из СД ОП | Фундамент под опоры ФП6-4 (W10, F400, с учетом гидроизоляции) | шт | 64 | 30991.05
97 |  | Прайс из СД ОП | Гирлянда №10 Натяжная для троса для опоры У500н-1 (с заземлением) | шт | 144 | 13751.98
98 |  | Прайс из СД ОП | Зажим соединительный спиральный ЗСС-21,5-09/АСк2у300/39 | шт | 1445 | 1327.05
99 |  | Прайс из СД ОП | Гирлянда №3 Поддерживающая для провода АСк2у 300/39 для обводки шлейфа на опорах У2(С2)-Уту+25 | шт | 56 | 34194.87
100 |  | Прайс из СД ОП | 2 Варианта(ов): Детали крепления ригелей- Д12 (0,005т), Детали крепления ригелей Д12 (0,005т) (горячее оцинкование в заводских условиях) | шт | 2904 | 634.38
101 |  | Прайс из СД ОП | Сталь круглая диаметром 16 мм (оцинк.) | т | 70.9056 | 25912.19
102 |  | Прайс из СД ОП | Гирлянда №28 Натяжная усиленная для 3-х проводов марки АСк2у 300/39 для а/у опор типа УС500-В на заходах | шт | 19 | 94098.71
103 |  | Прайс из СД ОП | Гирлянда №8 Натяжная для троса для опоры У500н-1 (с искровым промежутком) | шт | 122 | 14037.03
104 |  | Прайс из СД ОП | Детали крепления ригелей Д13 (0,011т) | шт | 2348 | 715.89
105 |  | Прайс из СД ОП | 2 Варианта(ов): Фундамент Ф6-А5м (2,7 м3; 6.9т)(W6, F300, с учетом гидроизоляции), Фундамент Ф6-А5м (2.7 м3; 6.9 т) (W6, F300, с учетом гидроизоляции) | шт | 54 | 31048.28
106 |  | 14.2.01.05-0002 | Композиция полимерная (БАМ-4) | кг | 39108 | 38.6
107 |  | Прайс из СД ОП | Гирлянда №30 Поддерживающая для крепления ОКГТ к опорам ВЛ 500 кВ | шт | 639 | 2141.64
108 |  | Прайс из СД ОП | Гирлянда №18 Натяжная усиленная для 3-х проводов марки АСк2у 300/39 для а/у опор типа УС500-В | шт | 10 | 131214.22
109 |  | Прайс из СД ОП | Гирлянда №5.1 Натяжная трехцепная гирлянда для крепления 3-х проводов АСк2у 300/39 для анкерно-угловых опор типа У500н-1 | шт | 7 | 170053.18
110 |  | Прайс из СД ОП | Гирлянда №17.1 Натяжная трехцепная гирлянда для крепления 3-х проводов АСк2у 300/39 для анкерно-угловых опор типа УС500-В | шт | 10 | 117415.9
111 |  | 22.2.02.24-0014 | Устройство защиты птиц на ВЛ 6-750 кВт антиприсадочного конусообразного овального типа, из атмосферостойкого пластика, длина 630 мм, ширина 400 мм, высота конуса 250 мм, высота устройства 545 мм (АПЗУ1-1м) | шт | 782 | 1440.82
112 |  | Прайс из СД ОП | Фундамент Ф6-А5м (2.7 м3; 6.9 т) (W6, F300, с учетом гидроизоляции) | шт | 36 | 31106.26
113 |  | Прайс из СД ОП | Гирлянда №27 Натяжная для 3-х проводов марки АСк2у 300/39 для а/у опор типа УС500-В на заходах | шт | 22 | 49395.86
114 |  | Прайс из СД ОП | Фундамент Ф5-А-350 (2.5 м3; 6.25т) (W6, F300, с учетом гидроизоляции) | шт | 40 | 25930.18
115 |  | Прайс из СД ОП | Гирлянда №7 Поддерживающая для троса (с искровым промежутком) | шт | 630 | 1540.02
116 |  | Прайс из СД ОП | Фундамент под опоры ФП6-4 (W10, F400, с учетом гидроизоляции) | шт | 28 | 30817.76
117 |  | Прайс из СД ОП | Гирлянда №4.1 Натяжная для крепления 3-х проводов АСк2у 300/39 для анкерно-угловых опор типа У500н-1 | шт | 7 | 118912.11
118 |  | Прайс из СД ОП | Гирлянда №6.1 Натяжная для крепления 3-х проводов АСк2у 300/39 для анкерно-угловых опор типа У2(С2)-Уту+25 | шт | 8 | 104030.89
119 |  | Прайс из СД ОП | Детали крепления ригелей Д13 (0,011т) (горячее оцинкование в заводских условиях) | шт | 1140 | 711.92
120 |  | Прайс из СД ОП | Зажим соединительный шлейфовый ЗШС-21,5-09/АСк2у300/39 | шт | 1334 | 566.95
121 |  | Прайс из СД ОП | 2 Варианта(ов): Гаситель вибрации ГВ-(П)-3323-04(12,1), Гаситель вибрации ГВ-(П)-4433-04(12,1) | шт | 1532 | 468.88
122 |  | Прайс из СД ОП | Гаситель вибрации ГВ-(П)-3323-04(12,3) | шт | 1481 | 467.45
123 |  | Прайс из СД ОП | Гирлянда №18.1 Натяжная трехцепная гирлянда для крепления 3-х проводов АСк2у 300/39 для анкерно-угловых опор типа УС500-В | шт | 4 | 145324.02
124 |  | Прайс из СД ОП | Фундамент Ф6-А-350 (2,7 м3; 6,9т)(W6, F300, с учетом гидроизоляции) | шт | 16 | 31106.26
125 |  | 01.2.03.03-0133 | 3 Варианта(ов): Мастика битумная гидроизоляционная для подземных строительных конструкций, холодная, готовая к применению, диапазон температур от -20 до +40 °С, прочность сцепления с металлом/бетоном не менее 0,1 МПа, расход для горизонтальной поверхности 1 кг/м2, Мастика битумная приклеивающая для склеивания рулонных битумных, битумно-полимерных кровельных и гидроизоляционных материалов к бетонным, металлическим, цементно-песчаным поверхностям, холодная, готовая к применению, диапазон температур от -20 до +40 °С, прочность сцепления с металлом не менее/бетоном 0,45/0,6 МПа, расход 2,5-3,5 кг/м2 (технониколь №24), Мастика битумная приклеивающая для склеивания рулонных битумных, битумно-полимерных кровельных и гидроизоляционных материалов к бетонным, металлическим, цементно-песчаным поверхностям, холодная, готовая к применению, диапазон температур от -20 до +40 °С, прочность сцепления с металлом не менее/бетоном 0,45/0,6 МПа, расход 2,5-3,5 кг/м2 (технониколь №24) | кг | 44232.96 | 10.33
126 |  | 05.1.01.13-0032 | 2 Варианта(ов): Надбавка по морозостойкости W6, F300, Плита железобетонная навесная ПН-1А, бетон В22,5 (М300), расход арматуры 149 кг (W6, F300) | м3 | 218.88 | 2050.76
127 |  | Прайс из СД ОП | Муфта МОПГ-М-1/128-4КУ3260 | шт | 62 | 7174.11
128 |  | 02.2.05.04-1777 | Щебень М 800, фракция 20-40 мм, группа 2 | м3 | 4012.35 | 108.4
129 |  | Прайс из СД ОП | Барабан БШ-1-3 | шт | 62 | 5700.47
130 |  | Прайс из СД ОП | Гирлянда №19 Натяжная для крепления 3-х проводов АСк2у 300/39 для порталов 500 кВ | шт | 8 | 38701.4
131 |  | Прайс из СД ОП | Гирлянда №20 Натяжная для крепления 3-х проводов АСк2у 300/39 в портальном пролете | шт | 4 | 77154.32
132 |  | 01.7.11.02-0005 | 2 Варианта(ов): Патрон термитный ПАС-240(со спичками), Патрон термитный ПАС-240 (со спичками) | шт | 1634 | 150.01
133 |  | 05.1.01.13-0031 | 2 Варианта(ов): Плита железобетонная навесная ПН2-А, бетон В22,5 (М300), расход арматуры 158 кг (W6, F300), Надбавка по морозостойкости W6, F300 | м3 | 131.92 | 1830.67
134 |  | Прайс из СД ОП | Детали крепления ригелей- Д13 (0,011т) | шт | 312 | 724.8
135 |  | Прайс из СД ОП | Комплект для ввода грозотроса в муфту КВГ 12-17/1х(2-3,6) | шт | 87 | 2457.92
136 |  | Прайс из СД ОП | Фундамент под опоры Ф3-2 с гидроизоляцией | шт | 16 | 12280.87
137 |  | Прайс из СД ОП | Гирлянда №13 Натяжная для крепления 3-х проводов АСк2у 300/39 на транспозиционную стойку (регулируемая) | шт | 6 | 32147.45
138 |  | Прайс из СД ОП | Гирлянда №12 Натяжная для крепления 3-х проводов АСк2у 300/39 на транспозиционную стойку | шт | 6 | 32123.24
139 |  | 05.1.03.13-0079 | Ригели марки Р1-А (бетон B22,5, расход арматуры 190 кг) (W6, F300) | м3 | 63.024 | 3050.93
140 |  | Прайс из СД ОП | 2 Варианта(ов): Гирлянда №32 Натяжная для крепления ОКГТ к опорам У2(С2)-Уту+25, Гирлянда №35 Натяжная усиленная для крепления ОКГТ к опоре УС500-В (с заземлением) | шт | 24 | 6754.64
141 |  | 16.2.01.02-0002 | Земля растительная механизированной заготовки | м3 | 1163.48 | 131.9
142 |  | Прайс из СД ОП | Зажим шлейфовый ЗКШ2-11/14-4 | шт | 1623 | 91.05
143 |  | Прайс из СД ОП | Протектор соединительный спиральный ПСС-Т-12,1/03-ГТК | шт | 158 | 926.73
144 |  | Прайс из СД ОП | Балка Б1-А (горячее оцинкование в заводских условиях с толщиной покрытия t=60-100мкм, вес с учетом цинкового покрытия 0,993 т) | шт | 4 | 34842.32
145 |  | 14.4.02.09-0301 | 3 Варианта(ов): Композиция антикоррозионная цинкнаполненная, Краска Алпол (расход 0.24 кг/м2), Краска Цинол (расход 0.3 кг/м2) | кг | 536.0084 | 238.48
146 |  | Прайс из СД ОП | 2 Варианта(ов): Гасителей вибрации ГВ-(П)-4433-04 (12,3), Гаситель вибрации ГВ-(П)-4433-04(12,1) | шт | 208 | 550.25
147 |  | 01.7.15.03-1002 | Болты для монтажа стальных конструкций, в комплекте с гайками и шайбами, диаметр 24-48 мм, длина 55-300 мм (М36х220) | кг | 4028 | 27.48
148 |  | Прайс из СД ОП | Фундамент под опоры Ф3-2 с гидроизоляцией | шт | 8 | 12212.2
149 |  | 02.2.03.01-0012 | Камень бутовый М 800, размер от 150 до 500 мм | м3 | 449.45 | 208
150 |  | Прайс из СД ОП | Комплект для ввода грозотроса в муфту КВГ 12-17/1х(2-3,6) | шт | 35 | 2444.18
151 |  | Прайс из СД ОП | Гирлянда №34 Натяжная для крепления ОКГТ к опоре УС500-В (с заземлением) | шт | 16 | 4976.64
152 |  | Прайс из СД ОП | Гирлянда №21 Натяжная для троса для опоры УС500-В (с заземлением) | шт | 15 | 4978.15
153 |  | 14.4.04.04-0002 | Эмаль кремнийорганическая КО-168 атмосферостойкая разных цветов (КО-1112 0.2 кг/м2) | т | 1.9554 | 33915
154 |  | 12.1.02.09-0161 | Стеклоизол К-4,0, стеклохолст | м2 | 2737.8 | 22.89
155 |  | Прайс из СД ОП | Гирлянда №22 Натяжная усиленная для троса для опоры УС500-В (с заземлением) | шт | 11 | 5652.54
156 |  | Прайс из СД ОП | Гирлянда №9 Натяжная для троса для опоры У2(С2)-Уту+25 (с заземлением) | шт | 8 | 7580.12
157 |  | 01.2.03.05-0011 | 3 Варианта(ов): Праймер битумный ТЕХНОНИКОЛЬ №01 (расход 0.35 л/м2), Праймер битумный для подготовки бетонных и цементно-песчаных поверхностей перед укладкой кровельных и гидроизоляционных материалов, диапазон температур от -20 до +40 °С, расход 0,25–0,35 л/м2, Праймер битумный для подготовки бетонных и цементно-песчаных поверхностей перед укладкой кровельных и гидроизоляционных материалов, диапазон температур от -20 до +40 °С, расход 0,25–0,35 л/м2 (технониколь №01) | л | 5917.38 | 8.44
158 |  | 01.2.03.03-0135 | Мастика резиново-битумная, марка МГХ-Т холодная ("МГХ-Т Грида" (1 кг/м2) | кг | 3084 | 16.05
159 |  | 11.1.02.01-0031 | Лесоматериалы лиственных пород для строительства, круглые, длина 3-6,5 м, диаметр 12-24 см | м3 | 120.07 | 374.74
160 |  | Прайс из СД ОП | Гирлянда №25 Натяжная для троса для опоры У2(С2)-Уту+25 (с искровым промежутком) | шт | 5 | 7592.78
161 |  | Прайс из СД ОП | Гаситель вибрации ГВ-3323-04 | шт | 133 | 229.5
162 |  | 01.7.15.03-0035 | Болты с гайками и шайбами оцинкованные, диаметр 20 мм | кг | 1037.07 | 24.97
163 |  | 04.1.02.05-0003 | Смеси бетонные тяжелого бетона (БСТ), класс В7,5 (М100) | м3 | 42.66 | 560
164 |  | 01.2.01.02-0052 | Битумы нефтяные строительные БН-70/30 | т | 15.42 | 1526
165 |  | Прайс из СД ОП | Сталь полосовая 40х6 мм (оцинк.) | т | 1.004 | 21677.64
166 |  | Прайс из СД ОП | Гирлянда №14 Поддерживающая для троса (с заземлением) | шт | 10 | 1833.5
167 |  | 16.2.02.07-0121 | Семена трав: мятлик | кг | 119.77 | 152.84
168 |  | Прайс из СД ОП | Гирлянда №33 Натяжная для крепления ОКГТ к порталам 500 кВ | шт | 4 | 4452.12
169 |  | Прайс из СД ОП | Гирлянда №26 Натяжная для троса для порталов 500 кВ (с заземлением) | шт | 4 | 4428.42
170 |  | 01.7.15.03-0042 | Болты с гайками и шайбами строительные | кг | 1327.2 | 9.28
171 |  | 01.3.01.03-0002 | Керосин для технических целей | т | 4.693 | 2607.08
172 |  | 01.7.11.07-0032 | Электроды сварочные Э42, диаметр 4 мм | т | 1.0355 | 10322.64
173 |  | Прайс из СД ОП | Гирлянда №23 Натяжная для троса для опоры УС500-В (с искровым промежутком) | шт | 2 | 5061.96
174 |  | 16.2.02.07-0131 | Семена трав: овсяница | кг | 119.77 | 77.59
175 |  | 08.3.03.04-0012 | Проволока светлая, диаметр 1,1 мм | т | 0.719 | 10466.7
176 |  | Прайс из СД ОП | Узел подвески УПШ-03-1 | шт | 124 | 59.57
177 |  | Прайс из СД ОП | Узел подвески УПШ-03-2 | шт | 124 | 48.87
178 |  | 01.7.12.05-1006 | Геотекстиль нетканый, поверхностной плотностью 250 г/м2 | м2 | 893.2 | 4.38
179 |  | 16.2.02.07-0181 | Семена трав: тимофеевка | кг | 59.885 | 62.72
180 |  | Прайс из СД ОП | Гирлянда №24 Натяжная усиленная для троса для опоры УС500-В (с искровым промежутком) | шт | 2 | 1416.3
181 |  | 01.7.15.01-0081 | Крюк анкерный для геотехнической полимерной решетки | шт | 1624 | 1.53
182 |  | 20.2.01.09-0011 | Гильза защитная КДЗС термоусаживаемая для защиты сварных стыков оптоволоконного кабеля | 1000 шт | 1.488 | 1230
183 |  | 08.3.05.02-0101 | Прокат толстолистовой горячекатаный в листах, марка стали ВСт3пс5, толщина 4-6 мм | т | 0.26774 | 5762.48
184 |  | 01.7.03.01-0001 | Вода | м3 | 523.35 | 2.47
185 |  | 10.3.02.03-0011 | Припои оловянно-свинцовые бессурьмянистые, марка ПОС30 | т | 0.014991 | 68059.5
186 |  | 999-9950 | Вспомогательные ненормируемые материальные ресурсы | руб | 917.6147 | 1
187 |  | 14.4.02.09-0001 | Краска | кг | 30.336 | 28.6
188 |  | 14.4.03.03-0002 | Лак битумный БТ-123 | т | 0.086348 | 7826.47
189 |  | 01.7.11.07-0034 | Электроды сварочные Э42А, диаметр 4 мм | кг | 60.2424 | 10.57
190 |  | 08.3.07.01-0076 | Прокат полосовой, горячекатаный, марка стали Ст3сп, ширина 50-200 мм, толщина 4-5 мм | т | 0.11376 | 5000
191 |  | Прайс из СД ОП | Гильзы термоусаживаемая КДЗС-6030 ( 10 шт. в упаковке) | шт | 186 | 2.83
192 |  | 01.3.01.07-0009 | Спирт этиловый ректификованный технический, сорт I | кг | 11.9846 | 39.47
193 |  | 01.7.20.08-0123 | Салфетка безворсовая сухая, размер 110х210 мм | шт | 1488 | 0.12
194 |  | 14.5.09.07-0030 | Растворитель Р-4 | кг | 10.3911 | 9.43
195 |  | 01.7.06.07-0002 | Лента монтажная, тип ЛМ-5 | 10 м | 7.3456 | 6.9
196 |  | 01.3.01.06-0050 | Смазка универсальная тугоплавкая УТ (консталин жировой) | т | 0.00216 | 17500
197 |  | 01.7.03.04-0001 | Электроэнергия | кВт-ч | 7.2292 | 0.43
Составил ______________________ Е. М. Добровольская
(подпись, инициалы, фамилия)
Проверил ______________________ А.В. Костянецкая
(подпись, инициалы, фамилия)

## Прил.4 РМ
Приложение № 4
Ресурсная модель
Наименование | Сметная стоимость в ценах на 01.01.2023 (руб.) | Удельный вес, (в СМР) | Удельный вес, % (от всего по РМ)
Оплата труда рабочих
Эксплуатация машин основных
Эксплуатация машин прочих
ЭКСПЛУАТАЦИЯ МАШИН, ВСЕГО:
в том числе зарплата машинистов
Материалы основные
Материалы прочие
МАТЕРИАЛЫ, ВСЕГО:
ИТОГО
Сметная прибыль, руб.
Сметная прибыль, %
Накладные расходы, руб.
Накладные расходы, %
ВСЕГО СМР с НР и СП
ВСЕГО стоимость оборудования, в том числе
стоимость оборудования технологического
ИТОГО (СМР + ОБОРУДОВАНИЕ)
ПРОЧ. ЗАТР., УЧТЕННЫЕ ПОКАЗАТЕЛЕМ, в том числе
Временные здания и сооружения - 3,3%
Дополнительные затраты при производстве строительно-монтажных работ в зимнее время - 1%
Пусконаладочные работы | 0
Затраты по перевозке работников к месту работы и обратно | 0
Затраты, связанные с осуществлением работ вахтовым методом | 0
Расходы на командировки рабочих и пусконаладочного персонала, привлекаемых для выполнения строительства | 0
Затраты на перебазировку машин с базы механизации на строительную площадку и обратно, по которым данные затраты не включены в сметную цену эксплуатации машин и механизмов | 0
Строительный контроль и содержание службы заказчика - 2,14%
Авторский надзор - 0,2%
ИТОГО (СМР+ОБОРУДОВАНИЕ+ПРОЧ. ЗАТР., УЧТЕННЫЕ ПОКАЗАТЕЛЕМ)
Непредвиденные расходы - 3%
ВСЕГО:
ИТОГО ПОКАЗАТЕЛЬ НА ЕД. ИЗМ.
Составил ______________________ Е. М. Добровольская
(подпись, инициалы, фамилия)
Проверил ______________________ А.В. Костянецкая
(подпись, инициалы, фамилия)

## Прил.5 Расчет СМР и ОБ
Приложение №5
Расчет стоимости СМР и оборудования
Наименование разрабатываемого показателя УНЦ |  |  | ВЛ 500 кВ одноцепная (все типы опор за исключением многогранных) на строительно-монтажные работы без опор и провода
№ пп. | Код ресурса | Наименование | Ед. изм. | Кол-во единиц по проектным данным | Сметная стоимость в ценах на 01.01.2000 (руб.) |  | Удельный вес, % | Сметная стоимость в ценах на 01.01.2023 (руб.)
[5 empty] | на ед. изм. | общая |  | на ед. изм. | общая
1 | 2 | 3 | 4 | 5 | 6 | 7 | 8 | 9 | 10
Затраты труда рабочих-строителей
1 | 1-3-0 | Затраты труда рабочих-строителей среднего разряда (3,0) | чел.-ч. |  | 8.53
1 | 10-3-1 | Инженер I категории | чел.-ч. |  | 15.49
|  | Итого по разделу "Затраты труда рабочих-строителей" | чел.-ч. |  |  |  | 100%
Затраты труда машинистов
2 | 2 | Затраты труда машинистов | чел.-ч. |  |  |  | 100%
Машины и механизмы
Основные машины и механизмы
3 | 91.06.06-014 | Автогидроподъемники, высота подъема 28 м | маш.-ч. | 44823.8792 | 243.49
4 | 91.18.01-007 | Компрессоры передвижные с двигателем внутреннего сгорания, давление до 686 кПа (7 ат), производительность до 5 м3/мин | маш.-ч. | 112628.524 | 90
5 | 91.05.05-016 | Краны на автомобильном ходу, грузоподъемность 25 т | маш.-ч. | 9264.7585 | 476.43
6 | 91.06.06-015 | Автогидроподъемники, высота подъема свыше 35 м | маш.-ч. | 8967.694 | 477.52
7 | 91.02.03-001 | Гидромолоты на базе экскаватора | маш.-ч. | 4979.0301 | 793.53
8 | 91.11.02-021 | Комплексы для монтажа проводов методом "под тяжением" | маш.-ч. | 6159.9686 | 637.76
9 | 91.01.05-085 | Экскаваторы одноковшовые дизельные на гусеничном ходу, емкость ковша 0,5 м3 | маш.-ч. | 33491.7947 | 100
10 | 91.15.02-029 | Тракторы на гусеничном ходу с лебедкой 132 кВт (180 л.с.) | маш.-ч. | 14294.8037 | 147.43
Итого основные машины и механизмы
11 | 91.05.05-015 | Краны на автомобильном ходу, грузоподъемность 16 т | маш.-ч. | 8363.7688 | 115.4
12 | 91.13.03-111 | Спецавтомобили-вездеходы, грузоподъемность до 8 т | маш.-ч. | 4795.1399 | 189.96
13 | 91.01.01-035 | Бульдозеры, мощность 79 кВт (108 л.с.) | маш.-ч. | 9411.2918 | 79.07
14 | 91.05.14-023 | Краны на тракторе, мощность 121 кВт (165 л.с.), грузоподъемность 5 т | маш.-ч. | 3652.7568 | 182.8
15 | 91.05.08-007 | Краны на пневмоколесном ходу, грузоподъемность 25 т | маш.-ч. | 5514.547 | 102.51
16 | 91.21.10-003 | Молотки при работе от передвижных компрессорных станций отбойные пневматические | маш.-ч. | 311748.096 | 1.53
17 | 91.14.04-002 | Тягачи седельные, грузоподъемность 15 т | маш.-ч. | 4932.0889 | 94.38
18 | 91.01.04-003 | Установки однобаровые на тракторе, мощность 79 кВт (108 л.с.), ширина щели 14 см | маш.-ч. | 1704.7892 | 127.95
19 | 91.14.05-012 | Полуприцепы общего назначения, грузоподъемность 15 т | маш.-ч. | 4932.0889 | 19.76
20 | 91.08.04-021 | Котлы битумные передвижные 400 л | маш.-ч. | 2122.2104 | 30
21 | 91.21.10-002 | Молотки отбойные пневматические при работе от передвижных компрессоров | маш.-ч. | 52069.1928 | 1.2
22 | 91.08.09-023 | Трамбовки пневматические при работе от передвижных компрессорных станций | маш.-ч. | 76628.5374 | 0.55
23 | 91.21.22-195 | Машины пневматические для забивания в грунт под любым углом наклона к горизонту и извлечения стержней диаметром от 12 до 25 мм, длиной от 2 до 15 м | маш.-ч. | 413.312 | 91.13
24 | 91.11.02-031 | Лаборатории передвижные измерительно-настроечные | маш.-ч. | 228.408 | 160.42
25 | 91.04.01-032 | Машины бурильно-крановые глубина бурения 1,5-3 м, мощность 66 кВт (90 л.с.) | маш.-ч. | 242.0076 | 140.95
26 | 91.17.04-036 | Агрегаты сварочные передвижные с дизельным двигателем, номинальный сварочный ток 250-400 А | маш.-ч. | 2281.17 | 14
27 | 91.06.05-057 | Погрузчики одноковшовые универсальные фронтальные пневмоколесные, грузоподъемность 3 т | маш.-ч. | 269.388 | 90.43
28 | 91.14.02-002 | Автомобили бортовые, грузоподъемность до 8 т | маш.-ч. | 259.028 | 85.8
29 | 91.06.09-001 | Вышки телескопические 25 м | маш.-ч. | 150.3897 | 142.7
30 | 91.05.14-516 | Краны прицепные пневмоколесные на гусеничном тракторе с лебедкой, мощность 132 кВт (180 л.с.), без учета трактора, грузоподъемность 25 т | маш.-ч. | 190.5233 | 77.65
31 | 91.14.02-001 | Автомобили бортовые, грузоподъемность до 5 т | маш.-ч. | 180.4804 | 65.76
32 | 91.21.16-012 | Прессы гидравлические с электроприводом | маш.-ч. | 10391.2376 | 1.11
33 | 91.14.02-003 | Автомобили бортовые, грузоподъемность до 10 т | маш.-ч. | 123.3098 | 80
34 | 91.08.09-024 | Трамбовки пневматические при работе от стационарного компрессора | маш.-ч. | 1539.36 | 4.9
35 | 91.10.01-002 | Агрегаты наполнительно-опрессовочные до 300 м3/ч | маш.-ч. | 14.31 | 287.99
36 | 91.21.22-341 | Рефлектометры | маш.-ч. | 358.176 | 10.63
37 | 91.06.05-011 | Погрузчики, грузоподъемность 5 т | маш.-ч. | 34.5372 | 90
38 | 91.17.04-233 | Установки для сварки ручной дуговой (постоянного тока) | маш.-ч. | 238.791 | 8.1
39 | 91.17.04-194 | Аппараты сварочные для сварки оптических кабелей со скалывателем | маш.-ч. | 134.664 | 12.08
40 | 91.14.01-003 | Автобетоносмесители, объем барабана 6 м3 | маш.-ч. | 7.4655 | 177.6
41 | 91.06.06-042 | Подъемники гидравлические, высота подъема 10 м | маш.-ч. | 33.9 | 29.6
42 | 91.21.01-012 | Агрегаты окрасочные высокого давления для окраски поверхностей конструкций, мощность 1 кВт | маш.-ч. | 62.2325 | 6.82
43 | 91.07.08-024 | Растворосмесители передвижные, объем барабана 65 л | маш.-ч. | 34.0564 | 12
44 | 91.06.03-061 | Лебедки электрические тяговым усилием до 12,26 кН (1,25 т) | маш.-ч. | 112.6124 | 3.28
45 | 91.09.02-002 | Вагонетки неопрокидные, вместимость до 1,5 м3 | маш.-ч. | 445.63 | 0.5
46 | 91.06.01-003 | Домкраты гидравлические, грузоподъемность 63-100 т | маш.-ч. | 139.1624 | 0.9
47 | 91.06.03-060 | Лебедки электрические тяговым усилием до 5,79 кН (0,59 т) | маш.-ч. | 34.5801 | 2
48 | 91.14.03-001 | Автомобили-самосвалы, грузоподъемность до 7 т | маш.-ч. | 0.6408 | 89.5
Итого прочие машины и механизмы
|  | Итого по разделу «Машины и механизмы» |  |  |  |  | 100%
Оборудование
Основное оборудование
|  | Итого основное оборудование |  |  |  | 0 |  |  | 0
|  | Итого прочее оборудование |  |  |  | 0 |  |  | 0
Итого по разделу «Оборудование»
в том числе технологическое оборудование
Материалы
Основные материалы
34 | 20.2.11.01-0030 | Распорка дистанционная трехлучевая гаситель 3РГС-25,2-400-30 (Внутрифазная дистанционная распорка-гаситель 3РГД-024-01) | шт | 21297 | 2116.3
35 | ФССЦ | Гирлянда №1 Поддерживающая для крепления 3-х проводов АСк2у 300/39 на промежуточных опорах | шт | 2545 | 36179.88
| 20.1.02.21-0034 | Узел крепления: КГ-21-3 | шт | 6 | 107.4
| 01.7.15.10-0035 | Скоба: СК-21-1А | шт | 6 | 116.92
| 22.2.02.04-0004 | Звено промежуточное: вывернутое ПРВ-21-1 | шт | 6 | 83.93
| 22.2.02.04-0040 | Звено промежуточное: регулируемое ПРР-21-1 | шт | 12 | 492.77
| 22.2.02.04-0020 | Звено промежуточное: прямое двойное 2ПР-21-1 | шт | 12 | 314.56
| 22.2.02.04-0014 | Звено промежуточное: монтажное ПТМ-21-2 | шт | 12 | 248.59
| 20.1.02.14-0006 | Серьга СР-21-20 | шт | 12 | 68.73
| 22.2.01.03-0002 | Изоляторы линейные подвесные стеклянные ПСВ-160А | шт | 106 | 284.68
| 22.2.01.03-0002 | Изолятор подвесной стеклянный ПСВ-160А | шт | 106 | 284.68
| 20.1.02.22-0027 | Ушко: У-21-20 | шт | 12 | 272.53
| 22.2.02.04-0034 | Звено промежуточное: регулируемое двойное 2ПРР-21-2 | шт | 12 | 386.59
| 22.2.02.04-0023 | Звено промежуточное: прямое ПР-16-6 | шт | 12 | 60.08
| 20.1.01.12-0033 | Зажим поддерживающий спиральный ПС-15, 4П11 | шт | 12 | 374.91
| 20.1.02.05-0005 | Коромысло: 2КД-16-2А | шт | 3 | 772.33
| 20.1.02.21-0082 | Узел крепления экрана: УКЭ-1Б | шт | 6 | 474.88
| 20.2.02.06-0001 | Экран защитный: ЭЗ-500-1А | шт | 6 | 949.22
| 22.2.02.04-0054 | Звено промежуточное: трехлапчатое ПРТ-21/16-2 | шт | 6 | 80.1
| 22.2.02.04-0049 | Звено промежуточное: трехлапчатое ПРТ-16-1 | шт | 6 | 80.6
| 20.2.09.10-0027 | Муфта защитная: МПР-400-1 | шт | 2 | 576.48
36 | ФССЦ | Гирлянда №5 Натяжная усиленная для крепления 3-х проводов АСк2у 300/39 для анкерно-угловых опор типа У500н-1 | шт | 419 | 41000.1 |  |  | 151035.76
| 20.1.02.21-0034 | Узел крепления: КГ-21-3 | шт | 3 | 107.4
| 01.7.15.10-0035 | Скоба: СК-21-1А | шт | 3 | 116.92
| 22.2.02.04-0004 | Звено промежуточное: вывернутое ПРВ-21-1 | шт | 3 | 83.93
| 22.2.02.04-0040 | Звено промежуточное: регулируемое ПРР-21-1 | шт | 6 | 492.77
| 22.2.02.04-0020 | Звено промежуточное: прямое двойное 2ПР-21-1 | шт | 6 | 314.56
| 22.2.02.04-0014 | Звено промежуточное: монтажное ПТМ-21-2 | шт | 6 | 248.59
| 20.1.02.14-0006 | Серьга СР-21-20 | шт | 6 | 68.73
| 22.2.01.03-0002 | Изоляторы линейные подвесные стеклянные ПСВ-160А | шт | 126 | 284.68
| 22.2.01.03-0002 | Изолятор подвесной стеклянный ПСВ-160А | шт | 126 | 284.68
| 20.1.02.22-0027 | Ушко: У-21-20 | шт | 6 | 272.53
| 22.2.02.04-0034 | Звено промежуточное: регулируемое двойное 2ПРР-21-2 | шт | 6 | 386.59
| 22.2.02.04-0023 | Звено промежуточное: прямое ПР-16-6 | шт | 6 | 60.08
| 20.5.04.04-0033 | Зажим натяжной прессуемый НАП-640-1 | шт | 6 | 1 178,28
| 20.1.02.05-0005 | Коромысло: 2КД-16-2А | шт | 3 | 772.33
| 20.1.02.21-0082 | Узел крепления экрана: УКЭ-1Б | шт | 3 | 474.88
| 20.2.02.06-0001 | Экран защитный: ЭЗ-500-1А | шт | 3 | 949.22
| 22.2.02.04-0054 | Звено промежуточное: трехлапчатое ПРТ-21/16-2 | шт | 3 | 80.1
| 22.2.02.04-0049 | Звено промежуточное: трехлапчатое ПРТ-16-1 | шт | 3 | 80.6
| 20.2.09.10-0027 | Муфта защитная: МПР-400-1 | шт | 3 | 576.48
37 | ФССЦ | Гирлянда №4 Натяжная для крепления 3-х проводов АСк2у 300/39 для анкерно-угловых опор типа У500н-1 | шт | 609 | 41000.1
| 20.1.02.21-0034 | Узел крепления: КГ-21-3 | шт | 3 | 107.4
| 01.7.15.10-0035 | Скоба: СК-21-1А | шт | 1 | 116.92
| 22.2.02.04-0004 | Звено промежуточное: вывернутое ПРВ-21-1 | шт | 1 | 83.93
| 22.2.02.04-0040 | Звено промежуточное: регулируемое ПРР-21-1 | шт | 6 | 492.77
| 22.2.02.04-0020 | Звено промежуточное: прямое двойное 2ПР-21-1 | шт | 6 | 314.56
| 22.2.02.04-0014 | Звено промежуточное: монтажное ПТМ-21-2 | шт | 6 | 248.59
| 20.1.02.14-0006 | Серьга СР-21-20 | шт | 6 | 68.73
| 22.2.01.03-0002 | Изоляторы линейные подвесные стеклянные ПСВ-160А | шт | 135 | 284.68
| 22.2.01.03-0002 | Изолятор подвесной стеклянный ПСВ-160А | шт | 135 | 284.68
| 20.1.02.22-0027 | Ушко: У-21-20 | шт | 6 | 272.53
| 22.2.02.04-0034 | Звено промежуточное: регулируемое двойное 2ПРР-21-2 | шт | 6 | 386.59
| 22.2.02.04-0023 | Звено промежуточное: прямое ПР-16-6 | шт | 6 | 60.08
| 20.5.04.04-0033 | Зажим натяжной прессуемый НАП-640-1 | шт | 6 | 1 178,28
| 20.1.02.05-0005 | Коромысло: 2КД-16-2А | шт | 3 | 772.33
| 20.1.02.21-0082 | Узел крепления экрана: УКЭ-1Б | шт | 3 | 474.88
| 20.2.02.06-0001 | Экран защитный: ЭЗ-500-1А | шт | 3 | 949.22
| 22.2.02.04-0054 | Звено промежуточное: трехлапчатое ПРТ-21/16-2 | шт | 3 | 80.1
| 22.2.02.04-0049 | Звено промежуточное: трехлапчатое ПРТ-16-1 | шт | 3 | 80.6
| 20.2.09.10-0027 | Муфта защитная: МПР-400-1 | шт | 3 | 576.48
38 | БЦ.113.35 | Фундамент Ф6-4 | м3 | 3046.4 |  |  |  | 56226.42
39 | БЦ.113.35 | Фундамент Ф6-4 | м3 | 1747.2 |  |  |  | 56226.42
40 | 22.2.02.24-0004 | Устройство защиты птиц на ВЛ 6-750 кВт антиприсадочного веерного типа, из атмосферостойкого пластика, количество плоскостей 1, высота 610 мм, зона защиты 490 мм (АПЗУ-БТ-ЗМ) | шт | 34168 | 447.78
41 | ФССЦ | Гирлянда №2 Поддерживающая для провода АСк2у 300/39 для обводки шлейфа на опорах У500н-1 | шт | 892 | 36179.88
| 20.1.02.21-0034 | Узел крепления: КГ-21-3 | шт | 6 | 107.4
| 01.7.15.10-0035 | Скоба: СК-21-1А | шт | 6 | 116.92
| 22.2.02.04-0004 | Звено промежуточное: вывернутое ПРВ-21-1 | шт | 6 | 83.93
| 22.2.02.04-0040 | Звено промежуточное: регулируемое ПРР-21-1 | шт | 12 | 492.77
| 22.2.02.04-0020 | Звено промежуточное: прямое двойное 2ПР-21-1 | шт | 12 | 314.56
| 22.2.02.04-0014 | Звено промежуточное: монтажное ПТМ-21-2 | шт | 12 | 248.59
| 20.1.02.14-0006 | Серьга СР-21-20 | шт | 12 | 68.73
| 22.2.01.03-0002 | Изоляторы линейные подвесные стеклянные ПСВ-160А | шт | 120 | 284.68
| 22.2.01.03-0002 | Изолятор подвесной стеклянный ПСВ-160А | шт | 120 | 284.68
| 20.1.02.22-0027 | Ушко: У-21-20 | шт | 12 | 272.53
| 22.2.02.04-0034 | Звено промежуточное: регулируемое двойное 2ПРР-21-2 | шт | 12 | 386.59
| 22.2.02.04-0023 | Звено промежуточное: прямое ПР-16-6 | шт | 12 | 60.08
| 20.1.01.12-0033 | Зажим поддерживающий спиральный ПС-15, 4П11 | шт | 12 | 374.91
| 20.1.02.05-0005 | Коромысло: 2КД-16-2А | шт | 3 | 772.33
| 20.1.02.21-0082 | Узел крепления экрана: УКЭ-1Б | шт | 12 | 474.88
| 20.2.02.06-0001 | Экран защитный: ЭЗ-500-1А | шт | 12 | 949.22
| 22.2.02.04-0054 | Звено промежуточное: трехлапчатое ПРТ-21/16-2 | шт | 12 | 80.1
| 22.2.02.04-0049 | Звено промежуточное: трехлапчатое ПРТ-16-1 | шт | 12 | 80.6
| 20.2.09.10-0027 | Муфта защитная: МПР-400-1 | шт | 3 | 576.48
42 | БЦ.113.20 | Фундамент Ф3-А-350 | м3 | 1036.8 |  |  |  | 56226.42
43 | БЦ.113.20 | Фундамент Ф3-А-350 | м3 | 1004.4 |  |  |  | 56226.42
44 | 20.2.11.01-0030 | Распорка дистанционная трехлучевая гаситель 3РГС-25,2-400-30 | шт |  | 2116.3
44 | Прайс из СД ОП | Внутрифазная дистанционная распорка-гаситель 3РГД-026-01 | шт | 1820
45 | Прайс из СД ОП | Внутрифазная дистанционная распорка-гаситель 3РГД-025-01 | шт | 1550
45 | 02.2.04.04-0006 | 3 Варианта(ов): Смеси готовые щебеночно-песчаные (ГОСТ 25607-2009) номер: С6, размер зерен 0-20 мм (ОП 1.1.9 >1 км -1%, засыпка -1,5%), Смеси готовые щебеночно-песчаные (ГОСТ 25607-2009) номер: С6, размер зерен 0-20 мм (ОП 1.1.9 >1 км -1%, насыпь банк. -2,5%), Смеси готовые щебеночно-песчаные (ГОСТ 25607-2009) номер: С6, размер зерен 0-20 мм (ОП 1.1.9 >1 км -1%, насыпь -2,5%) | м3 | 47003 | 157.78
35 | ФССЦ | Гирлянда №17 Натяжная для 3-х проводов марки АСк2у 300/39 для а/у опор типа УС500-В | шт | 58 | 41000.1
| 20.1.02.21-0034 | Узел крепления: КГ-21-3 | шт | 3 | 107.4
| 01.7.15.10-0035 | Скоба: СК-21-1А | шт | 1 | 116.92
| 22.2.02.04-0004 | Звено промежуточное: вывернутое ПРВ-21-1 | шт | 1 | 83.93
| 22.2.02.04-0040 | Звено промежуточное: регулируемое ПРР-21-1 | шт | 6 | 492.77
| 22.2.02.04-0020 | Звено промежуточное: прямое двойное 2ПР-21-1 | шт | 6 | 314.56
| 22.2.02.04-0014 | Звено промежуточное: монтажное ПТМ-21-2 | шт | 6 | 248.59
| 20.1.02.14-0006 | Серьга СР-21-20 | шт | 6 | 68.73
| 22.2.01.03-0002 | Изоляторы линейные подвесные стеклянные ПСВ-160А | шт | 135 | 284.68
| 22.2.01.03-0002 | Изолятор подвесной стеклянный ПСВ-160А | шт | 135 | 284.68
| 20.1.02.22-0027 | Ушко: У-21-20 | шт | 6 | 272.53
| 22.2.02.04-0034 | Звено промежуточное: регулируемое двойное 2ПРР-21-2 | шт | 6 | 386.59
| 22.2.02.04-0023 | Звено промежуточное: прямое ПР-16-6 | шт | 6 | 60.08
| 20.5.04.04-0033 | Зажим натяжной прессуемый НАП-640-1 | шт | 6 | 1 178,28
| 20.1.02.05-0005 | Коромысло: 2КД-16-2А | шт | 3 | 772.33
| 20.1.02.21-0082 | Узел крепления экрана: УКЭ-1Б | шт | 3 | 474.88
| 20.2.02.06-0001 | Экран защитный: ЭЗ-500-1А | шт | 3 | 949.22
| 22.2.02.04-0054 | Звено промежуточное: трехлапчатое ПРТ-21/16-2 | шт | 3 | 80.1
| 22.2.02.04-0049 | Звено промежуточное: трехлапчатое ПРТ-16-1 | шт | 3 | 80.6
| 20.2.09.10-0027 | Муфта защитная: МПР-400-1 | шт | 3 | 576.48
36 | БЦ.113.35 | Фундамент Ф6-4 | м3 | 573.44 |  |  |  | 56226.42
Итого основные материалы
56 | ФССЦ | Сфера предупреждения диаметром 300 мм МПЗУ-300М | компл | 4735 | 1253.4
57 | БЦ.113.32 | Фундамент Ф5-АМ | м3 | 360 |  |  |  | 71226.42
58 | БЦ.113.32 | Фундамент Ф5-АМ | м3 | 360 |  |  |  | 71226.42
59 | ФССЦ | Гирлянда №31 Натяжная для крепления ОКГТ к опорам У500н-1 | шт | 262 | 10381.44
| 20.1.02.21-0034 | Узел крепления: КГ-21-3 | шт | 4 | 107.4
| 20.1.02.14-0006 | Серьга СР-21-20 | шт | 8 | 68.73
| 20.1.02.22-0027 | Ушко: У-21-20 | шт | 8 | 272.53
| 20.5.04.04-0033 | Зажим натяжной прессуемый НАП-640-1 | шт | 8 | 1178.28
| 22.2.02.01-0001 | Гаситель вибрации ГВ-3211-02 | шт | 4 | 103.3
60 | 05.1.03.13-0184 | Ригели сборные железобетонные Р1-А (W6, F300) | м3 | 704.576 | 4950.75
61 | ФССЦ | Детали крепления ригелей Д12 (0,005т) | шт | 4696 | 635.47
62 | ФССЦ | Гирлянда №11 Поддерживающая усиленная для крепления 3-х проводов АСк2у 300/39 на промежуточных опорах | шт | 63 | 29837.82
| 20.1.02.21-0034 | Узел крепления: КГ-21-3 | шт | 3 | 107.4
| 01.7.15.10-0035 | Скоба: СК-21-1А | шт | 3 | 116.92
| 22.2.02.04-0004 | Звено промежуточное: вывернутое ПРВ-21-1 | шт | 3 | 83.93
| 22.2.02.04-0040 | Звено промежуточное: регулируемое ПРР-21-1 | шт | 6 | 492.77
| 22.2.02.04-0020 | Звено промежуточное: прямое двойное 2ПР-21-1 | шт | 6 | 314.56
| 22.2.02.04-0014 | Звено промежуточное: монтажное ПТМ-21-2 | шт | 6 | 248.59
| 20.1.02.14-0006 | Серьга СР-21-20 | шт | 6 | 68.73
| 22.2.01.03-0002 | Изоляторы линейные подвесные стеклянные ПСВ-160А | шт | 93 | 284.68
| 20.1.02.22-0027 | Ушко: У-21-20 | шт | 6 | 272.53
| 22.2.02.04-0034 | Звено промежуточное: регулируемое двойное 2ПРР-21-2 | шт | 6 | 386.59
| 22.2.02.04-0023 | Звено промежуточное: прямое ПР-16-6 | шт | 6 | 60.08
| 20.1.01.12-0033 | Зажим поддерживающий спиральный ПС-15, 4П11 | шт | 6 | 374.91
| 20.1.02.21-0082 | Узел крепления экрана: УКЭ-1Б | шт | 3 | 474.88
| 20.2.02.06-0001 | Экран защитный: ЭЗ-500-1А | шт | 3 | 949.22
| 22.2.02.04-0054 | Звено промежуточное: трехлапчатое ПРТ-21/16-2 | шт | 3 | 80.1
| 22.2.02.04-0049 | Звено промежуточное: трехлапчатое ПРТ-16-1 | шт | 3 | 80.6
| 20.2.09.10-0027 | Муфта защитная: МПР-400-1 | шт | 3 | 576.48
63 | ФССЦ | Гирлянда №6 Натяжная для крепления 3-х проводов АСк2у 300/39 для анкерно-угловых опор типа У2(С2)-Уту+25 | шт | 25 | 29837.82
| 20.1.02.21-0034 | Узел крепления: КГ-21-3 | шт | 3 | 107.4
| 01.7.15.10-0035 | Скоба: СК-21-1А | шт | 3 | 116.92
| 22.2.02.04-0004 | Звено промежуточное: вывернутое ПРВ-21-1 | шт | 3 | 83.93
| 22.2.02.04-0040 | Звено промежуточное: регулируемое ПРР-21-1 | шт | 6 | 492.77
| 22.2.02.04-0020 | Звено промежуточное: прямое двойное 2ПР-21-1 | шт | 6 | 314.56
| 22.2.02.04-0014 | Звено промежуточное: монтажное ПТМ-21-2 | шт | 6 | 248.59
| 20.1.02.14-0006 | Серьга СР-21-20 | шт | 6 | 68.73
| 22.2.01.03-0002 | Изоляторы линейные подвесные стеклянные ПСВ-160А | шт | 93 | 284.68
| 20.1.02.22-0027 | Ушко: У-21-20 | шт | 6 | 272.53
| 22.2.02.04-0034 | Звено промежуточное: регулируемое двойное 2ПРР-21-2 | шт | 6 | 386.59
| 22.2.02.04-0023 | Звено промежуточное: прямое ПР-16-6 | шт | 6 | 60.08
| 20.1.01.12-0033 | Зажим поддерживающий спиральный ПС-15, 4П11 | шт | 6 | 374.91
| 20.1.02.21-0082 | Узел крепления экрана: УКЭ-1Б | шт | 3 | 474.88
| 20.2.02.06-0001 | Экран защитный: ЭЗ-500-1А | шт | 3 | 949.22
| 22.2.02.04-0054 | Звено промежуточное: трехлапчатое ПРТ-21/16-2 | шт | 3 | 80.1
| 22.2.02.04-0049 | Звено промежуточное: трехлапчатое ПРТ-16-1 | шт | 3 | 80.6
| 20.2.09.10-0027 | Муфта защитная: МПР-400-1 | шт | 3 | 576.48
64 | БЦ.113.39 | Фундамент ФП5-А-350 | м3 | 216 |  |  |  | 56226.42
65 | БЦ.113.35 | Фундамент под опоры Ф6-4 | шт | 143.36 |  |  |  | 56226.42
66 | ФССЦ | Гирлянда №10 Натяжная для троса для опоры У500н-1 (с заземлением) | шт | 144 | 202151.46
| 20.1.02.21-0034 | Узел крепления: КГ-21-3 | шт | 4 | 107.4
| 20.1.02.14-0006 | Серьга СР-21-20 | шт | 8 | 68.73
| 20.1.02.22-0027 | Ушко: У-21-20 | шт | 8 | 272.53
| 20.5.04.04-0033 | Зажим натяжной прессуемый НАП-640-1 | шт | 8 | 1178.28
| 22.2.02.01-0001 | Гаситель вибрации ГВ-3211-02 | шт | 4 | 103.3
| 21.2.01.02-0087 | Провод неизолированный для воздушных линий электропередачи АС 70/72 | т | 0.02 | 31961.67
67 | 20.5.04.07-0039 | Зажим соединительный спиральный СС-21,6/7,2-31 (Зажим соединительный спиральный ЗСС-21,5-09/АСк2у300/39) | шт | 1445 | 760.79
68 | ФССЦ | Гирлянда №3 Поддерживающая для провода АСк2у 300/39 для обводки шлейфа на опорах У2(С2)-Уту+25 | шт | 56 | 36179.88
| 20.1.02.21-0034 | Узел крепления: КГ-21-3 | шт | 6 | 107.4
| 01.7.15.10-0035 | Скоба: СК-21-1А | шт | 6 | 116.92
| 22.2.02.04-0004 | Звено промежуточное: вывернутое ПРВ-21-1 | шт | 6 | 83.93
| 22.2.02.04-0040 | Звено промежуточное: регулируемое ПРР-21-1 | шт | 12 | 492.77
| 22.2.02.04-0020 | Звено промежуточное: прямое двойное 2ПР-21-1 | шт | 12 | 314.56
| 22.2.02.04-0014 | Звено промежуточное: монтажное ПТМ-21-2 | шт | 12 | 248.59
| 20.1.02.14-0006 | Серьга СР-21-20 | шт | 12 | 68.73
| 22.2.01.03-0002 | Изоляторы линейные подвесные стеклянные ПСВ-160А | шт | 120 | 284.68
| 22.2.01.03-0002 | Изолятор подвесной стеклянный ПСВ-160А | шт | 120 | 284.68
| 20.1.02.22-0027 | Ушко: У-21-20 | шт | 12 | 272.53
| 22.2.02.04-0034 | Звено промежуточное: регулируемое двойное 2ПРР-21-2 | шт | 12 | 386.59
| 22.2.02.04-0023 | Звено промежуточное: прямое ПР-16-6 | шт | 12 | 60.08
| 20.1.01.12-0033 | Зажим поддерживающий спиральный ПС-15, 4П11 | шт | 12 | 374.91
| 20.1.02.05-0005 | Коромысло: 2КД-16-2А | шт | 3 | 772.33
| 20.1.02.21-0082 | Узел крепления экрана: УКЭ-1Б | шт | 12 | 474.88
| 20.2.02.06-0001 | Экран защитный: ЭЗ-500-1А | шт | 12 | 949.22
| 22.2.02.04-0054 | Звено промежуточное: трехлапчатое ПРТ-21/16-2 | шт | 12 | 80.1
| 22.2.02.04-0049 | Звено промежуточное: трехлапчатое ПРТ-16-1 | шт | 12 | 80.6
| 20.2.09.10-0027 | Муфта защитная: МПР-400-1 | шт | 3 | 576.48
69 | ФССЦ | 2 Варианта(ов): Детали крепления ригелей- Д12 (0,005т), Детали крепления ригелей Д12 (0,005т) (горячее оцинкование в заводских условиях) | шт | 2904 | 634.38
70 | 08.3.04.02-0082 | Круг стальной горячекатаный оцинкованный, диаметр 10-12 мм (Сталь круглая диаметром 16 мм (оцинк.) | т | 70.9056 | 14400
71 | ФССЦ | Гирлянда №28 Натяжная усиленная для 3-х проводов марки АСк2у 300/39 для а/у опор типа УС500-В на заходах | шт | 19 | 34658.04
| 20.1.02.21-0034 | Узел крепления: КГ-21-3 | шт | 3 | 107.4
| 01.7.15.10-0035 | Скоба: СК-21-1А | шт | 3 | 116.92
| 22.2.02.04-0004 | Звено промежуточное: вывернутое ПРВ-21-1 | шт | 3 | 83.93
| 22.2.02.04-0040 | Звено промежуточное: регулируемое ПРР-21-1 | шт | 6 | 492.77
| 22.2.02.04-0020 | Звено промежуточное: прямое двойное 2ПР-21-1 | шт | 6 | 314.56
| 22.2.02.04-0014 | Звено промежуточное: монтажное ПТМ-21-2 | шт | 6 | 248.59
| 20.1.02.14-0006 | Серьга СР-21-20 | шт | 6 | 68.73
| 22.2.01.03-0002 | Изоляторы линейные подвесные стеклянные ПСВ-160А | шт | 186 | 284.68
| 20.1.02.22-0027 | Ушко: У-21-20 | шт | 6 | 272.53
| 22.2.02.04-0034 | Звено промежуточное: регулируемое двойное 2ПРР-21-2 | шт | 6 | 386.59
| 22.2.02.04-0023 | Звено промежуточное: прямое ПР-16-6 | шт | 6 | 60.08
| 20.5.04.04-0033 | Зажим натяжной прессуемый НАП-640-1 | шт | 6 | 1 178,28
| 20.1.02.21-0082 | Узел крепления экрана: УКЭ-1Б | шт | 3 | 474.88
| 20.2.02.06-0001 | Экран защитный: ЭЗ-500-1А | шт | 3 | 949.22
| 22.2.02.04-0054 | Звено промежуточное: трехлапчатое ПРТ-21/16-2 | шт | 3 | 80.1
| 22.2.02.04-0049 | Звено промежуточное: трехлапчатое ПРТ-16-1 | шт | 3 | 80.6
| 20.2.09.10-0027 | Муфта защитная: МПР-400-1 | шт | 3 | 576.48
72 | ФССЦ | Гирлянда №8 Натяжная для троса для опоры У500н-1 (с искровым промежутком) | шт | 122 | 10381.44
| 20.1.02.21-0034 | Узел крепления: КГ-21-3 | шт | 4 | 107.4
| 20.1.02.14-0006 | Серьга СР-21-20 | шт | 8 | 68.73
| 20.1.02.22-0027 | Ушко: У-21-20 | шт | 8 | 272.53
| 20.5.04.04-0033 | Зажим натяжной прессуемый НАП-640-1 | шт | 8 | 1 178,28
| 22.2.02.01-0001 | Гаситель вибрации ГВ-3211-02 | шт | 4 | 103.3
73 | ФССЦ | Детали крепления ригелей Д13 (0,011т) | шт | 2348 | 715.89
74 | БЦ.113.38 | Фундамент Ф6-АМ | м3 | 145.8 |  |  |  | 71226.42
75 | 14.2.01.05-0002 | Композиция полимерная (БАМ-4) | кг | 39108 | 38.6
76 | ФССЦ | Гирлянда №30 Поддерживающая для крепления ОКГТ к опорам ВЛ 500 кВ | шт | 639 | 6237.12
| 20.1.02.21-0034 | Узел крепления: КГ-21-3 | шт | 1 | 107.4
| 22.2.01.03-0002 | Изолятор подвесной стеклянный ПСВ-160А | шт | 4 | 284.68
| 20.1.02.22-0027 | Ушко: У-21-20 | шт | 1 | 272.53
| 20.1.01.12-0033 | Зажим поддерживающий спиральный ПС-15, 4П11 | шт | 1 | 374.91
73 | ФССЦ | Детали крепления ригелей Д13 (0,011т) | шт | 2348 | 715.89
77 | ФССЦ | Гирлянда №18 Натяжная усиленная для 3-х проводов марки АСк2у 300/39 для а/у опор типа УС500-В | шт | 10 | 53436.66
| 20.1.02.21-0034 | Узел крепления: КГ-21-3 | шт | 3 | 107.4
| 01.7.15.10-0035 | Скоба: СК-21-1А | шт | 3 | 116.92
| 22.2.02.04-0004 | Звено промежуточное: вывернутое ПРВ-21-1 | шт | 3 | 83.93
| 22.2.02.04-0040 | Звено промежуточное: регулируемое ПРР-21-1 | шт | 6 | 492.77
| 22.2.02.04-0020 | Звено промежуточное: прямое двойное 2ПР-21-1 | шт | 6 | 314.56
| 22.2.02.04-0014 | Звено промежуточное: монтажное ПТМ-21-2 | шт | 6 | 248.59
| 20.1.02.14-0006 | Серьга СР-21-20 | шт | 6 | 68.73
| 22.2.01.03-0002 | Изоляторы линейные подвесные стеклянные ПСВ-160А | шт | 114 | 284.68
| 22.2.01.03-0002 | Изолятор подвесной стеклянный ПСВ-160А | шт | 114 | 284.68
| 20.1.02.22-0027 | Ушко: У-21-20 | шт | 6 | 272.53
| 22.2.02.04-0034 | Звено промежуточное: регулируемое двойное 2ПРР-21-2 | шт | 6 | 386.59
| 22.2.02.04-0023 | Звено промежуточное: прямое ПР-16-6 | шт | 6 | 60.08
| 20.5.04.04-0033 | Зажим натяжной прессуемый НАП-640-1 | шт | 6 | 1 178,28
| 20.1.02.05-0007 | Коромысло 3КЛ-21-3 | шт | 3 | 2 845,09
| 20.1.02.21-0082 | Узел крепления экрана: УКЭ-1Б | шт | 3 | 474.88
| 20.2.02.06-0001 | Экран защитный: ЭЗ-500-1А | шт | 3 | 949.22
| 22.2.02.04-0054 | Звено промежуточное: трехлапчатое ПРТ-21/16-2 | шт | 3 | 80.1
| 22.2.02.04-0049 | Звено промежуточное: трехлапчатое ПРТ-16-1 | шт | 3 | 80.6
| 20.2.09.10-0027 | Муфта защитная: МПР-400-1 | шт | 3 | 576.48
78 | Прайс из СД ОП | Гирлянда №5.1 Натяжная трехцепная гирлянда для крепления 3-х проводов АСк2у 300/39 для анкерно-угловых опор типа У500н-1 | шт | 7 | 53436.66
| 20.1.02.21-0034 | Узел крепления: КГ-21-3 | шт | 3 | 107.4
| 01.7.15.10-0035 | Скоба: СК-21-1А | шт | 3 | 116.92
| 22.2.02.04-0004 | Звено промежуточное: вывернутое ПРВ-21-1 | шт | 3 | 83.93
| 22.2.02.04-0040 | Звено промежуточное: регулируемое ПРР-21-1 | шт | 6 | 492.77
| 22.2.02.04-0020 | Звено промежуточное: прямое двойное 2ПР-21-1 | шт | 6 | 314.56
| 22.2.02.04-0014 | Звено промежуточное: монтажное ПТМ-21-2 | шт | 6 | 248.59
| 20.1.02.14-0006 | Серьга СР-21-20 | шт | 6 | 68.73
| 22.2.01.03-0002 | Изоляторы линейные подвесные стеклянные ПСВ-160А | шт | 114 | 284.68
| 22.2.01.03-0002 | Изолятор подвесной стеклянный ПСВ-160А | шт | 114 | 284.68
| 20.1.02.22-0027 | Ушко: У-21-20 | шт | 6 | 272.53
| 22.2.02.04-0034 | Звено промежуточное: регулируемое двойное 2ПРР-21-2 | шт | 6 | 386.59
| 22.2.02.04-0023 | Звено промежуточное: прямое ПР-16-6 | шт | 6 | 60.08
| 20.5.04.04-0033 | Зажим натяжной прессуемый НАП-640-1 | шт | 6 | 1178.28
| 20.1.02.05-0007 | Коромысло 3КЛ-21-3 | шт | 3 | 2845.09
| 20.1.02.21-0082 | Узел крепления экрана: УКЭ-1Б | шт | 3 | 474.88
| 20.2.02.06-0001 | Экран защитный: ЭЗ-500-1А | шт | 3 | 949.22
| 22.2.02.04-0054 | Звено промежуточное: трехлапчатое ПРТ-21/16-2 | шт | 3 | 80.1
| 22.2.02.04-0049 | Звено промежуточное: трехлапчатое ПРТ-16-1 | шт | 3 | 80.6
| 20.2.09.10-0027 | Муфта защитная: МПР-400-1 | шт | 3 | 576.48
79 | Прайс из СД ОП | Гирлянда №17.1 Натяжная трехцепная гирлянда для крепления 3-х проводов АСк2у 300/39 для анкерно-угловых опор типа УС500-В | шт | 10 | 53436.66
| 20.1.02.21-0034 | Узел крепления: КГ-21-3 | шт | 3 | 107.4
| 01.7.15.10-0035 | Скоба: СК-21-1А | шт | 3 | 116.92
| 22.2.02.04-0004 | Звено промежуточное: вывернутое ПРВ-21-1 | шт | 3 | 83.93
| 22.2.02.04-0040 | Звено промежуточное: регулируемое ПРР-21-1 | шт | 6 | 492.77
| 22.2.02.04-0020 | Звено промежуточное: прямое двойное 2ПР-21-1 | шт | 6 | 314.56
| 22.2.02.04-0014 | Звено промежуточное: монтажное ПТМ-21-2 | шт | 6 | 248.59
| 20.1.02.14-0006 | Серьга СР-21-20 | шт | 6 | 68.73
| 22.2.01.03-0002 | Изоляторы линейные подвесные стеклянные ПСВ-160А | шт | 114 | 284.68
| 22.2.01.03-0002 | Изолятор подвесной стеклянный ПСВ-160А | шт | 114 | 284.68
| 20.1.02.22-0027 | Ушко: У-21-20 | шт | 6 | 272.53
| 22.2.02.04-0034 | Звено промежуточное: регулируемое двойное 2ПРР-21-2 | шт | 6 | 386.59
| 22.2.02.04-0023 | Звено промежуточное: прямое ПР-16-6 | шт | 6 | 60.08
| 20.5.04.04-0033 | Зажим натяжной прессуемый НАП-640-1 | шт | 6 | 1178.28
| 20.1.02.05-0007 | Коромысло 3КЛ-21-3 | шт | 3 | 2845.09
| 20.1.02.21-0082 | Узел крепления экрана: УКЭ-1Б | шт | 3 | 474.88
| 20.2.02.06-0001 | Экран защитный: ЭЗ-500-1А | шт | 3 | 949.22
| 22.2.02.04-0054 | Звено промежуточное: трехлапчатое ПРТ-21/16-2 | шт | 3 | 80.1
| 22.2.02.04-0049 | Звено промежуточное: трехлапчатое ПРТ-16-1 | шт | 3 | 80.6
| 20.2.09.10-0027 | Муфта защитная: МПР-400-1 | шт | 3 | 576.48
65 | 22.2.02.24-0014 | Устройство защиты птиц на ВЛ 6-750 кВт антиприсадочного конусообразного овального типа, из атмосферостойкого пластика, длина 630 мм, ширина 400 мм, высота конуса 250 мм, высота устройства 545 мм (АПЗУ1-1м) | шт | 782 | 1440.82
66 | БЦ.113.38 | Фундамент Ф6-АМ | м3 | 97.2 |  |  |  | 71226.42
67 | Прайс из СД ОП | Гирлянда №27 Натяжная для 3-х проводов марки АСк2у 300/39 для а/у опор типа УС500-В на заходах | шт | 22 | 34658.04
| 20.1.02.21-0034 | Узел крепления: КГ-21-3 | шт | 3 | 107.4
| 01.7.15.10-0035 | Скоба: СК-21-1А | шт | 3 | 116.92
| 22.2.02.04-0004 | Звено промежуточное: вывернутое ПРВ-21-1 | шт | 3 | 83.93
| 22.2.02.04-0040 | Звено промежуточное: регулируемое ПРР-21-1 | шт | 6 | 492.77
| 22.2.02.04-0020 | Звено промежуточное: прямое двойное 2ПР-21-1 | шт | 6 | 314.56
| 22.2.02.04-0014 | Звено промежуточное: монтажное ПТМ-21-2 | шт | 6 | 248.59
| 20.1.02.14-0006 | Серьга СР-21-20 | шт | 6 | 68.73
| 22.2.01.03-0002 | Изоляторы линейные подвесные стеклянные ПСВ-160А | шт | 186 | 284.68
| 20.1.02.22-0027 | Ушко: У-21-20 | шт | 6 | 272.53
| 22.2.02.04-0034 | Звено промежуточное: регулируемое двойное 2ПРР-21-2 | шт | 6 | 386.59
| 22.2.02.04-0023 | Звено промежуточное: прямое ПР-16-6 | шт | 6 | 60.08
| 20.5.04.04-0033 | Зажим натяжной прессуемый НАП-640-1 | шт | 6 | 1178.28
| 20.1.02.21-0082 | Узел крепления экрана: УКЭ-1Б | шт | 3 | 474.88
| 20.2.02.06-0001 | Экран защитный: ЭЗ-500-1А | шт | 3 | 949.22
| 22.2.02.04-0054 | Звено промежуточное: трехлапчатое ПРТ-21/16-2 | шт | 3 | 80.1
| 22.2.02.04-0049 | Звено промежуточное: трехлапчатое ПРТ-16-1 | шт | 3 | 80.6
| 20.2.09.10-0027 | Муфта защитная: МПР-400-1 | шт | 3 | 576.48
68 | БЦ.113.20 | Фундамент Ф5-А-350 | м3 | 100 |  |  |  | 56226.42
69 | Прайс из СД ОП | Гирлянда №7 Поддерживающая для троса (с искровым промежутком) | шт | 630 | 6237.12
| 20.1.02.21-0034 | Узел крепления: КГ-21-3 | шт | 1 | 107.4
| 22.2.01.03-0002 | Изолятор подвесной стеклянный ПСВ-160А | шт | 4 | 284.68
| 20.1.02.22-0027 | Ушко: У-21-20 | шт | 1 | 272.53
| 20.1.01.12-0033 | Зажим поддерживающий спиральный ПС-15, 4П11 | шт | 1 | 374.91
70 | БЦ.113.35 | Фундамент под опоры Ф6-4 | м3 | 75.6 |  |  |  | 56226.42
71 | Прайс из СД ОП | Гирлянда №4.1 Натяжная для крепления 3-х проводов АСк2у 300/39 для анкерно-угловых опор типа У500н-1 | шт | 7 | 34658.04
| 20.1.02.21-0034 | Узел крепления: КГ-21-3 | шт | 3 | 107.4
| 01.7.15.10-0035 | Скоба: СК-21-1А | шт | 3 | 116.92
| 22.2.02.04-0004 | Звено промежуточное: вывернутое ПРВ-21-1 | шт | 3 | 83.93
| 22.2.02.04-0040 | Звено промежуточное: регулируемое ПРР-21-1 | шт | 6 | 492.77
| 22.2.02.04-0020 | Звено промежуточное: прямое двойное 2ПР-21-1 | шт | 6 | 314.56
| 22.2.02.04-0014 | Звено промежуточное: монтажное ПТМ-21-2 | шт | 6 | 248.59
| 20.1.02.14-0006 | Серьга СР-21-20 | шт | 6 | 68.73
| 22.2.01.03-0002 | Изоляторы линейные подвесные стеклянные ПСВ-160А | шт | 186 | 284.68
| 20.1.02.22-0027 | Ушко: У-21-20 | шт | 6 | 272.53
| 22.2.02.04-0034 | Звено промежуточное: регулируемое двойное 2ПРР-21-2 | шт | 6 | 386.59
| 22.2.02.04-0023 | Звено промежуточное: прямое ПР-16-6 | шт | 6 | 60.08
| 20.5.04.04-0033 | Зажим натяжной прессуемый НАП-640-1 | шт | 6 | 1178.28
| 20.1.02.21-0082 | Узел крепления экрана: УКЭ-1Б | шт | 3 | 474.88
| 20.2.02.06-0001 | Экран защитный: ЭЗ-500-1А | шт | 3 | 949.22
| 22.2.02.04-0054 | Звено промежуточное: трехлапчатое ПРТ-21/16-2 | шт | 3 | 80.1
| 22.2.02.04-0049 | Звено промежуточное: трехлапчатое ПРТ-16-1 | шт | 3 | 80.6
| 20.2.09.10-0027 | Муфта защитная: МПР-400-1 | шт | 3 | 576.48
72 | Прайс из СД ОП | Гирлянда №6.1 Натяжная для крепления 3-х проводов АСк2у 300/39 для анкерно-угловых опор типа У2(С2)-Уту+25 | шт | 8 | 34658.04
| 20.1.02.21-0034 | Узел крепления: КГ-21-3 | шт | 3 | 107.4
| 01.7.15.10-0035 | Скоба: СК-21-1А | шт | 3 | 116.92
| 22.2.02.04-0004 | Звено промежуточное: вывернутое ПРВ-21-1 | шт | 3 | 83.93
| 22.2.02.04-0040 | Звено промежуточное: регулируемое ПРР-21-1 | шт | 6 | 492.77
| 22.2.02.04-0020 | Звено промежуточное: прямое двойное 2ПР-21-1 | шт | 6 | 314.56
| 22.2.02.04-0014 | Звено промежуточное: монтажное ПТМ-21-2 | шт | 6 | 248.59
| 20.1.02.14-0006 | Серьга СР-21-20 | шт | 6 | 68.73
| 22.2.01.03-0002 | Изоляторы линейные подвесные стеклянные ПСВ-160А | шт | 186 | 284.68
| 20.1.02.22-0027 | Ушко: У-21-20 | шт | 6 | 272.53
| 22.2.02.04-0034 | Звено промежуточное: регулируемое двойное 2ПРР-21-2 | шт | 6 | 386.59
| 22.2.02.04-0023 | Звено промежуточное: прямое ПР-16-6 | шт | 6 | 60.08
| 20.5.04.04-0033 | Зажим натяжной прессуемый НАП-640-1 | шт | 6 | 1178.28
| 20.1.02.21-0082 | Узел крепления экрана: УКЭ-1Б | шт | 3 | 474.88
| 20.2.02.06-0001 | Экран защитный: ЭЗ-500-1А | шт | 3 | 949.22
| 22.2.02.04-0054 | Звено промежуточное: трехлапчатое ПРТ-21/16-2 | шт | 3 | 80.1
| 22.2.02.04-0049 | Звено промежуточное: трехлапчатое ПРТ-16-1 | шт | 3 | 80.6
| 20.2.09.10-0027 | Муфта защитная: МПР-400-1 | шт | 3 | 576.48
73 | Прайс из СД ОП | Детали крепления ригелей Д13 (0,011т) (горячее оцинкование в заводских условиях) | шт | 1140 | 711.92
74 | 20.5.04.08-0006 | Зажим соединительный: шлейфовый спиральный ШС-24,0-01 (Зажим соединительный шлейфовый ЗШС-21,5-09/АСк2у300/39) | шт | 1334 | 535.93
75 | 22.2.02.01-0005 | Гаситель вибрации ГВ-4433-02 ( Варианта(ов): Гаситель вибрации ГВ-(П)-3323-04(12,1), Гаситель вибрации ГВ-(П)-4433-04(12,1) | шт | 1532 | 160.79
76 | 22.2.02.01-0004 | Гаситель вибрации ГВ-3323-02 (Гаситель вибрации ГВ-(П)-3323-04(12,3) | шт | 1481 | 98.44
77 | Прайс из СД ОП | Гирлянда №18.1 Натяжная трехцепная гирлянда для крепления 3-х проводов АСк2у 300/39 для анкерно-угловых опор типа УС500-В | шт | 4 | 34658.04
| 20.1.02.21-0034 | Узел крепления: КГ-21-3 | шт | 3 | 107.4
| 01.7.15.10-0035 | Скоба: СК-21-1А | шт | 3 | 116.92
| 22.2.02.04-0004 | Звено промежуточное: вывернутое ПРВ-21-1 | шт | 3 | 83.93
| 22.2.02.04-0040 | Звено промежуточное: регулируемое ПРР-21-1 | шт | 6 | 492.77
| 22.2.02.04-0020 | Звено промежуточное: прямое двойное 2ПР-21-1 | шт | 6 | 314.56
| 22.2.02.04-0014 | Звено промежуточное: монтажное ПТМ-21-2 | шт | 6 | 248.59
| 20.1.02.14-0006 | Серьга СР-21-20 | шт | 6 | 68.73
| 22.2.01.03-0002 | Изоляторы линейные подвесные стеклянные ПСВ-160А | шт | 186 | 284.68
| 20.1.02.22-0027 | Ушко: У-21-20 | шт | 6 | 272.53
| 22.2.02.04-0034 | Звено промежуточное: регулируемое двойное 2ПРР-21-2 | шт | 6 | 386.59
| 22.2.02.04-0023 | Звено промежуточное: прямое ПР-16-6 | шт | 6 | 60.08
| 20.5.04.04-0033 | Зажим натяжной прессуемый НАП-640-1 | шт | 6 | 1178.28
| 20.1.02.21-0082 | Узел крепления экрана: УКЭ-1Б | шт | 3 | 474.88
| 20.2.02.06-0001 | Экран защитный: ЭЗ-500-1А | шт | 3 | 949.22
| 22.2.02.04-0054 | Звено промежуточное: трехлапчатое ПРТ-21/16-2 | шт | 3 | 80.1
| 22.2.02.04-0049 | Звено промежуточное: трехлапчатое ПРТ-16-1 | шт | 3 | 80.6
| 20.2.09.10-0027 | Муфта защитная: МПР-400-1 | шт | 3 | 576.48
78 | БЦ.113.37 | Фундамент Ф6-А | м3 | 43.2 |  |  |  | 56226.42
79 | 01.2.03.03-0133 | 3 Варианта(ов): Мастика битумная гидроизоляционная для подземных строительных конструкций, холодная, готовая к применению, диапазон температур от -20 до +40 °С, прочность сцепления с металлом/бетоном не менее 0,1 МПа, расход для горизонтальной поверхности 1 кг/м2, Мастика битумная приклеивающая для склеивания рулонных битумных, битумно-полимерных кровельных и гидроизоляционных материалов к бетонным, металлическим, цементно-песчаным поверхностям, холодная, готовая к применению, диапазон температур от -20 до +40 °С, прочность сцепления с металлом не менее/бетоном 0,45/0,6 МПа, расход 2,5-3,5 кг/м2 (технониколь №24), Мастика битумная приклеивающая для склеивания рулонных битумных, битумно-полимерных кровельных и гидроизоляционных материалов к бетонным, металлическим, цементно-песчаным поверхностям, холодная, готовая к применению, диапазон температур от -20 до +40 °С, прочность сцепления с металлом не менее/бетоном 0,45/0,6 МПа, расход 2,5-3,5 кг/м2 (технониколь №24) | кг | 44232.96 | 10.33
65 | 05.1.01.13-0032 | 2 Варианта(ов): Надбавка по морозостойкости W6, F300, Плита железобетонная навесная ПН-1А, бетон В22,5 (М300), расход арматуры 149 кг (W6, F300) | м3 | 218.88 | 2050.76
66 | Прайс из СД ОП | Муфта МОПГ-М-1/128-4КУ3260 | шт | 62 | 7174.11
67 | 02.2.05.04-1777 | Щебень М 800, фракция 20-40 мм, группа 2 | м3 | 4012.35 | 108.4
68 | 15.1.02.27-0002 | Барабан (крутящаяся часть с площадками) | шт | 62 | 4344.01
69 | Прайс из СД ОП | Гирлянда №19 Натяжная для крепления 3-х проводов АСк2у 300/39 для порталов 500 кВ | шт | 8 | 41000.1
| 20.1.02.21-0034 | Узел крепления: КГ-21-3 | шт | 3 | 107.4
| 01.7.15.10-0035 | Скоба: СК-21-1А | шт | 3 | 116.92
| 22.2.02.04-0004 | Звено промежуточное: вывернутое ПРВ-21-1 | шт | 3 | 83.93
| 22.2.02.04-0040 | Звено промежуточное: регулируемое ПРР-21-1 | шт | 6 | 492.77
| 22.2.02.04-0020 | Звено промежуточное: прямое двойное 2ПР-21-1 | шт | 6 | 314.56
| 22.2.02.04-0014 | Звено промежуточное: монтажное ПТМ-21-2 | шт | 6 | 248.59
| 20.1.02.14-0006 | Серьга СР-21-20 | шт | 6 | 68.73
| 22.2.01.03-0002 | Изоляторы линейные подвесные стеклянные ПСВ-160А | шт | 135 | 284.68
| 22.2.01.03-0002 | Изолятор подвесной стеклянный ПСВ-160А | шт | 135 | 284.68
| 20.1.02.22-0027 | Ушко: У-21-20 | шт | 6 | 272.53
| 22.2.02.04-0034 | Звено промежуточное: регулируемое двойное 2ПРР-21-2 | шт | 6 | 386.59
| 22.2.02.04-0023 | Звено промежуточное: прямое ПР-16-6 | шт | 6 | 60.08
| 20.5.04.04-0033 | Зажим натяжной прессуемый НАП-640-1 | шт | 6 | 1178.28
| 20.1.02.05-0005 | Коромысло: 2КД-16-2А | шт | 3 | 772.33
| 20.1.02.21-0082 | Узел крепления экрана: УКЭ-1Б | шт | 3 | 474.88
| 20.2.02.06-0001 | Экран защитный: ЭЗ-500-1А | шт | 3 | 949.22
| 22.2.02.04-0054 | Звено промежуточное: трехлапчатое ПРТ-21/16-2 | шт | 3 | 80.1
| 22.2.02.04-0049 | Звено промежуточное: трехлапчатое ПРТ-16-1 | шт | 3 | 80.6
| 20.2.09.10-0027 | Муфта защитная: МПР-400-1 | шт | 3 | 576.48
70 | Прайс из СД ОП | Гирлянда №20 Натяжная для крепления 3-х проводов АСк2у 300/39 в портальном пролете | шт | 4 | 41000.1
| 20.1.02.21-0034 | Узел крепления: КГ-21-3 | шт | 3 | 107.4
| 01.7.15.10-0035 | Скоба: СК-21-1А | шт | 3 | 116.92
| 22.2.02.04-0004 | Звено промежуточное: вывернутое ПРВ-21-1 | шт | 3 | 83.93
| 22.2.02.04-0040 | Звено промежуточное: регулируемое ПРР-21-1 | шт | 6 | 492.77
| 22.2.02.04-0020 | Звено промежуточное: прямое двойное 2ПР-21-1 | шт | 6 | 314.56
| 22.2.02.04-0014 | Звено промежуточное: монтажное ПТМ-21-2 | шт | 6 | 248.59
| 20.1.02.14-0006 | Серьга СР-21-20 | шт | 6 | 68.73
| 22.2.01.03-0002 | Изоляторы линейные подвесные стеклянные ПСВ-160А | шт | 135 | 284.68
| 22.2.01.03-0002 | Изолятор подвесной стеклянный ПСВ-160А | шт | 135 | 284.68
| 20.1.02.22-0027 | Ушко: У-21-20 | шт | 6 | 272.53
| 22.2.02.04-0034 | Звено промежуточное: регулируемое двойное 2ПРР-21-2 | шт | 6 | 386.59
| 22.2.02.04-0023 | Звено промежуточное: прямое ПР-16-6 | шт | 6 | 60.08
| 20.5.04.04-0033 | Зажим натяжной прессуемый НАП-640-1 | шт | 6 | 1178.28
| 20.1.02.05-0005 | Коромысло: 2КД-16-2А | шт | 3 | 772.33
| 20.1.02.21-0082 | Узел крепления экрана: УКЭ-1Б | шт | 3 | 474.88
| 20.2.02.06-0001 | Экран защитный: ЭЗ-500-1А | шт | 3 | 949.22
| 22.2.02.04-0054 | Звено промежуточное: трехлапчатое ПРТ-21/16-2 | шт | 3 | 80.1
| 22.2.02.04-0049 | Звено промежуточное: трехлапчатое ПРТ-16-1 | шт | 3 | 80.6
| 20.2.09.10-0027 | Муфта защитная: МПР-400-1 | шт | 3 | 576.48
71 | 01.7.11.02-0005 | 2 Варианта(ов): Патрон термитный ПАС-240(со спичками), Патрон термитный ПАС-240 (со спичками) | шт | 1634 | 150.01
72 | 05.1.01.13-0031 | 2 Варианта(ов): Плита железобетонная навесная ПН2-А, бетон В22,5 (М300), расход арматуры 158 кг (W6, F300), Надбавка по морозостойкости W6, F300 | м3 | 131.92 | 1830.67
73 | Прайс из СД ОП | Детали крепления ригелей- Д13 (0,011т) | шт | 312 | 724.8
74 | Прайс из СД ОП | Комплект для ввода грозотроса в муфту КВГ 12-17/1х(2-3,6) | шт | 87 | 2457.92
75 | БЦ.113.21 | Фундамент под опоры Ф3-А | м3 | 48 |  |  |  | 56226.42
76 | Прайс из СД ОП | Гирлянда №13 Натяжная для крепления 3-х проводов АСк2у 300/39 на транспозиционную стойку (регулируемая) | шт | 6 | 34658.04
| 20.1.02.21-0034 | Узел крепления: КГ-21-3 | шт | 3 | 107.4
| 01.7.15.10-0035 | Скоба: СК-21-1А | шт | 3 | 116.92
| 22.2.02.04-0004 | Звено промежуточное: вывернутое ПРВ-21-1 | шт | 3 | 83.93
| 22.2.02.04-0040 | Звено промежуточное: регулируемое ПРР-21-1 | шт | 6 | 492.77
| 22.2.02.04-0020 | Звено промежуточное: прямое двойное 2ПР-21-1 | шт | 6 | 314.56
| 22.2.02.04-0014 | Звено промежуточное: монтажное ПТМ-21-2 | шт | 6 | 248.59
| 20.1.02.14-0006 | Серьга СР-21-20 | шт | 6 | 68.73
| 22.2.01.03-0002 | Изоляторы линейные подвесные стеклянные ПСВ-160А | шт | 186 | 284.68
| 20.1.02.22-0027 | Ушко: У-21-20 | шт | 6 | 272.53
| 22.2.02.04-0034 | Звено промежуточное: регулируемое двойное 2ПРР-21-2 | шт | 6 | 386.59
| 22.2.02.04-0023 | Звено промежуточное: прямое ПР-16-6 | шт | 6 | 60.08
| 20.5.04.04-0033 | Зажим натяжной прессуемый НАП-640-1 | шт | 6 | 1178.28
| 20.1.02.21-0082 | Узел крепления экрана: УКЭ-1Б | шт | 3 | 474.88
| 20.2.02.06-0001 | Экран защитный: ЭЗ-500-1А | шт | 3 | 949.22
| 22.2.02.04-0054 | Звено промежуточное: трехлапчатое ПРТ-21/16-2 | шт | 3 | 80.1
| 22.2.02.04-0049 | Звено промежуточное: трехлапчатое ПРТ-16-1 | шт | 3 | 80.6
| 20.2.09.10-0027 | Муфта защитная: МПР-400-1 | шт | 3 | 576.48
77 | Прайс из СД ОП | Гирлянда №12 Натяжная для крепления 3-х проводов АСк2у 300/39 на транспозиционную стойку | шт | 6 | 32123.24
| 20.1.02.21-0034 | Узел крепления: КГ-21-3 | шт | 3 | 107.4
| 01.7.15.10-0035 | Скоба: СК-21-1А | шт | 3 | 116.92
| 22.2.02.04-0004 | Звено промежуточное: вывернутое ПРВ-21-1 | шт | 3 | 83.93
| 22.2.02.04-0040 | Звено промежуточное: регулируемое ПРР-21-1 | шт | 6 | 492.77
| 22.2.02.04-0020 | Звено промежуточное: прямое двойное 2ПР-21-1 | шт | 6 | 314.56
| 22.2.02.04-0014 | Звено промежуточное: монтажное ПТМ-21-2 | шт | 6 | 248.59
| 20.1.02.14-0006 | Серьга СР-21-20 | шт | 6 | 68.73
| 22.2.01.03-0002 | Изоляторы линейные подвесные стеклянные ПСВ-160А | шт | 186 | 284.68
| 20.1.02.22-0027 | Ушко: У-21-20 | шт | 6 | 272.53
| 22.2.02.04-0034 | Звено промежуточное: регулируемое двойное 2ПРР-21-2 | шт | 6 | 386.59
| 22.2.02.04-0023 | Звено промежуточное: прямое ПР-16-6 | шт | 6 | 60.08
| 20.5.04.04-0033 | Зажим натяжной прессуемый НАП-640-1 | шт | 6 | 1178.28
| 20.1.02.21-0082 | Узел крепления экрана: УКЭ-1Б | шт | 3 | 474.88
| 20.2.02.06-0001 | Экран защитный: ЭЗ-500-1А | шт | 3 | 949.22
| 22.2.02.04-0054 | Звено промежуточное: трехлапчатое ПРТ-21/16-2 | шт | 3 | 80.1
| 22.2.02.04-0049 | Звено промежуточное: трехлапчатое ПРТ-16-1 | шт | 3 | 80.6
| 20.2.09.10-0027 | Муфта защитная: МПР-400-1 | шт | 3 | 576.48
78 | 05.1.03.13-0079 | Ригели марки Р1-А (бетон B22,5, расход арматуры 190 кг) (W6, F300) | м3 | 63.024 | 3050.93
79 | Прайс из СД ОП | 2 Варианта(ов): Гирлянда №32 Натяжная для крепления ОКГТ к опорам У2(С2)-Уту+25, Гирлянда №35 Натяжная усиленная для крепления ОКГТ к опоре УС500-В (с заземлением) | шт | 24 | 10381.44
| 20.1.02.21-0034 | Узел крепления: КГ-21-3 | шт | 4 | 107.4
| 20.1.02.14-0006 | Серьга СР-21-20 | шт | 8 | 68.73
| 20.1.02.22-0027 | Ушко: У-21-20 | шт | 8 | 272.53
| 20.5.04.04-0033 | Зажим натяжной прессуемый НАП-640-1 | шт | 8 | 1178.28
| 22.2.02.01-0001 | Гаситель вибрации ГВ-3211-02 | шт | 4 | 103.3
80 | 16.2.01.02-0002 | Земля растительная механизированной заготовки | м3 | 1163.48 | 131.9
81 | 20.5.04.08-0001 | Зажим соединительный шлейфовый спиральный ШС-11,4-01 (Зажим шлейфовый ЗКШ2-11/14-4) | шт | 1623 | 94.58
82 | 20.1.02.11-0006 | Протектор защитный спиральный ПЗС-17,1-11 (Протектор соединительный спиральный ПСС-Т-12,1/03-ГТК) | шт | 158 | 111.95
83 | 05.1.01.05-0010 | Балка пролетных строений на автомобильных дорогах с консолью Б1800.132.108, бетон B27,5 (М350), объем 9,77 м3, расход арматуры 451 кг (Балка Б1-А (горячее оцинкование в заводских условиях с толщиной покрытия t=60-100мкм, вес с учетом цинкового покрытия 0,993 т) | шт | 4 | 39010.1
84 | 14.4.02.09-0301 | 3 Варианта(ов): Композиция антикоррозионная цинкнаполненная, Краска Алпол (расход 0.24 кг/м2), Краска Цинол (расход 0.3 кг/м2) | кг | 536.0084 | 238.48
85 | 22.2.02.01-0005 | Гаситель вибрации ГВ-4433-02 (2 Варианта(ов): Гасителей вибрации ГВ-(П)-4433-04 (12,3), Гаситель вибрации ГВ-(П)-4433-04(12,1) | шт | 208 | 160.79
64 | 01.7.15.03-1002 | Болты для монтажа стальных конструкций, в комплекте с гайками и шайбами, диаметр 24-48 мм, длина 55-300 мм (М36х220) | кг | 4028 | 27.48
65 | БЦ.113.21 | Фундамент под опоры Ф3-А | м3 | 24 |  |  |  | 56226.42
66 | 02.2.03.01-0012 | Камень бутовый М 800, размер от 150 до 500 мм | м3 | 449.45 | 208
67 | Прайс из СД ОП | Комплект для ввода грозотроса в муфту КВГ 12-17/1х(2-3,6) | шт | 35 | 2444.18
68 | Прайс из СД ОП | Гирлянда №34 Натяжная для крепления ОКГТ к опоре УС500-В (с заземлением) | шт | 16 | 202151.46
| 20.1.02.21-0034 | Узел крепления: КГ-21-3 | шт | 4 | 107.4
| 20.1.02.14-0006 | Серьга СР-21-20 | шт | 8 | 68.73
| 20.1.02.22-0027 | Ушко: У-21-20 | шт | 8 | 272.53
| 20.5.04.04-0033 | Зажим натяжной прессуемый НАП-640-1 | шт | 8 | 1178.28
| 22.2.02.01-0001 | Гаситель вибрации ГВ-3211-02 | шт | 4 | 103.3
| 21.2.01.02-0087 | Провод неизолированный для воздушных линий электропередачи АС 70/72 | т | 0.02 | 31961.67
69 | Прайс из СД ОП | Гирлянда №21 Натяжная для троса для опоры УС500-В (с заземлением) | шт | 15 | 202151.46
| 20.1.02.21-0034 | Узел крепления: КГ-21-3 | шт | 4 | 107.4
| 20.1.02.14-0006 | Серьга СР-21-20 | шт | 8 | 68.73
| 20.1.02.22-0027 | Ушко: У-21-20 | шт | 8 | 272.53
| 20.5.04.04-0033 | Зажим натяжной прессуемый НАП-640-1 | шт | 8 | 1178.28
| 22.2.02.01-0001 | Гаситель вибрации ГВ-3211-02 | шт | 4 | 103.3
| 21.2.01.02-0087 | Провод неизолированный для воздушных линий электропередачи АС 70/72 | т | 0.02 | 31961.67
70 | 14.4.04.04-0002 | Эмаль кремнийорганическая КО-168 атмосферостойкая разных цветов (КО-1112 0.2 кг/м2) | т | 1.9554 | 33915
71 | 12.1.02.09-0161 | Стеклоизол К-4,0, стеклохолст | м2 | 2737.8 | 22.89
72 | Прайс из СД ОП | Гирлянда №22 Натяжная усиленная для троса для опоры УС500-В (с заземлением) | шт | 11 | 202151.46
| 20.1.02.21-0034 | Узел крепления: КГ-21-3 | шт | 4 | 107.4
| 20.1.02.14-0006 | Серьга СР-21-20 | шт | 8 | 68.73
| 20.1.02.22-0027 | Ушко: У-21-20 | шт | 8 | 272.53
| 20.5.04.04-0033 | Зажим натяжной прессуемый НАП-640-1 | шт | 8 | 1178.28
| 22.2.02.01-0001 | Гаситель вибрации ГВ-3211-02 | шт | 4 | 103.3
| 21.2.01.02-0087 | Провод неизолированный для воздушных линий электропередачи АС 70/72 | т | 0.02 | 31961.67
73 | Прайс из СД ОП | Гирлянда №9 Натяжная для троса для опоры У2(С2)-Уту+25 (с заземлением) | шт | 8 | 202151.46
| 20.1.02.21-0034 | Узел крепления: КГ-21-3 | шт | 4 | 107.4
| 20.1.02.14-0006 | Серьга СР-21-20 | шт | 8 | 68.73
| 20.1.02.22-0027 | Ушко: У-21-20 | шт | 8 | 272.53
| 20.5.04.04-0033 | Зажим натяжной прессуемый НАП-640-1 | шт | 8 | 1178.28
| 22.2.02.01-0001 | Гаситель вибрации ГВ-3211-02 | шт | 4 | 103.3
| 21.2.01.02-0087 | Провод неизолированный для воздушных линий электропередачи АС 70/72 | т | 0.02 | 31961.67
74 | 01.2.03.05-0011 | 3 Варианта(ов): Праймер битумный ТЕХНОНИКОЛЬ №01 (расход 0.35 л/м2), Праймер битумный для подготовки бетонных и цементно-песчаных поверхностей перед укладкой кровельных и гидроизоляционных материалов, диапазон температур от -20 до +40 °С, расход 0,25–0,35 л/м2, Праймер битумный для подготовки бетонных и цементно-песчаных поверхностей перед укладкой кровельных и гидроизоляционных материалов, диапазон температур от -20 до +40 °С, расход 0,25–0,35 л/м2 (технониколь №01) | л | 5917.38 | 8.44
75 | 01.2.03.03-0135 | Мастика резиново-битумная, марка МГХ-Т холодная ("МГХ-Т Грида" (1 кг/м2) | кг | 3084 | 16.05
76 | 11.1.02.01-0031 | Лесоматериалы лиственных пород для строительства, круглые, длина 3-6,5 м, диаметр 12-24 см | м3 | 120.07 | 374.74
77 | Прайс из СД ОП | Гирлянда №25 Натяжная для троса для опоры У2(С2)-Уту+25 (с искровым промежутком) | шт | 5 | 202151.46
| 20.1.02.21-0034 | Узел крепления: КГ-21-3 | шт | 4 | 107.4
| 20.1.02.14-0006 | Серьга СР-21-20 | шт | 8 | 68.73
| 20.1.02.22-0027 | Ушко: У-21-20 | шт | 8 | 272.53
| 20.5.04.04-0033 | Зажим натяжной прессуемый НАП-640-1 | шт | 8 | 1178.28
| 22.2.02.01-0001 | Гаситель вибрации ГВ-3211-02 | шт | 4 | 103.3
| 21.2.01.02-0087 | Провод неизолированный для воздушных линий электропередачи АС 70/72 | т | 0.02 | 31961.67
78 | 22.2.02.01-0004 | Гаситель вибрации ГВ-3323-02 (Гаситель вибрации ГВ-3323-04) | шт | 133 | 98.44
79 | 01.7.15.03-0035 | Болты с гайками и шайбами оцинкованные, диаметр 20 мм | кг | 1037.07 | 24.97
80 | 04.1.02.05-0003 | Смеси бетонные тяжелого бетона (БСТ), класс В7,5 (М100) | м3 | 42.66 | 560
81 | 01.2.01.02-0052 | Битумы нефтяные строительные БН-70/30 | т | 15.42 | 1526
82 | 08.3.07.01-0044 | Сталь полосовая: 40х6 мм, марка Ст3сп (Сталь полосовая 40х6 мм (оцинк.) | т | 1.004 | 6674.64
83 | Прайс из СД ОП | Гирлянда №14 Поддерживающая для троса (с заземлением) | шт | 10 | 198007.14
| 20.1.02.21-0034 | Узел крепления: КГ-21-3 | шт | 1 | 107.4
| 22.2.01.03-0002 | Изолятор подвесной стеклянный ПСВ-160А | шт | 1 | 284.68
| 20.1.02.22-0027 | Ушко: У-21-20 | шт | 1 | 272.53
| 20.1.01.12-0033 | Зажим поддерживающий спиральный ПС-15, 4П11 | шт | 1 | 374.91
| 21.2.01.02-0087 | Провод неизолированный для воздушных линий электропередачи АС 70/72 | т | 0.02 | 31961.67
84 | 16.2.02.07-0121 | Семена трав: мятлик | кг | 119.77 | 152.84
85 | Прайс из СД ОП | Гирлянда №33 Натяжная для крепления ОКГТ к порталам 500 кВ | шт | 4 | 10381.44
| 20.1.02.21-0034 | Узел крепления: КГ-21-3 | шт | 1 | 107.4
| 22.2.01.03-0002 | Изолятор подвесной стеклянный ПСВ-160А | шт | 1 | 284.68
| 20.1.02.22-0027 | Ушко: У-21-20 | шт | 1 | 272.53
| 20.1.01.12-0033 | Зажим поддерживающий спиральный ПС-15, 4П11 | шт | 1 | 374.91
| 21.2.01.02-0087 | Провод неизолированный для воздушных линий электропередачи АС 70/72 | т | 0.02 | 31961.67
86 | Прайс из СД ОП | Гирлянда №26 Натяжная для троса для порталов 500 кВ (с заземлением) | шт | 4 | 202151.46
| 20.1.02.21-0034 | Узел крепления: КГ-21-3 | шт | 4 | 107.4
| 20.1.02.14-0006 | Серьга СР-21-20 | шт | 8 | 68.73
| 20.1.02.22-0027 | Ушко: У-21-20 | шт | 8 | 272.53
| 20.5.04.04-0033 | Зажим натяжной прессуемый НАП-640-1 | шт | 8 | 1178.28
| 22.2.02.01-0001 | Гаситель вибрации ГВ-3211-02 | шт | 4 | 103.3
| 21.2.01.02-0087 | Провод неизолированный для воздушных линий электропередачи АС 70/72 | т | 0.02 | 31961.67
87 | 01.7.15.03-0042 | Болты с гайками и шайбами строительные | кг | 1327.2 | 9.28
88 | 01.3.01.03-0002 | Керосин для технических целей | т | 4.693 | 2607.08
89 | 01.7.11.07-0032 | Электроды сварочные Э42, диаметр 4 мм | т | 1.0355 | 10322.64
90 | Прайс из СД ОП | Гирлянда №23 Натяжная для троса для опоры УС500-В (с искровым промежутком) | шт | 2 | 10381.44
| 20.1.02.21-0034 | Узел крепления: КГ-21-3 | шт | 1 | 107.4
| 22.2.01.03-0002 | Изолятор подвесной стеклянный ПСВ-160А | шт | 1 | 284.68
| 20.1.02.22-0027 | Ушко: У-21-20 | шт | 1 | 272.53
| 20.1.01.12-0033 | Зажим поддерживающий спиральный ПС-15, 4П11 | шт | 1 | 374.91
| 21.2.01.02-0087 | Провод неизолированный для воздушных линий электропередачи АС 70/72 | т | 0.02 | 31961.67
91 | 16.2.02.07-0131 | Семена трав: овсяница | кг | 119.77 | 77.59
92 | 08.3.03.04-0012 | Проволока светлая, диаметр 1,1 мм | т | 0.719 | 10466.7
93 | 25.2.02.08-0004 | Узел крепления кронштейна, оцинкованный (Узел подвески УПШ-03-1) | шт | 124 | 143.94
94 | 25.2.02.08-0004 | Узел крепления кронштейна, оцинкованный (Узел подвески УПШ-03-2) | шт | 124 | 143.94
95 | 01.7.12.05-1006 | Геотекстиль нетканый, поверхностной плотностью 250 г/м2 | м2 | 893.2 | 4.38
96 | 16.2.02.07-0181 | Семена трав: тимофеевка | кг | 59.885 | 62.72
97 | Прайс из СД ОП | Гирлянда №24 Натяжная усиленная для троса для опоры УС500-В (с искровым промежутком) | шт | 2 | 10381.44
| 20.1.02.21-0034 | Узел крепления: КГ-21-3 | шт | 1 | 107.4
| 22.2.01.03-0002 | Изолятор подвесной стеклянный ПСВ-160А | шт | 1 | 284.68
| 20.1.02.22-0027 | Ушко: У-21-20 | шт | 1 | 272.53
| 20.1.01.12-0033 | Зажим поддерживающий спиральный ПС-15, 4П11 | шт | 1 | 374.91
| 21.2.01.02-0087 | Провод неизолированный для воздушных линий электропередачи АС 70/72 | т | 0.02 | 31961.67
98 | 01.7.15.01-0081 | Крюк анкерный для геотехнической полимерной решетки | шт | 1624 | 1.53
99 | 20.2.01.09-0011 | Гильза защитная КДЗС термоусаживаемая для защиты сварных стыков оптоволоконного кабеля | 1000 шт | 1.488 | 1230
100 | 08.3.05.02-0101 | Прокат толстолистовой горячекатаный в листах, марка стали ВСт3пс5, толщина 4-6 мм | т | 0.26774 | 5762.48
101 | 01.7.03.01-0001 | Вода | м3 | 523.35 | 2.47
102 | 10.3.02.03-0011 | Припои оловянно-свинцовые бессурьмянистые, марка ПОС30 | т | 0.014991 | 68059.5
103 | 999-9950 | Вспомогательные ненормируемые материальные ресурсы | руб | 917.6147 | 1
104 | 14.4.02.09-0001 | Краска | кг | 30.336 | 28.6
105 | 14.4.03.03-0002 | Лак битумный БТ-123 | т | 0.086348 | 7826.47
106 | 01.7.11.07-0034 | Электроды сварочные Э42А, диаметр 4 мм | кг | 60.2424 | 10.57
107 | 08.3.07.01-0076 | Прокат полосовой, горячекатаный, марка стали Ст3сп, ширина 50-200 мм, толщина 4-5 мм | т | 0.11376 | 5000
108 | 20.2.01.09-0011 | Гильза защитная КДЗС термоусаживаемая для защиты сварных стыков оптоволоконного кабеля (Гильзы термоусаживаемая КДЗС-6030 ( 10 шт. в упаковке) | 1000 шт | 186 | 1233.55
109 | 01.3.01.07-0009 | Спирт этиловый ректификованный технический, сорт I | кг | 11.9846 | 39.47
110 | 01.7.20.08-0123 | Салфетка безворсовая сухая, размер 110х210 мм | шт | 1488 | 0.12
111 | 14.5.09.07-0030 | Растворитель Р-4 | кг | 10.3911 | 9.43
112 | 01.7.06.07-0002 | Лента монтажная, тип ЛМ-5 | 10 м | 7.3456 | 6.9
113 | 01.3.01.06-0050 | Смазка универсальная тугоплавкая УТ (консталин жировой) | т | 0.00216 | 17500
114 | 01.7.03.04-0001 | Электроэнергия | кВт-ч | 7.2292 | 0.43
Итого прочие материалы
|  | Итого по разделу «Материалы» |  |  |  |  | 100%
ИТОГО ПО РМ
|  | Накладные расходы | % | 103% |  | 2543933.08
|  | Сметная прибыль | % | 57% |  | 1408389.74
Итого СМР (с НР и СП)
ВСЕГО СМР + ОБОРУДОВАНИЕ
|  | ИТОГО ПОКАЗАТЕЛЬ НА ЕД. ИЗМ. | ед. | 295
Составил ______________________ Е. М. Добровольская
(подпись, инициалы, фамилия)
Проверил ______________________ А.В. Костянецкая
(подпись, инициалы, фамилия)

## Прил.6 Расчет ОБ
Приложение №6
Расчет стоимости оборудования
№ пп. | Код ресурса | Наименование | Ед. изм. | Кол-во единиц по проектным данным | Сметная стоимость в ценах на 01.01.2000 (руб.)
[5 empty] | на ед. изм. | общая
1 | 2 | 3 | 4 | 5 | 6 | 7
ИНЖЕНЕРНОЕ ОБОРУДОВАНИЕ
|  | ИТОГО ИНЖЕНЕРНОЕ ОБОРУДОВАНИЕ |  |  |  | 0
ТЕХНОЛОГИЧЕСКОЕ ОБОРУДОВАНИЕ
|  | ИТОГО ТЕХНОЛОГИЧЕСКОЕ ОБОРУДОВАНИЕ |  |  |  | 0
Всего по разделу «Оборудование»
Составил ______________________ Е. М. Добровольская
(подпись, инициалы, фамилия)
Проверил ______________________ А.В. Костянецкая
(подпись, инициалы, фамилия)

## Прил.7 Расчет пок.
Приложение №7
Расчет показателя УНЦ
Наименование разрабатываемого показателя УНЦ -
Единица измерения — 1 км
Код показателя | Наименование показателя | Наименование РМ, входящих в состав показателя | Норматив цены на 01.01.2023, тыс.руб.
1 | 2 | 3 | 4
Л1-07-1 | УНЦ ВЛ 0,4 - 750 кВ на строительно-монтажные работы без опор и провода
Составил ______________________ Е. М. Добровольская
(подпись, инициалы, фамилия)
Проверил ______________________ А.В. Костянецкая
(подпись, инициалы, фамилия)

## Прил.10
Приложение № 10
Используемые индексы изменений сметной стоимости и нормы сопутствующих затрат
Наименование индекса / норм сопутствующих затрат | Дата применения и обоснование индекса / норм сопутствующих затрат | Размер индекса / норма сопутствующих затрат
1 | 2 | 3
Индекс изменения сметной стоимости на 1 квартал 2023 года. ОЗП | Письмо Минстроя России от 01.04.2023г. №17772-ИФ/09 прил.9 | 46.83
Индекс изменения сметной стоимости на 1 квартал 2023 года. ЭМ | Письмо Минстроя России от 01.04.2023г. №17772-ИФ/09 прил.9 | 11.79
Индекс изменения сметной стоимости на 1 квартал 2023 года. МАТ | Письмо Минстроя России от 01.04.2023г. №17772-ИФ/09 прил.9 | 9.14
Индекс изменения сметной стоимости на 1 квартал 2023 года. ОБ | Письмо Минстроя России от 23.02.2023г. №9791-ИФ/09 прил.6 | 6.26
Временные здания и сооружения | п.39.1 Приложения №1 Методики определения затрат на строительство временных зданий и сооружений по приказу Минстроя РФ №332/пр от 19.06.2020 | 3.3%
Дополнительные затраты при производстве строительно-монтажных работ в зимнее время | п.51 Приложения №1 Методики определения дополнительных затрат при производстве работ в зимнее время по приказу Минстроя РФ №325/пр от 25.05.2021 | 1%
Строительный контроль | Постановление Правительства РФ от 21.06.10 г. № 468 | 2.14%
Авторский надзор - 0,2% | Приказ от 4.08.2020 № 421/пр п.173 | 0.2%
Непредвиденные расходы | Приказ от 4.08.2020 № 421/пр п.179 | 3%
Составил ______________________ Е. М. Добровольская
(подпись, инициалы, фамилия)
Проверил ______________________ А.В. Костянецкая
(подпись, инициалы, фамилия)

## ФОТр.тек.
Расчет размера средств на оплату труда рабочих-строителей в текущем уровне цен (ФОТр.тек.)
Составлен в уровне цен на 01.01.2023 г.
№ пп. | Наименование элемента | Обозначение | Формула | Величина элемента | Наименования обосновывающих документов
1 | 2 | 3 | 4 | 5 | 6
1.1 | Среднемесячный размер оплаты труда рабочего первого разряда, занятого в строительной отрасли, для соответствующего субъекта РФ (частей субъекта РФ) или части территории РФ (включающей 2 или более субъектов РФ), руб. | С1ср | - | 47872.94 | Расчёт среднемесячного размера оплаты труда рабочего первого разряда, занятого в строительной отрасли на 1 квартал 2022 года с учётом фактических данных об уровне доплат и надбавок за 2021 г.
1.2 | Среднегодовое нормативное число часов работы одного рабочего в месяц, часы (ч.) | tср | 1973ч/12мес. |  | Производственный календарь 2023 год (40-часов.неделя)
1.3 | Коэффициент увеличения | Кув | - | 1
1.4 | Средний разряд работ |  |  | 3 | РТМ
1.5 | Тарифный коэффициент среднего разряда работ | КТ | - | 1.19 | Методические рекомендации по определению сметных цен на затраты труда в строительстве, утвержденные приказом Минстроя России от 04.09.2019 №515/пр, табл.2
1.6 | Коэффициент инфляции, определяемый поквартально | Кинф | - | 1.139 | Прогноз социально-экономического развития РФ, публикуемый Министерством экономического развития РФ, по строке "Индекс потребительских цен в среднем в год" на текущий год
1.7 | Размер средств на оплату труда рабочих-строителей в текущем уровне цен (ФОТр.тек.), руб/чел.-ч | ФОТр.тек. | (С1ср/tср*КТ*Т*Кув)*Кинф |  | Методика расчета индексов изменения сметной стоимости строительства, утвержденной приказом Минстроя России от 05.06.2019 №326/пр, п.31
Ведущий инженер
1.1 | Среднемесячный размер оплаты труда рабочего первого разряда, занятого в строительной отрасли, для соответствующего субъекта РФ (частей субъекта РФ) или части территории РФ (включающей 2 или более субъектов РФ), руб. | С1ср | - | 47872.94 | Расчёт среднемесячного размера оплаты труда рабочего первого разряда, занятого в строительной отрасли на 1 квартал 2022 года с учётом фактических данных об уровне доплат и надбавок за 2021 г.
1.2 | Среднегодовое нормативное число часов работы одного рабочего в месяц, часы (ч.) | tср | 1973ч/12мес. |  | Производственный календарь 2023 год (40-часов.неделя)
1.3 | Коэффициент увеличения | Кув | - | 1
1.4 | Средний разряд работ |  |  |  | РТМ
1.5 | Тарифный коэффициент среднего разряда работ | КТ | - | 2.35 | Методические рекомендации по определению сметных цен на затраты труда в строительстве, утвержденные приказом Минстроя России от 04.09.2019 №515/пр, табл.2
1.6 | Коэффициент инфляции, определяемый поквартально | Кинф | - | 1.139 | Прогноз социально-экономического развития РФ, публикуемый Министерством экономического развития РФ, по строке "Индекс потребительских цен в среднем в год" на текущий год
1.7 | Размер средств на оплату труда рабочих-строителей в текущем уровне цен (ФОТр.тек.), руб/чел.-ч | ФОТр.тек. | (С1ср/tср*КТ*Т*Кув)*Кинф |  | Методика расчета индексов изменения сметной стоимости строительства, утвержденной приказом Минстроя России от 05.06.2019 №326/пр, п.31
Инженер I категории
1.1 | Среднемесячный размер оплаты труда рабочего первого разряда, занятого в строительной отрасли, для соответствующего субъекта РФ (частей субъекта РФ) или части территории РФ (включающей 2 или более субъектов РФ), руб. | С1ср | - | 47872.94 | Расчёт среднемесячного размера оплаты труда рабочего первого разряда, занятого в строительной отрасли на 1 квартал 2022 года с учётом фактических данных об уровне доплат и надбавок за 2021 г.
1.2 | Среднегодовое нормативное число часов работы одного рабочего в месяц, часы (ч.) | tср | 1973ч/12мес. |  | Производственный календарь 2023 год (40-часов.неделя)
1.3 | Коэффициент увеличения | Кув | - | 1
1.4 | Средний разряд работ |  |  | 1 | РТМ
1.5 | Тарифный коэффициент среднего разряда работ | КТ | - | 2.15 | Методические рекомендации по определению сметных цен на затраты труда в строительстве, утвержденные приказом Минстроя России от 04.09.2019 №515/пр, табл.2
1.6 | Коэффициент инфляции, определяемый поквартально | Кинф | - | 1.139 | Прогноз социально-экономического развития РФ, публикуемый Министерством экономического развития РФ, по строке "Индекс потребительских цен в среднем в год" на текущий год
1.7 | Размер средств на оплату труда рабочих-строителей в текущем уровне цен (ФОТр.тек.), руб/чел.-ч | ФОТр.тек. | (С1ср/tср*КТ*Т*Кув)*Кинф |  | Методика расчета индексов изменения сметной стоимости строительства, утвержденной приказом Минстроя России от 05.06.2019 №326/пр, п.31
Инженер II категории
1.1 | Среднемесячный размер оплаты труда рабочего первого разряда, занятого в строительной отрасли, для соответствующего субъекта РФ (частей субъекта РФ) или части территории РФ (включающей 2 или более субъектов РФ), руб. | С1ср | - | 47872.94 | Расчёт среднемесячного размера оплаты труда рабочего первого разряда, занятого в строительной отрасли на 1 квартал 2022 года с учётом фактических данных об уровне доплат и надбавок за 2021 г.
1.2 | Среднегодовое нормативное число часов работы одного рабочего в месяц, часы (ч.) | tср | 1973ч/12мес. |  | Производственный календарь 2023 год (40-часов.неделя)
1.3 | Коэффициент увеличения | Кув | - | 1
1.4 | Средний разряд работ |  |  | 2 | РТМ
1.5 | Тарифный коэффициент среднего разряда работ | КТ | - | 1.96 | Методические рекомендации по определению сметных цен на затраты труда в строительстве, утвержденные приказом Минстроя России от 04.09.2019 №515/пр, табл.2
1.6 | Коэффициент инфляции, определяемый поквартально | Кинф | - | 1.139 | Прогноз социально-экономического развития РФ, публикуемый Министерством экономического развития РФ, по строке "Индекс потребительских цен в среднем в год" на текущий год
1.7 | Размер средств на оплату труда рабочих-строителей в текущем уровне цен (ФОТр.тек.), руб/чел.-ч | ФОТр.тек. | (С1ср/tср*КТ*Т*Кув)*Кинф |  | Методика расчета индексов изменения сметной стоимости строительства, утвержденной приказом Минстроя России от 05.06.2019 №326/пр, п.31
Инженер III категории
1.1 | Среднемесячный размер оплаты труда рабочего первого разряда, занятого в строительной отрасли, для соответствующего субъекта РФ (частей субъекта РФ) или части территории РФ (включающей 2 или более субъектов РФ), руб. | С1ср | - | 47872.94 | Расчёт среднемесячного размера оплаты труда рабочего первого разряда, занятого в строительной отрасли на 1 квартал 2022 года с учётом фактических данных об уровне доплат и надбавок за 2021 г.
1.2 | Среднегодовое нормативное число часов работы одного рабочего в месяц, часы (ч.) | tср | 1973ч/12мес. |  | Производственный календарь 2023 год (40-часов.неделя)
1.3 | Коэффициент увеличения | Кув | - | 1
1.4 | Средний разряд работ |  |  | 3 | РТМ
1.5 | Тарифный коэффициент среднего разряда работ | КТ | - | 1.76 | Методические рекомендации по определению сметных цен на затраты труда в строительстве, утвержденные приказом Минстроя России от 04.09.2019 №515/пр, табл.2
1.6 | Коэффициент инфляции, определяемый поквартально | Кинф | - | 1.139 | Прогноз социально-экономического развития РФ, публикуемый Министерством экономического развития РФ, по строке "Индекс потребительских цен в среднем в год" на текущий год
1.7 | Размер средств на оплату труда рабочих-строителей в текущем уровне цен (ФОТр.тек.), руб/чел.-ч | ФОТр.тек. | (С1ср/tср*КТ*Т*Кув)*Кинф |  | Методика расчета индексов изменения сметной стоимости строительства, утвержденной приказом Минстроя России от 05.06.2019 №326/пр, п.31
Техник I категории
1.1 | Среднемесячный размер оплаты труда рабочего первого разряда, занятого в строительной отрасли, для соответствующего субъекта РФ (частей субъекта РФ) или части территории РФ (включающей 2 или более субъектов РФ), руб. | С1ср | - | 47872.94 | Расчёт среднемесячного размера оплаты труда рабочего первого разряда, занятого в строительной отрасли на 1 квартал 2022 года с учётом фактических данных об уровне доплат и надбавок за 2021 г.
1.2 | Среднегодовое нормативное число часов работы одного рабочего в месяц, часы (ч.) | tср | 1973ч/12мес. |  | Производственный календарь 2023 год (40-часов.неделя)
1.3 | Коэффициент увеличения | Кув | - | 1
1.4 | Средний разряд работ |  |  | 1 | РТМ
1.5 | Тарифный коэффициент среднего разряда работ | КТ | - | 1.42 | Методические рекомендации по определению сметных цен на затраты труда в строительстве, утвержденные приказом Минстроя России от 04.09.2019 №515/пр, табл.2
1.6 | Коэффициент инфляции, определяемый поквартально | Кинф | - | 1.139 | Прогноз социально-экономического развития РФ, публикуемый Министерством экономического развития РФ, по строке "Индекс потребительских цен в среднем в год" на текущий год
1.7 | Размер средств на оплату труда рабочих-строителей в текущем уровне цен (ФОТр.тек.), руб/чел.-ч | ФОТр.тек. | (С1ср/tср*КТ*Т*Кув)*Кинф |  | Методика расчета индексов изменения сметной стоимости строительства, утвержденной приказом Минстроя России от 05.06.2019 №326/пр, п.31