## Прил.1 Сравнит табл
Приложение № 1
Сравнительная таблица отбора объекта-представителя
Данный показатель относится к группе "Актуализация УНЦ" (п.8 Методики). Данная РМ актуализирована на базе согласованной РТМ из УНЦ, утвержденных приказом Минэнерго №10 от 17.01.2019 года. Выбор (замена) объекта-представителя не производился
Наименование разрабатываемого показателя УНЦ - Гирлянды изоляторов ВЛ напряжение 750 кВ
Сопоставимый уровень цен: 4 кв. 2016 г.
Единица измерения — 1 линейный изолятор
№ п/п | Параметр | Объект-представитель
1 | Наименование объекта-представителя | ПС 500 кВ Преображенская
2 | Наименование субъекта Российской Федерации | Оренбургская область
3 | Климатический район и подрайон | IВ
4 | Мощность объекта | 310
5 | Краткие характеристики конструктивных элементов сооружения (фундаменты, сваи, опоры, металлоконструкции и другие элементы характеризующие объекты) | Гирлянды изоляторов
6 | Сметная стоимость строительства/ реконструкции/ технического перевооружения/ модернизации в текущем уровне цен по заключению (тыс. руб.), в т.ч.:
6.1 | строительно-монтажные работы | 560.67
6.2 | оборудование и инвентарь | 0
6.3 | пусконаладочные работы | 0
6.4 | прочие и лимитированные затраты
7 | Сопоставимый уровень цен | 4 кв. 2016 г.
8 | Сметная стоимость строительства/ реконструкции/ технического перевооружения/ модернизации в сопоставимом уровне цен, приведенная к условиям строительства в базовом районе (тыс. руб.)
9 | Приведенная сметная стоимость на единицу мощности, тыс. руб. (строка 8/строку 4)
Составил ______________________ А.Р. Маркова
(подпись, инициалы, фамилия)
Проверил ______________________ А.В. Костянецкая
(подпись, инициалы, фамилия)

## Прил.2 Расч стоим
Приложение № 2
Расчет стоимости основных видов работ для выбора объекта-представителя
Наименование разрабатываемого показателя УНЦ - Гирлянды изоляторов ВЛ напряжение 750 кВ
Единица измерения — 1 линейный изолятор
№ п/п | Перечень конструктивных элементов сооружения (фундаменты, сваи, опоры, металлоконструкции и другие элементы характеризующие объекты-аналоги) и прочих затрат | Объект-представитель 1
|  | Номер сметы | Наименование сметы | Сметная стоимость в уровне цен 4 кв. 2016г., тыс. руб.
|  |  |  | Строительные работы | Монтажные работы | Оборудование | Прочее | Всего
1 | Гирлянды изоляторов | 02-01-02-5 | Установка автотрансформаторов.. Электротехнические решения
Всего по объекту:
Всего по объекту в сопоставимом уровне цен 4 кв. 2016г:
Составил ______________________ А.Р. Маркова
(подпись, инициалы, фамилия)
Проверил ______________________ А.В. Костянецкая
(подпись, инициалы, фамилия)

## Прил.3
Приложение № 3
Объектная ресурсная ведомость
Сметная стоимость ресурсов принята на основании данных по объекту - представителю в ценах на 01.01.2000
Наименование разрабатываемого показателя УНЦ - Гирлянды изоляторов ВЛ напряжение 750 кВ
п/п | №ЛСР | Код ресурса | Наименование ресурса | Ед. изм. | Кол-во единиц по данным объекта-представителя | Сметная стоимость в ценах на 01.01.2000 (руб.)
[6 empty] | на ед.изм. | общая
1 |  | 2 | З | 4 | 5 | 6 | 7
Затраты труда рабочих
1 |  | 1-4-0 | Затраты труда рабочих (ср 4) | чел.-ч | 46.45 | 9.62
Затраты труда машинистов
2 |  | 2 | Затраты труда машинистов | чел.час | 14.1 |  | 166.49
Машины и механизмы
|  | 91.06.03-058 | Лебедки электрические тяговым усилием 156,96 кН (16 т) | маш.час | 9.9 | 131.44
|  | 91.05.05-015 | Краны на автомобильном ходу, грузоподъемность 16 т | маш.час | 2.35 | 115.4
|  | 91.14.02-001 | Автомобили бортовые, грузоподъемность до 5 т | маш.час | 0.85 | 65.71
|  | 91.06.06-042 | Подъемники гидравлические, высота подъема 10 м | маш.час | 1 | 29.6
Оборудование
Материалы
|  | Прайс из СД ОП | Изоляторы линейные подвесные стеклянные ПСВ-210А | шт | 310 | 273.62
|  | 22.2.02.04-0027 | Звено промежуточное ПТР-16-1 | шт | 10 | 545.72
|  | 20.5.04.04-0014 | Зажим натяжной НАС-450-1 | шт | 5 | 218.69
|  | 20.2.02.06-0005 | Экран защитный: ЭЗ-750-1А | шт | 3 | 1569.14
|  | 22.2.02.04-0036 | Звено промежуточное регулируемое ПРР-12-1 | шт | 13 | 193.24
|  | 20.1.02.22-0026 | Ушко: У-16-20 | шт | 10 | 220.79
|  | 20.2.09.10-0027 | Муфта защитная МПР-400-1 (прим. Муфта предохранительная МПР-300-1 ) | шт | 3 | 576.48
|  | 01.7.15.10-0034 | Скобы СК-16-1А | шт | 20 | 70.76
|  | 22.2.02.04-0038 | Звено промежуточное регулируемое ПРР-16-1 | шт | 5 | 228.79
|  | 20.1.02.21-0033 | Узел крепления КГ-16-1 | шт | 5 | 219.48
|  | 20.1.02.21-0092 | Узел крепления экрана УКЭ-17 | шт | 1 | 976.76
|  | 22.2.02.04-0032 | Звено промежуточное регулируемое двойное 2ПРР-16-2 | шт | 5 | 164.71
|  | 22.2.02.04-0012 | Звено промежуточное монтажное ПТМ-16-3 | шт | 5 | 148.2
|  | 22.2.02.04-0023 | Звено промежуточное прямое ПР-16-6 | шт | 10 | 60.08
|  | 20.1.02.05-0006 | Коромысло: 2КЛ-12/16-1 | шт | 1 | 539.29
|  | 22.2.02.04-0009 | Звено промежуточное монтажное ПТМ-12-3 | шт | 5 | 103.63
|  | 22.2.02.04-0047 | Звено промежуточное трехлапчатое ПРТ-12/16-2 | шт | 5 | 66.12
|  | 22.2.02.04-0003 | Звено промежуточное вывернутое ПРВ-16-1 | шт | 5 | 63.58
|  | 20.1.02.14-0005 | Серьга СР-16-20 | шт | 10 | 21.5
|  | 22.2.02.04-0022 | Звено промежуточное прямое ПР-12-6 | шт | 5 | 42.05
|  | 20.2.03.15-0001 | Распорка усиленная сейсмостойкая РПУ-4, из оцинкованной стали | шт | 1 | 42.04
|  | 999-9950 | Вспомогательные ненормируемые ресурсы (2% от Оплаты труда рабочих) | руб | 8.95 | 1
| Примечание: | Сметная стоимость ресурсов принята на основании данных по объекту - представителю в ценах на 01.01.2000
Составил ______________________ А.Р. Маркова
(подпись, инициалы, фамилия)
Проверил ______________________ А.В. Костянецкая
(подпись, инициалы, фамилия)

## Прил.4 РМ
Приложение № 4
Ресурсная модель
Наименование разрабатываемого показателя УНЦ - Гирлянды изоляторов ВЛ напряжение 750 кВ
Единица измерения — 1 линейный изолятор
Наименование | Сметная стоимость в ценах на 01.01.2023 (руб.) | Удельный вес, (в СМР) | Удельный вес, % (от всего по РМ)
Оплата труда рабочих
Эксплуатация машин основных
Эксплуатация машин прочих
ЭКСПЛУАТАЦИЯ МАШИН, ВСЕГО:
в том числе зарплата машинистов
Материалы основные
Материалы прочие
МАТЕРИАЛЫ, ВСЕГО:
ИТОГО
Сметная прибыль, руб.
Сметная прибыль, %
Накладные расходы, руб.
Накладные расходы, %
ВСЕГО СМР с НР и СП
ВСЕГО стоимость оборудования, в том числе
стоимость оборудования технологического
ИТОГО (СМР + ОБОРУДОВАНИЕ)
ПРОЧ. ЗАТР., УЧТЕННЫЕ ПОКАЗАТЕЛЕМ, в том числе
Временные здания и сооружения - 3,3%
Дополнительные затраты при производстве строительно-монтажных работ в зимнее время - 1,0%
Пусконаладочные работы (на основании СД ОП) | 0
Затраты по перевозке работников к месту работы и обратно
Затраты, связанные с осуществлением работ вахтовым методом
Расходы на командировки рабочих и пусконаладочного персонала, привлекаемых для выполнения строительства
Затраты на перебазировку машин с базы механизации на строительную площадку и обратно, по которым данные затраты не включены в сметную цену эксплуатации машин и механизмов
Строительный контроль и содержание службы заказчика - 2,14%
Авторский надзор - 0,2%
ИТОГО (СМР+ОБОРУДОВАНИЕ+ПРОЧ. ЗАТР., УЧТЕННЫЕ ПОКАЗАТЕЛЕМ)
Непредвиденные расходы
ВСЕГО:
ИТОГО ПОКАЗАТЕЛЬ НА ЕД. ИЗМ.
Составил ______________________ А.Р. Маркова
(подпись, инициалы, фамилия)
Проверил ______________________ А.В. Костянецкая
(подпись, инициалы, фамилия)

## Прил.5 Расчет СМР и ОБ
Приложение №5
Расчет стоимости СМР и оборудования
Наименование разрабатываемого показателя УНЦ |  |  | Гирлянды изоляторов ВЛ напряжение 750 кВ
Единица измерения — 1 гирлянда изоляторов
№ пп. | Код ресурса | Наименование | Ед. изм. | Кол-во единиц по проектным данным | Сметная стоимость в ценах на 01.01.2000 (руб.) |  | Удельный вес, % | Сметная стоимость в ценах на 01.01.2023 (руб.)
[5 empty] | на ед. изм. | общая |  | на ед. изм. | общая
1 | 2 | 3 | 4 | 5 | 6 | 7 | 8 | 9 | 10
Затраты труда рабочих-строителей
1 | 1-4-0 | Затраты труда рабочих-строителей среднего разряда (4,0) | чел.-ч. |  | 9.62
|  | Итого по разделу "Затраты труда рабочих-строителей" | чел.-ч. |  |  |  | 100%
Затраты труда машинистов
2 | 2 | Затраты труда машинистов | чел.-ч. |  |  |  | 100%
Машины и механизмы
Основные машины и механизмы
3 | 91.06.03-058 | Лебедки электрические тяговым усилием 156,96 кН (16 т) | маш.час | 9.9 | 131.44
4 | 91.05.05-015 | Краны на автомобильном ходу, грузоподъемность 16 т | маш.час | 2.35 | 115.4
Итого основные машины и механизмы
5 | 91.14.02-001 | Автомобили бортовые, грузоподъемность до 5 т | маш.час | 0.85 | 65.71
6 | 91.06.06-042 | Подъемники гидравлические, высота подъема 10 м | маш.час | 1 | 29.6
Итого прочие машины и механизмы
|  | Итого по разделу «Машины и механизмы» |  |  |  |  | 100%
Оборудование
Основное оборудование
|  | Итого основное оборудование |  |  |  | 0 | 0% |  | 0
|  | Итого прочее оборудование |  |  |  | 0 | 0% |  | 0
|  | Итого по разделу «Оборудование» |  |  |  |  | 0%
в том числе технологическое оборудование
Материалы
Основные материалы
7 | БЦ.108_1.22 | Изолятор подвесной стеклянный ПСВ-210 | шт | 310 |  |  |  | 3366.32
8 | 22.2.02.04-0027 | Звено промежуточное ПТР-16-1 | шт | 10 | 545.72
9 | 20.5.04.04-0014 | Зажим натяжной НАС-450-1 | шт | 5 | 218.69
10 | 20.2.02.06-0005 | Экран защитный: ЭЗ-750-1А | шт | 3 | 1569.14
Итого основные материалы
11 | 22.2.02.04-0036 | Звено промежуточное регулируемое ПРР-12-1 | шт | 13 | 193.24
12 | 20.1.02.22-0026 | Ушко: У-16-20 | шт | 10 | 220.79
13 | 20.2.09.10-0027 | Муфта защитная МПР-400-1 (прим. Муфта предохранительная МПР-300-1 ) | шт | 3 | 576.48
14 | 01.7.15.10-0034 | Скобы СК-16-1А | шт | 20 | 70.76
15 | 22.2.02.04-0038 | Звено промежуточное регулируемое ПРР-16-1 | шт | 5 | 228.79
16 | 20.1.02.21-0033 | Узел крепления КГ-16-1 | шт | 5 | 219.48
17 | 20.1.02.21-0092 | Узел крепления экрана УКЭ-17 | шт | 1 | 976.76
18 | 22.2.02.04-0032 | Звено промежуточное регулируемое двойное 2ПРР-16-2 | шт | 5 | 164.71
19 | 22.2.02.04-0012 | Звено промежуточное монтажное ПТМ-16-3 | шт | 5 | 148.2
20 | 22.2.02.04-0023 | Звено промежуточное прямое ПР-16-6 | шт | 10 | 60.08
21 | 20.1.02.05-0006 | Коромысло: 2КЛ-12/16-1 | шт | 1 | 539.29
22 | 22.2.02.04-0009 | Звено промежуточное монтажное ПТМ-12-3 | шт | 5 | 103.63
23 | 22.2.02.04-0047 | Звено промежуточное трехлапчатое ПРТ-12/16-2 | шт | 5 | 66.12
24 | 22.2.02.04-0003 | Звено промежуточное вывернутое ПРВ-16-1 | шт | 5 | 63.58
25 | 20.1.02.14-0005 | Серьга СР-16-20 | шт | 10 | 21.5
26 | 22.2.02.04-0022 | Звено промежуточное прямое ПР-12-6 | шт | 5 | 42.05
27 | 20.2.03.15-0001 | Распорка усиленная сейсмостойкая РПУ-4, из оцинкованной стали | шт | 1 | 42.04
28 | 999-9950 | Вспомогательные ненормируемые ресурсы (2% от Оплаты труда рабочих) | руб | 8.95 | 1
Итого прочие материалы
|  | Итого по разделу «Материалы» |  |  |  |  | 100%
ИТОГО ПО РМ
|  | Накладные расходы |  |  |  | 594.95
|  | Сметная прибыль |  |  |  | 312.81
Итого СМР (с НР и СП)
ВСЕГО СМР + ОБОРУДОВАНИЕ
|  | ИТОГО ПОКАЗАТЕЛЬ НА ЕД. ИЗМ. | линейный изолятор | 310
Составил ______________________ А.Р. Маркова
(подпись, инициалы, фамилия)
Проверил ______________________ А.В. Костянецкая
(подпись, инициалы, фамилия)

## Прил.6 Расчет ОБ
Приложение №6
Расчет стоимости оборудования
Наименование разрабатываемого показателя УНЦ - Гирлянды изоляторов ВЛ напряжение 750 кВ
№ пп. | Код ресурса | Наименование | Ед. изм. | Кол-во единиц по проектным данным | Сметная стоимость в ценах на 01.01.2000 (руб.)
[5 empty] | на ед. изм. | общая
1 | 2 | 3 | 4 | 5 | 6 | 7
ИНЖЕНЕРНОЕ ОБОРУДОВАНИЕ
|  | ИТОГО ИНЖЕНЕРНОЕ ОБОРУДОВАНИЕ |  |  |  | 0
ТЕХНОЛОГИЧЕСКОЕ ОБОРУДОВАНИЕ
|  | ИТОГО ТЕХНОЛОГИЧЕСКОЕ ОБОРУДОВАНИЕ |  |  |  | 0
|  | Всего по разделу «Оборудование» |  |  |  | 0
Составил ______________________ А.Р. Маркова
(подпись, инициалы, фамилия)
Проверил ______________________ А.В. Костянецкая
(подпись, инициалы, фамилия)

## Прил.7 Расчет пок
Приложение №7
Расчет показателя УНЦ
Наименование разрабатываемого показателя УНЦ -
Единица измерения — 1 км ВЛ
Код показателя | Наименование показателя | Наименование РМ, входящих в состав показателя | Норматив цены на 01.01.2023, тыс.руб.
1 | 2 | 3 | 4
Л10-06-3 | УНЦ гирлянды изоляторов ВЛ
Составил ______________________ А.Р. Маркова
(подпись, инициалы, фамилия)
Проверил ______________________ А.В. Костянецкая
(подпись, инициалы, фамилия)

## Прил.10
Приложение № 10
Используемые индексы изменений сметной стоимости и нормы сопутствующих затрат
*Стоимость ПНР принята на основании СД ОП
Наименование индекса / норм сопутствующих затрат | Дата применения и обоснование индекса / норм сопутствующих затрат | Размер индекса / норма сопутствующих затрат
1 | 2 | 3
Индекс изменения сметной стоимости на 1 квартал 2023 года. ОЗП | Письмо Минстроя России от 01.04.2023г. №17772-ИФ/09 прил.9 | 46.83
Индекс изменения сметной стоимости на 1 квартал 2023 года. ЭМ | Письмо Минстроя России от 01.04.2023г. №17772-ИФ/09 прил.9 | 11.79
Индекс изменения сметной стоимости на 1 квартал 2023 года. МАТ | Письмо Минстроя России от 01.04.2023г. №17772-ИФ/09 прил.9 | 9.14
Индекс изменения сметной стоимости на 1 квартал 2023 года. ОБ | Письмо Минстроя России от 23.02.2023г. №9791-ИФ/09 прил.6 | 6.26
Временные здания и сооружения | п.39.1 Приложения №1 Методики орпределения затрат на строительство временных зданий и сооружений по приказу Минстроя РФ №332/пр от 19.06.2020 | 3.3%
Дополнительные затраты при производстве строительно-монтажных работ в зимнее время | п.51 Приложения №1 Методики орпределения дополнительных затрат при производстве работ в зимнее время по приказу Минстроя РФ №325/пр от 25.05.2021 | 1%
Строительный контроль | Постановление Правительства РФ от 21.06.10 г. № 468 | 2.14%
Авторский надзор - 0,2% | Приказ от 4.08.2020 № 421/пр п.173 | 0.2%
Непредвиденные расходы | Приказ от 4.08.2020 № 421/пр п.179 | 3%
Составил ______________________ А.Р. Маркова
(подпись, инициалы, фамилия)
Проверил ______________________ А.В. Костянецкая
(подпись, инициалы, фамилия)

## ФОТр.тек.
Расчет размера средств на оплату труда рабочих-строителей в текущем уровне цен (ФОТр.тек.)
Составлен в уровне цен на 01.01.2023 г.
№ пп. | Наименование элемента | Обозначение | Формула | Величина элемента | Наименования обосновывающих документов
1 | 2 | 3 | 4 | 5 | 6
1.1 | Среднемесячный размер оплаты труда рабочего первого разряда, занятого в строительной отрасли, для соответствующего субъекта РФ (частей субъекта РФ) или части территории РФ (включающей 2 или более субъектов РФ), руб. | С1ср | - | 43361 | Расчёт среднемесячного размера оплаты труда рабочего первого разряда, занятого в строительной отрасли на 1 квартал 2022 года с учётом фактических данных об уровне доплат и надбавок за 2021 г.
1.2 | Среднегодовое нормативное число часов работы одного рабочего в месяц, часы (ч.) | tср | 1973ч/12мес. |  | Производственный календарь 2023 год (40-часов.неделя)
1.3 | Коэффициент увеличения | Кув | - | 1
1.4 | Средний разряд работ |  |  | 4 | РТМ
1.5 | Тарифный коэффициент среднего разряда работ | КТ | - | 1.34 | Методические рекомендации по определению сметных цен на затраты труда в строительстве, утвержденные приказом Минстроя России от 04.09.2019 №515/пр, табл.2
1.6 | Коэффициент инфляции, определяемый поквартально | Кинф | - | 1.139 | Прогноз социально-экономического развития РФ, публикуемый Министерством экономического развития РФ, по строке "Индекс потребительских цен в среднем в год" на текущий год | https://economy.gov.ru/material/directions/makroec/prognozy_socialno_ekonomicheskogo_razvitiya/prognoz_socialno_ekonomicheskogo_razvitiya_rf_na_period_do_2024_goda_.html
1.7 | Размер средств на оплату труда рабочих-строителей в текущем уровне цен (ФОТр.тек.), руб/чел.-ч | ФОТр.тек. | (С1ср/tср*КТ*Т*Кув)*Кинф |  | Методика расчета индексов изменения сметной стоимости строительства, утвержденной приказом Минстроя России от 05.06.2019 №326/пр, п.31