## Прил.1 Сравнит табл
Приложение № 1
Сравнительная таблица отбора объекта-представителя
Сопоставимый уровень цен:
Единица измерения — 1 тн опор
№ п/п | Параметр | Объект-представитель 1 | Объект-представитель 2 | Объект-представитель 3
1 | Наименование объекта-представителя | Комплексная реконструкция ВЛ 220кВ Волга – Заливская с реконструкцией ПС 220 кВ Заливская
2 | Наименование субъекта Российской Федерации | Волгоградская область
3 | Климатический район и подрайон | IIIВ
4 | Мощность объекта | 6460.714 | 4 | 3
5 | Краткие характеристики конструктивных элементов сооружения (фундаменты, сваи, опоры, металлоконструкции и другие элементы характеризующие объекты) | 683 Сваи оболочки - 663 шт; Арматурный карказ (фундаменты из ж/б колец) - 20 шт
6 | Сметная стоимость строительства/ реконструкции/ технического перевооружения/ модернизации в текущем уровне цен по заключению (тыс. руб.), в т.ч.:
6.1 | строительно-монтажные работы
6.2 | оборудование и инвентарь
6.3 | пусконаладочные работы | 0
6.4 | прочие и лимитированные затраты
7 | Сопоставимый уровень цен | 3 кв. 2019г
8 | Сметная стоимость строительства/ реконструкции/ технического перевооружения/ модернизации в сопоставимом уровне цен, приведенная к условиям строительства в базовом районе (тыс. руб.)
9 | Приведенная сметная стоимость на единицу мощности, тыс. руб. (строка 8/строку 4)
10 | Примечание |  |  | Выбран объектом-представителем с учетом минимальной удельной стоимости
Составил ______________________ Е.А. Князева
(подпись, инициалы, фамилия)
Проверил ______________________ А.В. Костянецкая
(подпись, инициалы, фамилия)

## Прил.2 Расч стоим
Приложение № 2
Расчет стоимости основных видов работ для выбора объекта-представителя
№ п/п | Перечень конструктивных элементов сооружения (фундаменты, сваи, опоры, металлоконструкции и другие элементы характеризующие объекты-аналоги) и прочих затрат | Объект-представитель 1
|  | Номер сметы | Наименование сметы | Сметная стоимость в уровне цен 3 кв. 2019 г., тыс. руб.
|  |  |  | Строительные работы | Монтажные работы | Оборудование | Прочее | Всего
1 |  | 02-10-01 | Устройство фундаментов ВЛ 220 Волга-Заливская
2 |  | 02-10-03 | Монтаж провода |  | 0 | 0
Всего по объекту:
Всего по объекту в сопоставимом уровне цен 3 кв. 2019г:
Составил ______________________ Е.А. Князева
(подпись, инициалы, фамилия)
Проверил ______________________ А.В. Костянецкая
(подпись, инициалы, фамилия)

## Прил. 3
Приложение № 3
Объектная ресурсная ведомость
п/п | №ЛСР | Код ресурса | Наименование ресурса | Ед. изм. | Кол-во единиц по данным объекта-представителя | Сметная стоимость в ценах на 01.01.2000 (руб.)
[6 empty] | на ед.изм. | общая
1 |  | 2 | З | 4 | 5 | 6 | 7
Затраты труда рабочих
1 |  | 1-1033 | Рабочий строитель среднего разряда 3,3 | чел.-ч | 14076.7378 | 10.45
2 |  | 1-1042 | Рабочий строитель среднего разряда 4,2 | чел.-ч | 8626.6968 | 11.71
3 |  | 1-1038 | Рабочий строитель среднего разряда 3,8 | чел.-ч | 10664.9429 | 9.28
4 |  | 1-1035 | Рабочий строитель среднего разряда 3,5 | чел.-ч | 9789.5598 | 9.95
5 |  | 1-1036 | Рабочий строитель среднего разряда 3,6 | чел.-ч | 4828.8161 | 10.71
6 |  | 1-1054 | Рабочий строитель среднего разряда 5,4 | чел.-ч | 2635.4302 | 13.97
7 |  | 1-1034 | Рабочий строитель среднего разряда 3,4 | чел.-ч | 3030.5208 | 10.6
8 |  | 1-1043 | Рабочий строитель среднего разряда 4,3 | чел.-ч | 3135.1061 | 9.9
9 |  | 1-1015 | Рабочий строитель среднего разряда 1,5 | чел.-ч | 3874.2466 | 7.38
10 |  | 1-1039 | Рабочий строитель среднего разряда 3,9 | чел.-ч | 2195.428 | 9.37
11 |  | 1-1029 | Рабочий строитель среднего разряда 2,9 | чел.-ч | 2210.5642 | 8.33
12 |  | 1-1027 | Рабочий строитель среднего разряда 2,7 | чел.-ч | 1258.879 | 8.18
13 |  | 1-1049 | Рабочий строитель среднего разряда 4,9 | чел.-ч | 835.3813 | 10.78
14 |  | 1-1040 | Рабочий строитель среднего разряда 4 | чел.-ч | 309.2429 | 9.47
15 |  | 1-1031 | Рабочий строитель среднего разряда 3,1 | чел.-ч | 223.7784 | 10.2
16 |  | 1-1020 | Рабочий строитель среднего разряда 2 | чел.-ч | 224.3542 | 8.16
17 |  | 1-1030 | Рабочий строитель среднего разряда 3 | чел.-ч | 47.7881 | 8.4
18 |  | 1-1022 | Рабочий строитель среднего разряда 2,2 | чел.-ч | 5.2366 | 7.82
Затраты труда машинистов
19 |  | 2 | Затраты труда машинистов | чел.-ч | 42716.0877 |  | 342910.45
Машины и механизмы
20 |  | 91.05.06-012 | Краны на гусеничном ходу, грузоподъемность до 16 т | маш.-ч. | 19134.6577 | 96.89
21 |  | 91.05.06-012 | Краны на гусеничном ходу, грузоподъемность до 16 т | маш.-ч. | 14482.9267 | 96.89
22 |  | 91.05.06-007 | Краны на гусеничном ходу, грузоподъемность 25 т | маш.-ч. | 3754.6336 | 120.04
23 |  | 91.05.05-016 | Краны на автомобильном ходу, грузоподъемность 25 т | маш.-ч. | 3864.6478 | 476.43
24 |  | 91.05.05-016 | Краны на автомобильном ходу, грузоподъемность 25 т | маш.-ч. | 2820.0028 | 476.43
25 |  | 91.05.05-015 | Краны на автомобильном ходу, грузоподъемность 16 т | маш.-ч. | 4312.8267 | 115.4
26 |  | 91.11.02-021 | Комплексы для монтажа проводов методом "под тяжением" | маш.-ч. | 1422.7274 | 637.76
27 |  | 91.06.06-014 | Автогидроподъемники, высота подъема 28 м | маш.-ч. | 2573.1913 | 243.49
28 |  | 91.15.02-029 | Тракторы на гусеничном ходу с лебедкой 132 кВт (180 л.с.) | маш.-ч. | 4071.6371 | 147.43
29 |  | 91.02.04-032 | Установки буровые для бурения скважин под сваи ковшового бурения, глубиной до 24 м, диаметром до 1200 мм | маш.-ч. | 3137.5235 | 166.23
30 |  | 91.02.04-032 | Установки буровые для бурения скважин под сваи ковшового бурения, глубиной до 24 м, диаметром до 1200 мм | маш.-ч. | 1624.8583 | 166.23
31 |  | 91.02.04-036 | Установки буровые для бурения скважин под сваи шнекового бурения, глубиной до 30 м, диаметром до 600 мм | маш.-ч. | 135.8642 | 218.17
32 |  |  | Итого основные машины и механизмы
33 |  | 91.02.01-005 | Вибропогружатели низкочастотные для погружения свай-оболочек | маш.-ч. | 1279.1807 | 106.28
34 |  | 91.21.22-195 | Машины пневматические для забивания в грунт под любым углом наклона к горизонту и извлечения стержней диаметром от 12 до 25 мм, длиной от 2 до 15 м | маш.-ч. | 872.9121 | 91.13
35 |  | 91.18.01-007 | Компрессоры передвижные с двигателем внутреннего сгорания, давление до 686 кПа (7 ат), производительность до 5 м3/мин | маш.-ч. | 872.96 | 90
36 |  | 91.21.22-447 | Установки электрометаллизационные | маш.-ч. | 1010.9285 | 74.24
37 |  | 91.14.04-002 | Тягачи седельные, грузоподъемность 15 т | маш.-ч. | 614.1054 | 97.49
38 |  | 91.10.05-001 | Трубоукладчики для труб диаметром 800-1000 мм, грузоподъемность 35 т | маш.-ч. | 182.163 | 210.43
39 |  | 91.14.03-002 | Автомобили-самосвалы, грузоподъемность до 10 т | маш.-ч. | 312.14 | 87.49
40 |  | 91.01.05-086 | Экскаваторы одноковшовые дизельные на гусеничном ходу, емкость ковша 0,65 м3 | маш.-ч. | 130.8885 | 138.32
41 |  | 91.04.01-077 | Установки и агрегаты буровые на базе автомобилей глубина бурения до 200 м, грузоподъемность до 4 т | маш.-ч. | 65.3404 | 263.78
42 |  | 91.14.05-012 | Полуприцепы общего назначения, грузоподъемность 15 т | маш.-ч. | 614.1387 | 20.41
43 |  | 91.14.02-001 | Автомобили бортовые, грузоподъемность до 5 т | маш.-ч. | 172.7291 | 70.8
44 |  | 91.04.01-032 | Машины бурильно-крановые глубина бурения 1,5-3 м, мощность 66 кВт (90 л.с.) | маш.-ч. | 77.8488 | 156.98
45 |  | 91.17.04-036 | Агрегаты сварочные передвижные с дизельным двигателем, номинальный сварочный ток 250-400 А | маш.-ч. | 848.1962 | 14.27
46 |  | 91.19.06-011 | Насосы грязевые, подача 23,4-65,3 м3/ч, давление нагнетания 15,7-5,88 МПа (160-60 кгс/см2) | маш.-ч. | 323.0182 | 37.3
47 |  | 91.05.14-023 | Краны на тракторе, мощность 121 кВт (165 л.с.), грузоподъемность 5 т | маш.-ч. | 63.8394 | 182.8
48 |  | 91.14.04-001 | Тягачи седельные, грузоподъемность 12 т | маш.-ч. | 66.7507 | 123.42
49 |  | 91.07.08-011 | Глиномешалки, 4 м3 | маш.-ч. | 155.1126 | 31.8
50 |  | 91.01.01-035 | Бульдозеры, мощность 79 кВт (108 л.с.) | маш.-ч. | 50.0833 | 92.84
51 |  | 91.13.03-111 | Спецавтомобили-вездеходы, грузоподъемность до 8 т | маш.-ч. | 12.8798 | 189.96
52 |  | 91.07.07-002 | Агрегаты электронасосные с регулированием подачи вручную для строительных растворов, подача до 6 м3/ч, напор 150 м | маш.-ч. | 151.5459 | 13.39
53 |  | 91.21.16-012 | Прессы гидравлические с электроприводом | маш.-ч. | 1664.3478 | 1.15
54 |  | 91.08.04-021 | Котлы битумные передвижные 400 л | маш.-ч. | 58.7803 | 30
55 |  | 91.14.02-002 | Автомобили бортовые, грузоподъемность до 8 т | маш.-ч. | 16.8265 | 85.88
56 |  | 91.06.05-011 | Погрузчики, грузоподъемность 5 т | маш.-ч. | 10.7539 | 90
57 |  | 91.14.05-011 | Полуприцепы общего назначения, грузоподъемность 12 т | маш.-ч. | 66.7514 | 14.4
58 |  | 91.19.04-004 | Насосы для нагнетания воды, содержащей твердые частицы, подача 45 м3/ч, напор до 55 м | маш.-ч. | 65.3556 | 11.67
59 |  | 91.07.04-001 | Вибраторы глубинные | маш.-ч. | 296.412 | 2.16
60 |  | 91.08.09-024 | Трамбовки пневматические при работе от стационарного компрессора | маш.-ч. | 19.1976 | 4.91
61 |  | 91.14.03-001 | Автомобили-самосвалы, грузоподъемность до 7 т | маш.-ч. | 0.44799 | 89.51
Оборудование | [6 empty] | 0
Материалы
62 |  | Прайс из СД ОП | Свая-оболочка для многогранных опор | т | 8548.968 | 23728.72
63 |  | 23.5.02.01-0002 | Конструкции трубные для свайного основания из стальных электросварных прямошовных и спиральношовных труб наружным диаметром 720 мм, толщиной стенки 10 мм | м | 8356.4196 | 4006.39
64 |  | 23.5.02.01-0008 | Конструкции трубные для свайного основания из стальных электросварных прямошовных и спиральношовных труб наружным диаметром 820 мм, толщиной стенки 10 мм | м | 154.4598 | 4559.76
65 |  | 23.5.02.01-0027 | Конструкции трубные для свайного основания из стальных электросварных прямошовных и спиральношовных труб наружным диаметром 1220 мм, толщиной стенки 14 мм | м | 1146.2772 | 8701.52
66 |  | 22.2.01.03-0001 | Изолятор подвесной стеклянный ПСВ-120Б | шт | 154104 | 202.55
67 |  | 20.1.01.12-0024 | Зажим поддерживающий глухой ПГН-8-6 | шт | 14468 | 542.06
68 |  | 20.1.01.12-0024 | Зажим поддерживающий глухой ПГН-8-6 | шт | 13565.04 | 542.06
69 |  | 20.1.01.15-0002 | Зажим 2-х клиновой стальной диаметром 20-22,5 мм | шт | 1010.94 | 3112.46
70 |  | 04.3.02.13-0003 | Смеси цементно-песчаные для устройства высокопрочных полов, М400 | т | 21038.212 | 155.89
71 |  | 01.4.01.09-0005 | Расширитель шарошечный 870С | шт | 48 | 74060.16
72 |  | 01.4.01.09-0005 | Расширитель шарошечный 870С | шт | 12.5865 | 74060.16
73 |  | 01.4.01.09-0006 | Расширитель шарошечный 960С | шт | 5.4981 | 104993.98
74 |  | 01.4.01.09-0007 | Расширитель шарошечный 1160М | шт | 2.5101 | 106863.3
75 |  |  | Итого основные материалы
76 |  | 22.2.02.03-0001 | Детали закладные фундаментов одноствольных мачт и фидерных опор | т | 106.158 | 14791.7
77 |  | 04.1.02.05-0046 | Смеси бетонные тяжелого бетона (БСТ), крупность заполнителя 20 мм, класс В25 (М350) | м3 | 1298.1937 | 720
78 |  | 22.2.02.01-0029 | Гаситель вибрации ГВУ-3,2-4 | шт | 4140 | 180.08
79 |  | 05.1.01.09-0031 | Кольца железобетонные для смотровых колодцев водопроводных и канализационных сетей | м3 | 244.944 | 1841.02
80 |  | 20.1.02.21-0037 | Узел крепления КГН-16-5 | шт | 1163 | 326.1
81 |  | 20.1.02.05-0012 | Коромысло: универсальное 2КУ-12-2 | шт | 581 | 508.52
82 |  | 22.2.02.04-0010 | Звено промежуточное монтажное ПТМ-12-3А | шт | 5061 | 57.95
83 |  | 23.3.01.04-0035 | Трубы бесшовные обсадные из стали группы Д и Б с короткой треугольной резьбой, наружный диаметр 219 мм, толщина стенки 8,9 мм | м | 656.844 | 427.31
84 |  | 01.7.15.10-0032 | Скобы СК-12-1А | шт | 5043 | 54.7
85 |  | 22.2.02.04-0022 | Звено промежуточное прямое ПР-12-6 | шт | 5061 | 42.05
86 |  | 08.4.03.03-0036 | Сталь арматурная, горячекатаная, периодического профиля, класс А-III, диаметр 25-28 мм | т | 24.778 | 7792.12
87 |  | 23.3.01.04-0074 | Трубы бесшовные обсадные из стали группы Д и Б с короткой треугольной резьбой, наружный диаметр 377 мм, толщина стенки 12 мм | м | 185.4563 | 1001.33
88 |  | Прайс из СД ОП | Протектор шлейфовый спиральный ПЗС-Т-24,1-13 (500) | шт | 4140 | 44.34
89 |  | Прайс из СД ОП | Ушко специальное укороченное УСК-12-16 | шт. | 1163 | 153.54
90 |  | Прайс из СД ОП | Звено промежуточное регулируемое ПРР-12-1А | шт. | 1181 | 144.32
91 |  | Прайс из СД ОП | Узел крепления КГП-16-3 | шт. | 3880 | 38.6
92 |  | 08.4.03.02-0006 | Сталь арматурная, горячекатаная, гладкая, класс А-I, диаметр 16-18 мм | т | 23.8 | 5650
93 |  | Прайс из СД ОП | Серьга СР-12-16 | шт. | 5080 | 25.35
94 |  | 08.4.03.03-0035 | Сталь арматурная, горячекатаная, периодического профиля, класс А-III, диаметр 20-22 мм | т | 13.256 | 7917
95 |  | Прайс из СД ОП | Скоба СК-16-1А | шт. | 1163 | 89.88
96 |  | Прайс из СД ОП | Зажим соединительный прессуемый с интегрированным протектором из немагнитных материалов САС-330-1Б ПЗС-24,1-33 (2300) | шт | 137 | 648.16
97 |  | Прайс из СД ОП | Скоба СК-21-1А | шт. | 581 | 152.67
98 |  | Прайс из СД ОП | Протектор защитный спиральный ПШС-Т-24,1/03(01) | шт | 288 | 266.72
99 |  | Прайс из СД ОП | Патроны термитные ПАС-300 | шт. | 288 | 197.69
100 |  | Прайс из СД ОП | Звено промежуточное вывернутое ПРВ-16-1 | шт. | 581 | 97.93
101 |  | 05.1.03.13-0183 | Ригели сборные железобетонные ВЛ и ОРУ | м3 | 28.28 | 1733.42
102 |  | 10.1.02.03-0001 | Проволока алюминиевая, марка АМЦ, диаметр 1,4-1,8 мм | т | 1.6238 | 30092.71
103 |  | 01.7.15.03-0038 | Болты с гайками и шайбами оцинкованные, диаметр 36 мм | кг | 1918 | 24.57
104 |  | Прайс из СД ОП | Звено промежуточное переходное ПРТ-21/16-2 | шт | 581 | 79.51
105 |  | 02.2.05.04-1772 | Щебень М 600, фракция 20-40 мм, группа 2 | м3 | 389.34 | 114.13
106 |  | 08.3.07.01-0060 | Сталь полосовая: 100х10 мм, марка Ст3сп | т | 4.67 | 7385.37
107 |  | 01.2.03.03-0103 | Мастика битумная гидроизоляционная для подземных строительных конструкций, холодная, готовая к применению, диапазон температур от -20 до +40 °С, прочность сцепления с металлом/бетоном не менее 0,1 МПа, расход для горизонтальной поверхности 1 кг/м2 | кг | 3237.3514 | 9.15
108 |  | 08.4.03.02-0002 | Сталь арматурная, горячекатаная, гладкая, класс А-I, диаметр 8 мм | т | 4.264 | 6780
109 |  | 11.1.02.01-0031 | Лесоматериалы лиственных пород для строительства, круглые, длина 3-6,5 м, диаметр 12-24 см | м3 | 67.923 | 401.17
110 |  | 01.7.11.07-0032 | Электроды сварочные Э42, диаметр 4 мм | т | 1.3942 | 10316.13
111 |  | 11.1.03.05-0086 | Доска необрезная, хвойных пород, длина 4-6,5 м, все ширины, толщина 44 мм и более, сорт IV | м3 | 20.24 | 550
112 |  | 01.7.15.03-0042 | Болты с гайками и шайбами строительные | кг | 869.4096 | 9.85
113 |  | 11.1.03.06-0025 | Доска обрезная, лиственных пород (береза, липа), длина 4-6,5 м, все ширины, толщина 25, 32, 40 мм, сорт III | м3 | 6.9221 | 983.19
114 |  | 01.7.12.05-1018 | Геотекстиль нетканый, поверхностной плотностью 550 г/м2 | м2 | 708.4 | 9.14
115 |  | 07.2.05.02-0112 | Элементы фасонные (доборные) из оцинкованной стали | т | 0.4433 | 11864.99
116 |  | 08.3.03.04-0012 | Проволока светлая, диаметр 1,1 мм | т | 0.4612 | 11248.28
117 |  | 14.5.09.11-0102 | Уайт-спирит | кг | 537.694 | 6.68
118 |  | 01.7.03.01-0001 | Вода | м3 | 1090.1589 | 2.44
119 |  | 01.7.15.11-0048 | Шайбы оцинкованные, диаметр 16 мм | кг | 68.2 | 31.17
120 |  | Прайс из СД ОП | Спички термитные | шт. | 575 | 3.51
121 |  | 02.1.01.01-0001 | Глина | м3 | 22.08 | 87.8
122 |  | 11.1.02.04-0031 | Лесоматериалы круглые, хвойных пород, для строительства, диаметр 14-24 см, длина 3-6,5 м | м3 | 3.4611 | 558.33
123 |  | Прайс из СД ОП | Ушко двухлапчатое У2-12-16 | шт. | 18 | 102.27
124 |  | 07.2.07.12-0003 | Элементы конструктивные вспомогательного назначения массой не более 50 кг с преобладанием толстолистовой стали, собираемые из двух и более деталей, с отверстиями и без отверстий, соединяемые на сварке | т | 0.14536 | 11259.29
125 |  | 01.7.15.02-0065 | Болты оцинкованные диаметр 16 (18) мм | т | 0.08866 | 15441.8
126 |  | Прайс из СД ОП | Звено промежуточное вывернутое ПРВ-12-1 | шт. | 18 | 48.97
127 |  | Прайс из СД ОП | 2ПР-12-2 | шт | 18 | 38.6
128 |  | Прайс из СД ОП | Палец 22х70 | шт | 18 | 34.57
129 |  | 01.4.01.03-1042 | Долото шнековое двухлопастное, диаметр 95 мм | шт | 0.58646 | 1056.11
130 |  | 11.1.03.06-0002 | Доска дубовая, сорт II | м3 | 0.37687 | 1414.28
131 |  | 01.7.15.06-0111 | Гвозди строительные | т | 0.043263 | 11976.45
132 |  | 01.3.01.03-0002 | Керосин для технических целей | т | 0.18068 | 2607.1
133 |  | 01.7.15.05-0025 | Гайки шестигранные оцинкованные, диаметр резьбы 16-18 мм | кг | 20.46 | 21.46
134 |  | 08.1.02.11-0001 | Поковки из квадратных заготовок, масса 1,8 кг | т | 0.049032 | 5988.78
135 |  | 01.2.01.02-0054 | Битумы нефтяные строительные БН-90/10 | т | 0.12046 | 1383.17
136 |  | 14.4.02.04-0142 | Краска масляная земляная МА-0115, мумия, сурик железный | кг | 10.7677 | 15
137 |  | Прайс из СД ОП | Гайка М20-7Н.4.0112 | шт | 18 | 4.32
138 |  | Прайс из СД ОП | Шплинт 4х28.0112 | шт | 18 | 2.31
139 |  | 02.2.05.04-1777 | Щебень М 800, фракция 20-40 мм, группа 2 | м3 | 0.24464 | 108.44
140 |  | 01.7.20.08-0051 | Ветошь | кг | 0.75285 | 1.81
Составил ______________________ Е.А. Князева
(подпись, инициалы, фамилия)
Проверил ______________________ А.В. Костянецкая
(подпись, инициалы, фамилия)

## Прил.4 РМ
Приложение № 4
Ресурсная модель
Наименование | Сметная стоимость в ценах на 01.01.2023 (руб.) | Удельный вес, (в СМР) | Удельный вес, % (от всего по РМ)
Оплата труда рабочих
Эксплуатация машин основных
Эксплуатация машин прочих
ЭКСПЛУАТАЦИЯ МАШИН, ВСЕГО:
в том числе зарплата машинистов
Материалы основные
Материалы прочие
МАТЕРИАЛЫ, ВСЕГО:
ИТОГО
Сметная прибыль, руб.
Сметная прибыль, %
Накладные расходы, руб.
Накладные расходы, %
ВСЕГО СМР с НР и СП
ВСЕГО стоимость оборудования, в том числе
стоимость оборудования технологического
ИТОГО (СМР + ОБОРУДОВАНИЕ)
ПРОЧ. ЗАТР., УЧТЕННЫЕ ПОКАЗАТЕЛЕМ, в том числе
Временные здания и сооружения - 3,3%
Дополнительные затраты при производстве строительно-монтажных работ в зимнее время - 1%
Пусконаладочные работы | 0
Затраты по перевозке работников к месту работы и обратно | 0
Затраты, связанные с осуществлением работ вахтовым методом | 0
Расходы на командировки рабочих и пусконаладочного персонала, привлекаемых для выполнения строительства | 0
Затраты на перебазировку машин с базы механизации на строительную площадку и обратно, по которым данные затраты не включены в сметную цену эксплуатации машин и механизмов | 0
Строительный контроль и содержание службы заказчика - 2,14%
Авторский надзор - 0,2%
ИТОГО (СМР+ОБОРУДОВАНИЕ+ПРОЧ. ЗАТР., УЧТЕННЫЕ ПОКАЗАТЕЛЕМ)
Непредвиденные расходы - 3%
ВСЕГО:
ИТОГО ПОКАЗАТЕЛЬ НА ЕД. ИЗМ.
Составил ______________________ Е.А. Князева
(подпись, инициалы, фамилия)
Проверил ______________________ А.В. Костянецкая
(подпись, инициалы, фамилия)

## Прил.5 Расчет СМР и ОБ
Приложение №5
Расчет стоимости СМР и оборудования
Наименование разрабатываемого показателя УНЦ |  |  | Строительно-монтажные работы ВЛ 0,4-750 кВ без опор и провода. Двухцепная, многогранные опоры 220 кВ
№ пп. | Код ресурса | Наименование | Ед. изм. | Кол-во единиц по проектным данным | Сметная стоимость в ценах на 01.01.2000 (руб.) |  | Удельный вес, % | Сметная стоимость в ценах на 01.01.2023 (руб.)
[5 empty] | на ед. изм. | общая |  | на ед. изм. | общая
1 | 2 | 3 | 4 | 5 | 6 | 7 | 8 | 9 | 10
Затраты труда рабочих-строителей
1 | 1-3-6 | Затраты труда рабочих-строителей среднего разряда (3,6) | чел.-ч. | 129900.6894 | 9.18 | 685338.12
|  | Итого по разделу "Затраты труда рабочих-строителей" | чел.-ч. | 129900.6894 |  |  | 100%
Затраты труда машинистов
2 | 2 | Затраты труда машинистов | чел.-ч. | 42716.0877 | 15.2572 | 374555.14 | 100%
Машины и механизмы
Основные машины и механизмы
3 | 91.05.06-012 | Краны на гусеничном ходу, грузоподъемность до 16 т | маш.-ч. | 19134.6577 | 96.89
| 91.05.06-012 | Краны на гусеничном ходу, грузоподъемность до 16 т | маш.-ч. | 14482.9267 | 96.89
| 91.05.06-007 | Краны на гусеничном ходу, грузоподъемность 25 т | маш.-ч. | 3754.6336 | 120.04
4 | 91.05.05-016 | Краны на автомобильном ходу, грузоподъемность 25 т | маш.-ч. | 3864.6478 | 476.43
| 91.05.05-016 | Краны на автомобильном ходу, грузоподъемность 25 т | маш.-ч. | 2820.0028 | 476.43
| 91.05.05-015 | Краны на автомобильном ходу, грузоподъемность 16 т | маш.-ч. | 4312.8267 | 115.4
5 | 91.11.02-021 | Комплексы для монтажа проводов методом "под тяжением" | маш.-ч. | 1422.7274 | 637.76
6 | 91.06.06-014 | Автогидроподъемники, высота подъема 28 м | маш.-ч. | 2573.1913 | 243.49
7 | 91.15.02-029 | Тракторы на гусеничном ходу с лебедкой 132 кВт (180 л.с.) | маш.-ч. | 4071.6371 | 147.43
8 | 91.02.04-032 | Установки буровые для бурения скважин под сваи ковшового бурения, глубиной до 24 м, диаметром до 1200 мм | маш.-ч. | 3137.5235 | 166.23
| 91.02.04-032 | Установки буровые для бурения скважин под сваи ковшового бурения, глубиной до 24 м, диаметром до 1200 мм | маш.-ч. | 1624.8583 | 166.23
| 91.02.04-036 | Установки буровые для бурения скважин под сваи шнекового бурения, глубиной до 30 м, диаметром до 600 мм | маш.-ч. | 135.8642 | 218.17
Итого основные машины и механизмы
9 | 91.02.01-005 | Вибропогружатели низкочастотные для погружения свай-оболочек | маш.-ч. | 1279.1807 | 106.28
10 | 91.21.22-195 | Машины пневматические для забивания в грунт под любым углом наклона к горизонту и извлечения стержней диаметром от 12 до 25 мм, длиной от 2 до 15 м | маш.-ч. | 872.9121 | 91.13
11 | 91.18.01-007 | Компрессоры передвижные с двигателем внутреннего сгорания, давление до 686 кПа (7 ат), производительность до 5 м3/мин | маш.-ч. | 872.96 | 90
12 | 91.21.22-447 | Установки электрометаллизационные | маш.-ч. | 1010.9285 | 74.24
13 | 91.14.04-002 | Тягачи седельные, грузоподъемность 15 т | маш.-ч. | 614.1054 | 97.49
14 | 91.10.05-001 | Трубоукладчики для труб диаметром 800-1000 мм, грузоподъемность 35 т | маш.-ч. | 182.163 | 210.43
15 | 91.14.03-002 | Автомобили-самосвалы, грузоподъемность до 10 т | маш.-ч. | 312.14 | 87.49
16 | 91.01.05-086 | Экскаваторы одноковшовые дизельные на гусеничном ходу, емкость ковша 0,65 м3 | маш.-ч. | 130.8885 | 138.32
17 | 91.04.01-077 | Установки и агрегаты буровые на базе автомобилей глубина бурения до 200 м, грузоподъемность до 4 т | маш.-ч. | 65.3404 | 263.78
18 | 91.14.05-012 | Полуприцепы общего назначения, грузоподъемность 15 т | маш.-ч. | 614.1387 | 20.41
19 | 91.14.02-001 | Автомобили бортовые, грузоподъемность до 5 т | маш.-ч. | 172.7291 | 70.8
20 | 91.04.01-032 | Машины бурильно-крановые глубина бурения 1,5-3 м, мощность 66 кВт (90 л.с.) | маш.-ч. | 77.8488 | 156.98
21 | 91.17.04-036 | Агрегаты сварочные передвижные с дизельным двигателем, номинальный сварочный ток 250-400 А | маш.-ч. | 848.1962 | 14.27
22 | 91.19.06-011 | Насосы грязевые, подача 23,4-65,3 м3/ч, давление нагнетания 15,7-5,88 МПа (160-60 кгс/см2) | маш.-ч. | 323.0182 | 37.3
23 | 91.05.14-023 | Краны на тракторе, мощность 121 кВт (165 л.с.), грузоподъемность 5 т | маш.-ч. | 63.8394 | 182.8
24 | 91.14.04-001 | Тягачи седельные, грузоподъемность 12 т | маш.-ч. | 66.7507 | 123.42
25 | 91.07.08-011 | Глиномешалки, 4 м3 | маш.-ч. | 155.1126 | 31.8
26 | 91.01.01-035 | Бульдозеры, мощность 79 кВт (108 л.с.) | маш.-ч. | 50.0833 | 92.84
27 | 91.13.03-111 | Спецавтомобили-вездеходы, грузоподъемность до 8 т | маш.-ч. | 12.8798 | 189.96
28 | 91.07.07-002 | Агрегаты электронасосные с регулированием подачи вручную для строительных растворов, подача до 6 м3/ч, напор 150 м | маш.-ч. | 151.5459 | 13.39
29 | 91.21.16-012 | Прессы гидравлические с электроприводом | маш.-ч. | 1664.3478 | 1.15
30 | 91.08.04-021 | Котлы битумные передвижные 400 л | маш.-ч. | 58.7803 | 30
31 | 91.14.02-002 | Автомобили бортовые, грузоподъемность до 8 т | маш.-ч. | 16.8265 | 85.88
32 | 91.06.05-011 | Погрузчики, грузоподъемность 5 т | маш.-ч. | 10.7539 | 90
33 | 91.14.05-011 | Полуприцепы общего назначения, грузоподъемность 12 т | маш.-ч. | 66.7514 | 14.4
34 | 91.19.04-004 | Насосы для нагнетания воды, содержащей твердые частицы, подача 45 м3/ч, напор до 55 м | маш.-ч. | 65.3556 | 11.67
35 | 91.07.04-001 | Вибраторы глубинные | маш.-ч. | 296.412 | 2.16
36 | 91.08.09-024 | Трамбовки пневматические при работе от стационарного компрессора | маш.-ч. | 19.1976 | 4.91
37 | 91.14.03-001 | Автомобили-самосвалы, грузоподъемность до 7 т | маш.-ч. | 0.44799 | 89.51
Итого прочие машины и механизмы
|  | Итого по разделу «Машины и механизмы» |  |  |  |  | 100%
Оборудование
Основное оборудование
|  | Итого основное оборудование |  |  |  | 0 |  |  | 0
|  | Итого прочее оборудование |  |  |  | 0 |  |  | 0
Итого по разделу «Оборудование»
в том числе технологическое оборудование
Материалы
Основные материалы
38 | БЦ.114.11 | Свая-оболочка для многогранных опор | т | 8548.968 | 23728.72 |  |  | 233490.57
| 23.5.02.01-0002 | Конструкции трубные для свайного основания из стальных электросварных прямошовных и спиральношовных труб наружным диаметром 720 мм, толщиной стенки 10 мм | м | 8356.4196 | 4006.39
| 23.5.02.01-0008 | Конструкции трубные для свайного основания из стальных электросварных прямошовных и спиральношовных труб наружным диаметром 820 мм, толщиной стенки 10 мм | м | 154.4598 | 4559.76
| 23.5.02.01-0027 | Конструкции трубные для свайного основания из стальных электросварных прямошовных и спиральношовных труб наружным диаметром 1220 мм, толщиной стенки 14 мм | м | 1146.2772 | 8701.52
39 | 22.2.01.03-0001 | Изолятор подвесной стеклянный ПСВ-120Б | шт | 154104 | 202.55
40 | 20.1.01.12-0024 | Зажим поддерживающий глухой ПГН-8-6 | шт | 14468 | 542.06
| 20.1.01.12-0024 | Зажим поддерживающий глухой ПГН-8-6 | шт |  | 542.06
| 20.1.01.15-0002 | Зажим 2-х клиновой стальной диаметром 20-22,5 мм | шт | 1010.94 | 3112.46
41 | 04.3.02.13-0003 | Смеси цементно-песчаные для устройства высокопрочных полов, М400 | т | 17038.6004 | 155.89
42 | 01.4.01.09-0005 | Расширитель шарошечный 870С | шт | 48 | 74060.16
| 01.4.01.09-0005 | Расширитель шарошечный 870С | шт | 12.5865 | 74060.16
| 01.4.01.09-0006 | Расширитель шарошечный 960С | шт | 5.4981 | 104993.98
| 01.4.01.09-0007 | Расширитель шарошечный 1160М | шт | 2.5101 | 106863.3
Итого основные материалы
43 | 22.2.02.03-0001 | Детали закладные фундаментов одноствольных мачт и фидерных опор | т | 106.158 | 14791.7
44 | 04.1.02.05-0046 | Смеси бетонные тяжелого бетона (БСТ), крупность заполнителя 20 мм, класс В25 (М350) | м3 | 1298.1937 | 720
45 | 22.2.02.01-0029 | Гаситель вибрации ГВУ-3,2-4 | шт | 4140 | 180.08
46 | 05.1.01.09-0031 | Кольца железобетонные для смотровых колодцев водопроводных и канализационных сетей | м3 | 244.944 | 1841.02
47 | 20.1.02.21-0037 | Узел крепления КГН-16-5 | шт | 1163 | 326.1
48 | 20.1.02.05-0012 | Коромысло: универсальное 2КУ-12-2 | шт | 581 | 508.52
49 | 22.2.02.04-0010 | Звено промежуточное монтажное ПТМ-12-3А | шт | 5061 | 57.95
50 | 23.3.01.04-0035 | Трубы бесшовные обсадные из стали группы Д и Б с короткой треугольной резьбой, наружный диаметр 219 мм, толщина стенки 8,9 мм | м | 656.844 | 427.31
51 | 01.7.15.10-0032 | Скобы СК-12-1А | шт | 5043 | 54.7
52 | 22.2.02.04-0022 | Звено промежуточное прямое ПР-12-6 | шт | 5061 | 42.05
53 | 08.4.03.03-0036 | Сталь арматурная, горячекатаная, периодического профиля, класс А-III, диаметр 25-28 мм | т | 24.778 | 7792.12
54 | 23.3.01.04-0074 | Трубы бесшовные обсадные из стали группы Д и Б с короткой треугольной резьбой, наружный диаметр 377 мм, толщина стенки 12 мм | м | 185.4563 | 1001.33
55 | Прайс из СД ОП | Протектор шлейфовый спиральный ПЗС-Т-24,1-13 (500) | шт | 4140 | 44.34
56 | Прайс из СД ОП | Ушко специальное укороченное УСК-12-16 | шт. | 1163 | 153.54
57 | Прайс из СД ОП | Звено промежуточное регулируемое ПРР-12-1А | шт. | 1181 | 144.32
58 | Прайс из СД ОП | Узел крепления КГП-16-3 | шт. | 3880 | 38.6
59 | 08.4.03.02-0006 | Сталь арматурная, горячекатаная, гладкая, класс А-I, диаметр 16-18 мм | т | 23.8 | 5650
60 | Прайс из СД ОП | Серьга СР-12-16 | шт. | 5080 | 25.35
61 | 08.4.03.03-0035 | Сталь арматурная, горячекатаная, периодического профиля, класс А-III, диаметр 20-22 мм | т | 13.256 | 7917
62 | Прайс из СД ОП | Скоба СК-16-1А | шт. | 1163 | 89.88
63 | Прайс из СД ОП | Зажим соединительный прессуемый с интегрированным протектором из немагнитных материалов САС-330-1Б ПЗС-24,1-33 (2300) | шт | 137 | 648.16
64 | Прайс из СД ОП | Скоба СК-21-1А | шт. | 581 | 152.67
65 | Прайс из СД ОП | Протектор защитный спиральный ПШС-Т-24,1/03(01) | шт | 288 | 266.72
66 | Прайс из СД ОП | Патроны термитные ПАС-300 | шт. | 288 | 197.69
67 | Прайс из СД ОП | Звено промежуточное вывернутое ПРВ-16-1 | шт. | 581 | 97.93
68 | 05.1.03.13-0183 | Ригели сборные железобетонные ВЛ и ОРУ | м3 | 28.28 | 1733.42
69 | 10.1.02.03-0001 | Проволока алюминиевая, марка АМЦ, диаметр 1,4-1,8 мм | т | 1.6238 | 30092.71
70 | 01.7.15.03-0038 | Болты с гайками и шайбами оцинкованные, диаметр 36 мм | кг | 1918 | 24.57
71 | Прайс из СД ОП | Звено промежуточное переходное ПРТ-21/16-2 | шт | 581 | 79.51
72 | 02.2.05.04-1772 | Щебень М 600, фракция 20-40 мм, группа 2 | м3 | 389.34 | 114.13
73 | 08.3.07.01-0060 | Сталь полосовая: 100х10 мм, марка Ст3сп | т | 4.67 | 7385.37
74 | 01.2.03.03-0103 | Мастика битумная гидроизоляционная для подземных строительных конструкций, холодная, готовая к применению, диапазон температур от -20 до +40 °С, прочность сцепления с металлом/бетоном не менее 0,1 МПа, расход для горизонтальной поверхности 1 кг/м2 | кг | 3237.3514 | 9.15
75 | 08.4.03.02-0002 | Сталь арматурная, горячекатаная, гладкая, класс А-I, диаметр 8 мм | т | 4.264 | 6780
76 | 11.1.02.01-0031 | Лесоматериалы лиственных пород для строительства, круглые, длина 3-6,5 м, диаметр 12-24 см | м3 | 67.923 | 401.17
77 | 01.7.11.07-0032 | Электроды сварочные Э42, диаметр 4 мм | т | 1.3942 | 10316.13
78 | 11.1.03.05-0086 | Доска необрезная, хвойных пород, длина 4-6,5 м, все ширины, толщина 44 мм и более, сорт IV | м3 | 20.24 | 550
79 | 01.7.15.03-0042 | Болты с гайками и шайбами строительные | кг | 869.4096 | 9.85
80 | 11.1.03.06-0025 | Доска обрезная, лиственных пород (береза, липа), длина 4-6,5 м, все ширины, толщина 25, 32, 40 мм, сорт III | м3 | 6.9221 | 983.19
81 | 01.7.12.05-1018 | Геотекстиль нетканый, поверхностной плотностью 550 г/м2 | м2 | 708.4 | 9.14
82 | 07.2.05.02-0112 | Элементы фасонные (доборные) из оцинкованной стали | т | 0.4433 | 11864.99
83 | 08.3.03.04-0012 | Проволока светлая, диаметр 1,1 мм | т | 0.4612 | 11248.28
84 | 14.5.09.11-0102 | Уайт-спирит | кг | 537.694 | 6.68
85 | 01.7.03.01-0001 | Вода | м3 | 1090.1589 | 2.44
86 | 01.7.15.11-0048 | Шайбы оцинкованные, диаметр 16 мм | кг | 68.2 | 31.17
87 | Прайс из СД ОП | Спички термитные | шт. | 575 | 3.51
88 | 02.1.01.01-0001 | Глина | м3 | 22.08 | 87.8
89 | 11.1.02.04-0031 | Лесоматериалы круглые, хвойных пород, для строительства, диаметр 14-24 см, длина 3-6,5 м | м3 | 3.4611 | 558.33
90 | Прайс из СД ОП | Ушко двухлапчатое У2-12-16 | шт. | 18 | 102.27
91 | 07.2.07.12-0003 | Элементы конструктивные вспомогательного назначения массой не более 50 кг с преобладанием толстолистовой стали, собираемые из двух и более деталей, с отверстиями и без отверстий, соединяемые на сварке | т | 0.14536 | 11259.29
92 | 01.7.15.02-0065 | Болты оцинкованные диаметр 16 (18) мм | т | 0.08866 | 15441.8
93 | Прайс из СД ОП | Звено промежуточное вывернутое ПРВ-12-1 | шт. | 18 | 48.97
94 | Прайс из СД ОП | 2ПР-12-2 | шт | 18 | 38.6
95 | Прайс из СД ОП | Палец 22х70 | шт | 18 | 34.57
96 | 01.4.01.03-1042 | Долото шнековое двухлопастное, диаметр 95 мм | шт | 0.58646 | 1056.11
97 | 11.1.03.06-0002 | Доска дубовая, сорт II | м3 | 0.37687 | 1414.28
98 | 01.7.15.06-0111 | Гвозди строительные | т | 0.043263 | 11976.45
99 | 01.3.01.03-0002 | Керосин для технических целей | т | 0.18068 | 2607.1
100 | 01.7.15.05-0025 | Гайки шестигранные оцинкованные, диаметр резьбы 16-18 мм | кг | 20.46 | 21.46
101 | 08.1.02.11-0001 | Поковки из квадратных заготовок, масса 1,8 кг | т | 0.049032 | 5988.78
102 | 01.2.01.02-0054 | Битумы нефтяные строительные БН-90/10 | т | 0.12046 | 1383.17
103 | 14.4.02.04-0142 | Краска масляная земляная МА-0115, мумия, сурик железный | кг | 10.7677 | 15
104 | Прайс из СД ОП | Гайка М20-7Н.4.0112 | шт | 18 | 4.32
105 | Прайс из СД ОП | Шплинт 4х28.0112 | шт | 18 | 2.31
106 | 02.2.05.04-1777 | Щебень М 800, фракция 20-40 мм, группа 2 | м3 | 0.24464 | 108.44
107 | 01.7.20.08-0051 | Ветошь | кг | 0.75285 | 1.81
Итого прочие материалы
|  | Итого по разделу «Материалы» |  |  |  |  | 100%
ИТОГО ПО РМ
|  | Накладные расходы | % | 108% |  | 1148790.31
|  | Сметная прибыль | % | 63% |  | 669446.01
Итого СМР (с НР и СП)
ВСЕГО СМР + ОБОРУДОВАНИЕ
|  | ИТОГО ПОКАЗАТЕЛЬ НА ЕД. ИЗМ. | 1 тн опор | 6460.714
Составил ______________________ Е.А. Князева
(подпись, инициалы, фамилия)
Проверил ______________________ А.В. Костянецкая
(подпись, инициалы, фамилия)

## Прил.6 Расчет ОБ
Приложение №6
Расчет стоимости оборудования
№ пп. | Код ресурса | Наименование | Ед. изм. | Кол-во единиц по проектным данным | Сметная стоимость в ценах на 01.01.2000 (руб.)
[5 empty] | на ед. изм. | общая
1 | 2 | 3 | 4 | 5 | 6 | 7
ИНЖЕНЕРНОЕ ОБОРУДОВАНИЕ
|  | ИТОГО ИНЖЕНЕРНОЕ ОБОРУДОВАНИЕ |  |  |  | 0
ТЕХНОЛОГИЧЕСКОЕ ОБОРУДОВАНИЕ
|  | ИТОГО ТЕХНОЛОГИЧЕСКОЕ ОБОРУДОВАНИЕ |  |  |  | 0
Всего по разделу «Оборудование»
Составил ______________________ Е.А. Князева
(подпись, инициалы, фамилия)
Проверил ______________________ А.В. Костянецкая
(подпись, инициалы, фамилия)

## Прил.7
Приложение №7
Расчет показателя УНЦ
Наименование разрабатываемого показателя УНЦ -
Код показателя | Наименование показателя | Наименование РМ, входящих в состав показателя | Норматив цены на 01.01.2023, тыс.руб.
1 | 2 | 3 | 4
Л2-05-4 | УНЦ ВЛ 0,4 - 750 кВ на строительно-монтажные работы без опор и провода
(подпись, инициалы, фамилия)
Проверил ______________________ А.В. Костянецкая
(подпись, инициалы, фамилия)

## Прил. 10
Приложение № 10
Используемые индексы изменений сметной стоимости и нормы сопутствующих затрат
Наименование индекса / норм сопутствующих затрат | Дата применения и обоснование индекса / норм сопутствующих затрат | Размер индекса / норма сопутствующих затрат
1 | 2 | 3
Индекс изменения сметной стоимости на 1 квартал 2023 года. ОЗП | Письмо Минстроя России от 30.03.2023г. №17106-ИФ/09 прил.1 | 46.83
Индекс изменения сметной стоимости на 1 квартал 2023 года. ЭМ | Письмо Минстроя России от 30.03.2023г. №17106-ИФ/09 прил.1 | 11.96
Индекс изменения сметной стоимости на 1 квартал 2023 года. МАТ | Письмо Минстроя России от 30.03.2023г. №17106-ИФ/09 прил.1 | 9.84
Индекс изменения сметной стоимости на 1 квартал 2023 года. ОБ | Письмо Минстроя России от 23.02.2023г. №9791-ИФ/09 прил.6 | 6.26
Временные здания и сооружения | п.22 Приложения №1 Методики определения затрат на строительство временных зданий и сооружений по приказу Минстроя РФ №332/пр от 19.06.2020 | 3.3%
Дополнительные затраты при производстве строительно-монтажных работ в зимнее время | п.37 Приложения №1 Методики определения дополнительных затрат при производстве работ в зимнее время по приказу Минстроя РФ №325/пр от 25.05.2021 | 1%
Строительный контроль | Постановление Правительства РФ от 21.06.10 г. № 468 | 2.14%
Авторский надзор - 0,2% | Приказ от 4.08.2020 № 421/пр п.173 | 0.2%
Непредвиденные расходы | Приказ от 4.08.2020 № 421/пр п.179 | 3%
Составил ______________________ Е.А. Князева
(подпись, инициалы, фамилия)
Проверил ______________________ А.В. Костянецкая
(подпись, инициалы, фамилия)

## ФОТр.тек.
Расчет размера средств на оплату труда рабочих-строителей в текущем уровне цен (ФОТр.тек.)
Составлен в уровне цен на 01.01.2023 г.
№ пп. | Наименование элемента | Обозначение | Формула | Величина элемента | Наименования обосновывающих документов
1 | 2 | 3 | 4 | 5 | 6
1.1 | Среднемесячный размер оплаты труда рабочего первого разряда, занятого в строительной отрасли, для соответствующего субъекта РФ (частей субъекта РФ) или части территории РФ (включающей 2 или более субъектов РФ), руб. | С1ср | - | 47872.94 | Расчёт среднемесячного размера оплаты труда рабочего первого разряда, занятого в строительной отрасли на 1 квартал 2022 года с учётом фактических данных об уровне доплат и надбавок за 2021 г.
1.2 | Среднегодовое нормативное число часов работы одного рабочего в месяц, часы (ч.) | tср | 1973ч/12мес. |  | Производственный календарь 2023 год (40-часов.неделя)
1.3 | Коэффициент увеличения | Кув | - | 1
1.4 | Средний разряд работ |  |  | 3.6 | РТМ
1.5 | Тарифный коэффициент среднего разряда работ | КТ | - | 1.278 | Методические рекомендации по определению сметных цен на затраты труда в строительстве, утвержденные приказом Минстроя России от 04.09.2019 №515/пр, табл.2
1.6 | Коэффициент инфляции, определяемый поквартально | Кинф | - | 1.139 | Прогноз социально-экономического развития РФ, публикуемый Министерством экономического развития РФ, по строке "Индекс потребительских цен в среднем в год" на текущий год | https://economy.gov.ru/material/directions/makroec/prognozy_socialno_ekonomicheskogo_razvitiya/prognoz_socialno_ekonomicheskogo_razvitiya_rf_na_period_do_2024_goda_.html
1.7 | Размер средств на оплату труда рабочих-строителей в текущем уровне цен (ФОТр.тек.), руб/чел.-ч | ФОТр.тек. | (С1ср/tср*КТ*Т*Кув)*Кинф |  | Методика расчета индексов изменения сметной стоимости строительства, утвержденной приказом Минстроя России от 05.06.2019 №326/пр, п.31
Инженер I категории
1.1 | Среднемесячный размер оплаты труда рабочего первого разряда, занятого в строительной отрасли, для соответствующего субъекта РФ (частей субъекта РФ) или части территории РФ (включающей 2 или более субъектов РФ), руб. | С1ср | - |  | Расчёт среднемесячного размера оплаты труда рабочего первого разряда, занятого в строительной отрасли на 1 квартал 2022 года с учётом фактических данных об уровне доплат и надбавок за 2021 г.
1.2 | Среднегодовое нормативное число часов работы одного рабочего в месяц, часы (ч.) | tср | 1973ч/12мес. |  | Производственный календарь 2023 год (40-часов.неделя)
1.3 | Коэффициент увеличения | Кув | - | 1
1.4 | Средний разряд работ |  |  | 1 | РТМ
1.5 | Тарифный коэффициент среднего разряда работ | КТ | - | 2.15 | Методические рекомендации по определению сметных цен на затраты труда в строительстве, утвержденные приказом Минстроя России от 04.09.2019 №515/пр, табл.1
1.6 | Коэффициент инфляции, определяемый поквартально | Кинф | - | 1.139 | Прогноз социально-экономического развития РФ, публикуемый Министерством экономического развития РФ, по строке "Индекс потребительских цен в среднем в год" на текущий год | https://economy.gov.ru/material/directions/makroec/prognozy_socialno_ekonomicheskogo_razvitiya/prognoz_socialno_ekonomicheskogo_razvitiya_rf_na_period_do_2024_goda_.html
1.7 | Размер средств на оплату труда рабочих-строителей в текущем уровне цен (ФОТи.тек.), руб/чел.-ч | ФОТр.тек. | (С1ср/tср*КТ*Т*Кув)*Кинф |  | Методика расчета индексов изменения сметной стоимости строительства, утвержденной приказом Минстроя России от 05.06.2019 №326/пр, п.31
Инженер II категории
1.1 | Среднемесячный размер оплаты труда рабочего первого разряда, занятого в строительной отрасли, для соответствующего субъекта РФ (частей субъекта РФ) или части территории РФ (включающей 2 или более субъектов РФ), руб. | С1ср | - |  | Расчёт среднемесячного размера оплаты труда рабочего первого разряда, занятого в строительной отрасли на 1 квартал 2022 года с учётом фактических данных об уровне доплат и надбавок за 2021 г.
1.2 | Среднегодовое нормативное число часов работы одного рабочего в месяц, часы (ч.) | tср | 1973ч/12мес. |  | Производственный календарь 2023 год (40-часов.неделя)
1.3 | Коэффициент увеличения | Кув | - | 1
1.4 | Средний разряд работ |  |  | 1 | РТМ
1.5 | Тарифный коэффициент среднего разряда работ | КТ | - | 1.96 | Методические рекомендации по определению сметных цен на затраты труда в строительстве, утвержденные приказом Минстроя России от 04.09.2019 №515/пр, табл.1
1.6 | Коэффициент инфляции, определяемый поквартально | Кинф | - | 1.139 | Прогноз социально-экономического развития РФ, публикуемый Министерством экономического развития РФ, по строке "Индекс потребительских цен в среднем в год" на текущий год | https://economy.gov.ru/material/directions/makroec/prognozy_socialno_ekonomicheskogo_razvitiya/prognoz_socialno_ekonomicheskogo_razvitiya_rf_na_period_do_2024_goda_.html
1.7 | Размер средств на оплату труда рабочих-строителей в текущем уровне цен (ФОТи.тек.), руб/чел.-ч | ФОТр.тек. | (С1ср/tср*КТ*Т*Кув)*Кинф |  | Методика расчета индексов изменения сметной стоимости строительства, утвержденной приказом Минстроя России от 05.06.2019 №326/пр, п.31