## Прил.1 Сравнит табл
Приложение № 1
Сравнительная таблица отбора объекта-представителя
Сопоставимый уровень цен:
Единица измерения — 1 тн опор
№ п/п | Параметр | Объект-представитель
1 | Наименование объекта-представителя | ВЛ 330 Нальчик – Владикавказ-2
2 | Наименование субъекта Российской Федерации | Республика Северная Осетия-Алания, Кабаридино-Балкарская республика
3 | Климатический район и подрайон | IIIБ
4 | Мощность объекта | 879.34
5 | Краткие характеристики конструктивных элементов сооружения (фундаменты, сваи, опоры, металлоконструкции и другие элементы характеризующие объекты) | Фундаменты под опоры типа Ф5-А-350 - 140 шт Фундаменты под опоры типа Ф6-А-350 - 252 шт Фундаменты железобетонные ФС1-4 - 164,832 м3 Линейная арматура
6 | Сметная стоимость строительства/ реконструкции/ технического перевооружения/ модернизации в текущем уровне цен по заключению (тыс. руб.), в т.ч.:
6.1 | строительно-монтажные работы
6.2 | оборудование и инвентарь | 0
6.3 | пусконаладочные работы | 0
6.4 | прочие и лимитированные затраты
7 | Сопоставимый уровень цен | 2 квартал 2019 г
8 | Сметная стоимость строительства/ реконструкции/ технического перевооружения/ модернизации в сопоставимом уровне цен, приведенная к условиям строительства в базовом районе (тыс. руб.)
9 | Приведенная сметная стоимость на единицу мощности, тыс. руб. (строка 8/строку 4)
10 | Примечание
Составил ______________________ Е. М. Добровольская
(подпись, инициалы, фамилия)
Проверил ______________________ А.В. Костянецкая
(подпись, инициалы, фамилия)

## Прил.2 Расч стоим
Приложение № 2
Расчет стоимости основных видов работ для выбора объекта-представителя
№ п/п | Перечень конструктивных элементов сооружения (фундаменты, сваи, опоры, металлоконструкции и другие элементы характеризующие объекты-аналоги) и прочих затрат | Объект-представитель 1
|  | Номер сметы | Наименование сметы | Сметная стоимость в уровне цен 2 квартал 2019 г, тыс. руб.
|  |  |  | Строительные работы | Монтажные работы | Оборудование | Прочее | Всего
1 | Установка грибовидных фундаментов (оп.1 - оп. 94) | 02-01-01 | Установка фундаментов. Участок до 103 опоры включительно.
2 | Устройсво свайных фундаментов | 02-01-03 | Подвеска провода. Участок до 103 опоры включительно.
Всего по объекту:
Всего по объекту в сопоставимом уровне цен 2 квартал 2019 г:
Письмо Минстроя от 14.09.2021г. №39177-ИФ/09 (3 квартал 2021 г)
[9 empty] | 33.95 | 7.17 | 4.98
Составил ______________________ Е. М. Добровольская
(подпись, инициалы, фамилия)
Проверил ______________________ А.В. Костянецкая
(подпись, инициалы, фамилия)

## Прил.3
Приложение № 3
Объектная ресурсная ведомость
п/п | №ЛСР | Код ресурса | Наименование ресурса | Ед. изм. | Кол-во единиц по данным объекта-представителя | Сметная стоимость в ценах на 01.01.2000 (руб.)
[6 empty] | на ед.изм. | общая
1 |  | 2 | З | 4 | 5 | 6 | 7
Затраты труда рабочих
1 |  | 1-4-4 | Затраты труда рабочих (ср 4,4) | чел.-ч | 1444.35 | 10.21
2 |  | 1-4-3 | Затраты труда рабочих (ср 4,3) | чел.-ч | 1176.35 | 10.06
3 |  | 1-4-1 | Затраты труда рабочих (ср 4,1) | чел.-ч | 822.56 | 9.76
4 |  | 1-4-0 | Затраты труда рабочих (ср 4) | чел.-ч | 11575.73 | 9.62
5 |  | 1-3-8 | Затраты труда рабочих (ср 3,8) | чел.-ч | 123.34 | 9.4
6 |  | 1-3-6 | Затраты труда рабочих (ср 3,6) | чел.-ч | 2777.69 | 9.18
7 |  | 1-3-5 | Затраты труда рабочих (ср 3,5) | чел.-ч | 6462.24 | 9.07
8 |  | 1-3-0 | Затраты труда рабочих (ср 3) | чел.-ч | 14124.4 | 8.53
9 |  | 1-2-8 | Затраты труда рабочих (ср 2,8) | чел.-ч | 8502.95 | 8.38
10 |  | 1-2-2 | Затраты труда рабочих (ср 2,2) | чел.-ч | 555.97 | 7.94
Затраты труда машинистов
11 |  | 2 | Затраты труда машинистов | чел.-ч | 19994.3778 |  | 518948.96
Машины и механизмы
12 |  | 91.02.03-001 | Гидромолоты на базе экскаватора | маш.час | 8241.3889 | 793.53
13 |  | 91.01.05-085 | Экскаваторы одноковшовые дизельные на гусеничном ходу, емкость ковша 0,5 м3 | маш.час | 3331.9333 | 100
14 |  | 91.06.06-014 | Автогидроподъемники, высота подъема 28 м | маш.час | 1044.6778 | 243.49
15 |  | 91.05.05-016 | Краны на автомобильном ходу, грузоподъемность 25 т | маш.час | 463.1556 | 476.43
16 |  | 91.05.05-015 | Краны на автомобильном ходу, грузоподъемность 16 т | маш.час | 1548.4389 | 115.4
17 |  | 91.11.02-021 | Комплексы для монтажа проводов методом "под тяжением" | маш.час | 262.6667 | 637.76
18 |  | 91.01.01-038 | Бульдозеры, мощность 121 кВт (165 л.с.) | маш.час | 1106.75 | 122.4
19 |  | 91.18.01-007 | Компрессоры передвижные с двигателем внутреннего сгорания, давление до 686 кПа (7 ат), производительность до 5 м3/мин | маш.час | 1361.7778 | 90
20 |  | 91.15.02-029 | Тракторы на гусеничном ходу с лебедкой 132 кВт (180 л.с.) | маш.час | 614.8556 | 147.43
21 |  | 91.05.08-007 | Краны на пневмоколесном ходу, грузоподъемность 25 т | маш.час | 555.2722 | 102.51
22 |  | 91.13.03-111 | Спецавтомобили-вездеходы, грузоподъемность до 8 т | маш.час | 282.5667 | 189.95
23 |  | 91.08.04-021 | Котлы битумные передвижные 400 л | маш.час | 1241.4444 | 30
24 |  | 91.14.02-002 | Автомобили бортовые, грузоподъемность до 8 т | маш.час | 243.45 | 85.84
25 |  | 91.14.04-002 | Тягачи седельные, грузоподъемность 15 т | маш.час | 219.65 | 94.38
26 |  | 91.01.04-003 | Установки однобаровые на тракторе, мощность 79 кВт (108 л.с.), ширина щели 14 см | маш.час | 141.8667 | 127.95
27 |  | 91.05.14-516 | Краны прицепные пневмоколесные на гусеничном тракторе с лебедкой, мощность 132 кВт (180 л.с.), без учета трактора, грузоподъемность 25 т | маш.час | 176.5389 | 77.64
28 |  | 91.05.14-023 | Краны на тракторе, мощность 121 кВт (165 л.с.), грузоподъемность 5 т | маш.час | 68.9944 | 182.8
29 |  | 91.14.05-012 | Полуприцепы общего назначения, грузоподъемность 15 т | маш.час | 219.65 | 19.76
30 |  | 91.17.04-036 | Агрегаты сварочные передвижные с дизельным двигателем, номинальный сварочный ток 250-400 А | маш.час | 232.1722 | 14
31 |  | 91.08.09-023 | Трамбовки пневматические при работе от передвижных компрессорных станций | маш.час | 5444.1389 | 0.55
32 |  | 91.06.05-057 | Погрузчики одноковшовые универсальные фронтальные пневмоколесные, грузоподъемность 3 т | маш.час | 25.4389 | 90.4
33 |  | 91.04.01-032 | Машины бурильно-крановые глубина бурения 1,5-3 м, мощность 66 кВт (90 л.с.) | маш.час | 11.5056 | 140.95
34 |  | 91.01.01-036 | Бульдозеры, мощность 96 кВт (130 л.с.) | маш.час | 9.8167 | 94.05
35 |  | ФСЭМ-91.14.03-002 | Автомобили-самосвалы, грузоподъемность до 10 т | маш.-ч | 9.9667 | 87.49
36 |  | 91.08.09-024 | Трамбовки пневматические при работе от стационарного компрессора | маш.час | 145.35 | 4.91
37 |  | 91.06.05-011 | Погрузчики, грузоподъемность 5 т | маш.час | 6.4722 | 89.99
38 |  | 91.21.16-012 | Прессы гидравлические с электроприводом | маш.час | 456.0889 | 1.11
39 |  | 91.14.02-001 | Автомобили бортовые, грузоподъемность до 5 т | маш.час | 6.4722 | 65.71
40 |  | 91.01.01-039 | Бульдозеры, мощность 132 кВт (180 л.с.) | маш.час | 1.5778 | 132.79
41 |  | 91.07.08-024 | Растворосмесители передвижные, объем барабана 65 л | маш.час | 6.4722 | 12.39
42 |  | 91.06.03-060 | Лебедки электрические тяговым усилием до 5,79 кН (0,59 т) | маш.час | 6.4722 | 1.7
Оборудование | [6 empty] | 0
Материалы
43 |  | Прайс из СД ОП | Фундаменты Ф1-А | м3 | 91.5733 | 6151.69
44 |  | 22.2.01.03-0002 | Изолятор подвесной стеклянный (ПСВ 210Д) | шт | 16686.6667 | 284.68
45 |  | 22.2.01.03-0003 | Изолятор подвесной стеклянный ПСД-70Е | шт | 8840.5556 | 169.25
46 |  | Прайс из СД ОП | Фундаменты под опоры ВЛ: Ф6-А (№94.95.65.66.70.71.72.73.74.75.86.90.96.54.59.60.61.68.77.78.67.51.53/52.57.58.62.69.82.88.100.101-31 шт.) | м3 | 378 | 6151.69
47 |  | 22.2.02.04-0040 | Звено промежуточное регулируемое ПРР-21-1 | шт | 2356.1111 | 492.77
48 |  | 05.1.01.13-0031 | Плита железобетонная навесная ПН2-А, бетон B22,5 (М300), расход арматуры 158 кг | м3 | 271.6 | 3492.41
49 |  | Прайс из СД ОП | Фундаменты под опоры ВЛ: ФП5-А-350 ( №№89.52.56.63.64.79.81.85.92.93.98.50.55.76.80.84.91.99.103.53.83.87.97.102-24 *4шт.=96шт.) | м3 | 194.4444 | 6151.69
50 |  | 20.1.01.12-0002 | Зажим поддерживающий глухой 2ПГН-5-7(А-К) | шт | 551.1111 | 736.17
51 |  | 22.2.01.03-0002 | Изолятор подвесной стеклянный (ПСВ 300A) | шт | 1058.3333 | 284.68
52 |  | 20.1.02.21-0037 | Узел крепления КГН-16-5 (Узел крепления КГН-21-5) | шт | 1183.8889 | 326.1
53 |  | 20.1.02.05-0007 | Коромысло: 3К2-21-3 (2КЛ-21-1) | шт | 592.2222 | 2845.09
54 |  | 20.2.11.01-0030 | Распорка дистанционная трехлучевая гаситель 3РГС-25,2-400-30 (2РД-600В-31У) | шт | 921.6667 | 2116.3
55 |  | 07.2.07.13-0242 | Элементы соединительные стальные оцинкованные | т | 24.7749 | 22562.97
56 |  | 20.5.04.04-0054 | Зажим натяжной спиральный НС-24,5-01 | шт | 1190.5556 | 457.82
57 |  | 20.2.11.01-0030 | Распорка дистанционная трехлучевая гаситель 3РГС-25,2-400-30 (2РД-400В-31У) | шт | 976.1111 | 2116.3
58 |  | 22.2.02.04-0015 | Звено промежуточное монтажное ПТМ-21-3 | шт | 1041.1111 | 423.41
59 |  | 01.2.03.03-0063 | Мастика битумно-резиновая: МБР-65 изоляционная (ГОСТ 15836-79) | т | 47.05 | 7998.54
60 |  | 22.2.02.04-0020 | Звено промежуточное прямое двойное 2ПР-21-1 | шт | 1102.2222 | 314.56
61 |  | 22.2.02.01-0010 | Гаситель вибрации ГВ-6645-02 | шт | 1285 | 253.83
62 |  | 20.1.02.22-0019 | Ушко: У1-21-20 | шт | 1102.2222 | 289.31
63 |  | 20.5.04.08-0007 | Зажим соединительный: шлейфовый спиральный ШС-24,0-01 | шт | 592.2222 | 535.93
64 |  |  | Итого основные материалы |  | 0
65 |  | 22.2.02.04-0038 | Звено промежуточное регулируемое ПРР-16-1 | шт | 1379.4444 | 228.79
66 |  | 01.7.15.10-0035 | Скобы СК-21-1А | шт | 2223.8889 | 116.92
67 |  | 22.2.01.03-0001 | Изолятор подвесной стеклянный ПСВ-120Б | шт | 1016.1111 | 202.55
68 |  | 22.2.02.04-0012 | Звено промежуточное монтажное ПТМ-16-3 | шт | 1349.4444 | 148.2
69 |  | 22.2.02.04-0019 | Звено промежуточное прямое двойное 2ПР-16-1 | шт | 1326.6667 | 114.15
70 |  | 22.2.02.04-0024 | Звено промежуточное прямое ПР-21-6 | шт | 1041.1111 | 142.98
71 |  | 05.1.05.16-0221 | Фундаменты сборные железобетонные ВЛ и ОРУ | м3 | 91.5733 | 1597.37
72 |  | 20.2.02.06-0002 | Экран защитный: ЭЗ-500-5 | шт | 1190.5556 | 122.11
73 |  | 01.2.03.02-0001 | Грунтовка битумная под полимерное или резиновое покрытие | т | 3.6594 | 31060
74 |  | 22.2.01.03-0001 | Изолятор подвесной стеклянный ПСВ-120Б (U 120 AD) | шт | 556.6667 | 202.55
75 |  | 01.7.11.02-0006 | Патрон термитный ПАС-300 | шт | 592.2222 | 173.41
76 |  | 05.1.03.13-0184 | Ригели сборные железобетонные Р1-А | м3 | 19.2124 | 4950.75
77 |  | 14.4.03.10-0003 | Раствор хлорсульфированного полиэтилена в ксилоле (сольвенте), предназначен для защиты от коррозии трещинообразующих или деформируемых строительных конструкций | т | 4.1822 | 22600
78 |  | 20.5.04.07-0041 | Зажим соединительный спиральный СС-24,5-11 | шт | 77.2222 | 1221.05
79 |  | 22.2.02.04-0051 | Звено промежуточное трехлапчатое ПРТ-16/21-2 | шт | 1183.8889 | 75.52
80 |  | 22.2.02.04-0004 | Звено промежуточное вывернутое ПРВ-21-1 | шт | 1041.1111 | 83.93
81 |  | 22.2.02.04-0003 | Звено промежуточное вывернутое ПРВ-16-1 | шт | 1326.6667 | 63.58
82 |  | 22.2.02.04-0023 | Звено промежуточное прямое ПР-16-6 | шт | 1356.1111 | 60.08
83 |  | 22.2.02.11-0032 | Болты сборочные с гайками и шайбами по классу прочности 5.8 | т | 5.32 | 14969.51
84 |  | 20.1.02.14-1008 | Серьга СР-21-20 | шт | 1102.2222 | 68.73
85 |  | 08.4.03.02-0006 | Сталь арматурная, горячекатаная, гладкая, класс А-I, диаметр 16-18 мм | т | 11.4039 | 5650
86 |  | 22.2.02.01-0013 | Гаситель вибрации ГВН-3-12 | шт | 1054.4444 | 75.29
87 |  | 22.2.01.03-0002 | Изолятор подвесной стеклянный ПСВ-160А | шт | 201.6667 | 284.68
88 |  | 20.2.11.02-0001 | Распорка дистанционная утяжеленная РУ-2-400 | шт | 789.4444 | 72.63
89 |  | 20.1.02.22-0020 | Ушко: У1-30-24 | шт | 75 | 683.1
90 |  | 02.2.05.04-1777 | Щебень М 800, фракция 20-40 мм, группа 2 | м3 | 472.3911 | 108.4
91 |  | 20.1.02.11-0006 | Протектор защитный спиральный ПЗС-17,1-11 | шт | 116.1111 | 111.95
92 |  | 20.1.02.22-0007 | Ушко: специальное укороченное УСК-7-16 | шт | 493.3333 | 85.05
93 |  | 20.2.11.01-0030 | Распорка дистанционная трехлучевая гаситель 3РГС-25,2-400-30 (2РД-500В-31У) | шт | 65 | 2116.3
94 |  | 20.1.02.22-0026 | Ушко: У-16-20 | шт | 166.1111 | 220.79
95 |  | 20.1.02.21-0050 | Узел крепления КГП-16-3 | шт | 551.1111 | 43.67
96 |  | 22.2.02.04-0020 | Звено промежуточное прямое двойное 2ПР-21-1 (2ПР-30-1) | шт | 75 | 314.56
97 |  | 08.1.02.11-0006 | Поковки из квадратных заготовок, масса 90 кг | т | 2.6133 | 6347.04
98 |  | 22.2.02.04-0052 | Звено промежуточное трехлапчатое ПРТ-21-1 (ПРТ-21/30-2) | шт | 75 | 137.02
99 |  | 12.2.03.11-0023 | Ткань стеклянная конструкционная Т-11 | м2 | 711.8222 | 20.9
100 |  | 01.7.15.10-0034 | Скобы СК-16-1А | шт | 194.4444 | 70.76
101 |  | 22.2.02.04-0052 | Звено промежуточное трехлапчатое ПРТ-21-1 (ПРТ-30/21-2) | шт | 75 | 137.02
102 |  | 22.2.02.04-0054 | Звено промежуточное трехлапчатое ПРТ-21/16-2 | шт | 143.3333 | 80.1
103 |  | 20.5.04.04-0052 | Зажим натяжной спиральный НС-15,2-02 НС-11.3П-02 (КС-160)-ГТ | шт | 22.7778 | 484.94
104 |  | 20.1.02.14-1008 | Серьга СР-21-20 (СР-30-24) | шт | 75 | 68.73
105 |  | 20.1.02.22-0008 | Ушко: специальное укороченное УСК-12-16 | шт | 58.3333 | 120.95
106 |  | 22.2.02.04-0009 | Звено промежуточное монтажное ПТМ-12-3 | шт | 64.4444 | 103.63
107 |  | 01.7.15.10-0031 | Скобы СК-7-1А | шт | 181.1111 | 28.07
108 |  | 20.1.02.14-1022 | Серьга СРС-7-16 | шт | 493.3333 | 10.03
109 |  | 01.2.01.02-0052 | Битумы нефтяные строительные БН-70/30 | т | 3.2356 | 1525.5
110 |  | 20.2.11.01-0030 | Распорка дистанционная трехлучевая гаситель 3РГС-25,2-400-30 (2РД-600В-31СУ) | шт | 7.2222 | 2116.3
111 |  | 22.2.02.01-0005 | Гаситель вибрации ГВ-4433-02 | шт | 25 | 160.79
112 |  | 01.7.11.07-0032 | Электроды сварочные Э42, диаметр 4 мм | т | 0.35273 | 10315.01
113 |  | 20.1.02.14-0005 | Серьга СР-16-20 | шт | 166.1111 | 21.5
114 |  | 08.4.03.02-0004 | Сталь арматурная, горячекатаная, гладкая, класс А-I, диаметр 12 мм | т | 0.54862 | 6508.75
115 |  | 01.7.15.10-0032 | Скобы СК-12-1А | шт | 64.4444 | 54.7
116 |  | 11.1.02.01-0031 | Лесоматериалы лиственных пород для строительства, круглые, длина 3-6,5 м, диаметр 12-24 см | м3 | 7.84 | 365
117 |  | 20.5.04.04-0052 | Зажим натяжной спиральный НС-15,2-02 (НС-11.3П-02 (КС-120)-ГТ) | шт | 6.1111 | 484.94
118 |  | 22.2.02.04-0022 | Звено промежуточное прямое ПР-12-6 | шт | 64.4444 | 42.05
119 |  | 22.2.02.04-0001 | Звено промежуточное вывернутое ПРВ-7-1 | шт | 83.3333 | 31.44
120 |  | 22.2.02.04-0049 | Звено промежуточное трехлапчатое ПРТ-16-1 | шт | 22.7778 | 80.6
121 |  | 20.1.02.13-0003 | Рог разрядный: верхний РРВ-135 | шт | 28.3333 | 54.24
122 |  | 20.5.04.08-0001 | Зажим соединительный шлейфовый спиральный ШС-11,4-01 | шт | 15 | 94.58
123 |  | 20.1.02.13-0031 | Рог разрядный: РР-357 | шт | 28.3333 | 46.41
124 |  | 22.2.02.04-0036 | Звено промежуточное регулируемое ПРР-12-1 | шт | 6.1111 | 193.24
125 |  | 20.1.02.21-0035 | Узел крепления КГН-7-5 | шт | 7.2222 | 122.68
126 |  | 20.1.02.14-1006 | Серьга СР-12-16 | шт | 64.4444 | 13.29
127 |  | 20.1.02.22-0006 | Ушко однолапчатое У1-12-16 | шт | 6.1111 | 137.86
128 |  | 20.5.04.07-0026 | Зажим соединительный спиральный СС-9,1-01 | шт | 2.2222 | 343.49
129 |  | 01.7.15.03-0042 | Болты с гайками и шайбами строительные | кг | 78.6667 | 9.04
130 |  | 08.3.03.04-0012 | Проволока светлая, диаметр 1,1 мм | т | 0.043111 | 10200
131 |  | 22.2.02.04-0045 | Звено промежуточное трехлапчатое ПРТ-12-1 | шт | 6.1111 | 65.58
132 |  | 22.2.02.04-0017 | Звено промежуточное прямое двойное 2ПР-7-1 | шт | 7.2222 | 41.1
133 |  | 22.2.02.04-0043 | Звено промежуточное трехлапчатое ПРТ-7/16-2 | шт | 7.2222 | 40.06
134 |  | 20.1.02.22-0005 | Ушко: однолапчатое У1-7-16 | шт | 7.2222 | 39.32
135 |  | 01.7.03.01-0001 | Вода | м3 | 54.5067 | 2.44
136 |  | 20.1.02.14-1014 | Серьга СР-7-16 | шт | 7.2222 | 9.36
Составил ______________________ Е. М. Добровольская
(подпись, инициалы, фамилия)
Проверил ______________________ А.В. Костянецкая
(подпись, инициалы, фамилия)

## Прил.4 РМ
Приложение № 4
Ресурсная модель
Наименование | Сметная стоимость в ценах на 01.01.2023 (руб.) | Удельный вес, (в СМР) | Удельный вес, % (от всего по РМ)
Оплата труда рабочих
Эксплуатация машин основных
Эксплуатация машин прочих
ЭКСПЛУАТАЦИЯ МАШИН, ВСЕГО:
в том числе зарплата машинистов
Материалы основные
Материалы прочие
МАТЕРИАЛЫ, ВСЕГО:
ИТОГО
Сметная прибыль, руб.
Сметная прибыль, %
Накладные расходы, руб.
Накладные расходы, %
ВСЕГО СМР с НР и СП
ВСЕГО стоимость оборудования, в том числе
стоимость оборудования технологического
ИТОГО (СМР + ОБОРУДОВАНИЕ)
ПРОЧ. ЗАТР., УЧТЕННЫЕ ПОКАЗАТЕЛЕМ, в том числе
Временные здания и сооружения - 3,3%
Дополнительные затраты при производстве строительно-монтажных работ в зимнее время - 1%
Пусконаладочные работы | 0
Затраты по перевозке работников к месту работы и обратно | 0
Затраты, связанные с осуществлением работ вахтовым методом | 0
Расходы на командировки рабочих и пусконаладочного персонала, привлекаемых для выполнения строительства | 0
Затраты на перебазировку машин с базы механизации на строительную площадку и обратно, по которым данные затраты не включены в сметную цену эксплуатации машин и механизмов | 0
Строительный контроль и содержание службы заказчика - 2,14%
Авторский надзор - 0,2%
ИТОГО (СМР+ОБОРУДОВАНИЕ+ПРОЧ. ЗАТР., УЧТЕННЫЕ ПОКАЗАТЕЛЕМ)
Непредвиденные расходы - 3%
ВСЕГО:
ИТОГО ПОКАЗАТЕЛЬ НА ЕД. ИЗМ.
Составил ______________________ Е. М. Добровольская
(подпись, инициалы, фамилия)
Проверил ______________________ А.В. Костянецкая
(подпись, инициалы, фамилия)

## Прил.5 Расчет СМР и ОБ
Приложение №5
Расчет стоимости СМР и оборудования
Наименование разрабатываемого показателя УНЦ |  |  | Строительно-монтажные работы ВЛ 0,4-750 кВ без опор и провода. Двухцепная, все типы опор за исключением многогранных 330 кВ
№ пп. | Код ресурса | Наименование | Ед. изм. | Кол-во единиц по проектным данным | Сметная стоимость в ценах на 01.01.2000 (руб.) |  | Удельный вес, % | Сметная стоимость в ценах на 01.01.2023 (руб.)
[5 empty] | на ед. изм. | общая |  | на ед. изм. | общая
1 | 2 | 3 | 4 | 5 | 6 | 7 | 8 | 9 | 10
Затраты труда рабочих-строителей
1 | 1-3-4 | Затраты труда рабочих-строителей среднего разряда (3,4) | чел.-ч. | 26425.3222 | 8.97
|  | Итого по разделу "Затраты труда рабочих-строителей" | чел.-ч. |  |  |  | 100%
Затраты труда машинистов
2 | 2 | Затраты труда машинистов | чел.-ч. | 19994.3778 | 14.4193 |  | 100%
Машины и механизмы
Основные машины и механизмы
3 | 91.02.03-001 | Гидромолоты на базе экскаватора | маш.час | 8241.3889 | 793.53
4 | 91.01.05-085 | Экскаваторы одноковшовые дизельные на гусеничном ходу, емкость ковша 0,5 м3 | маш.час | 3331.9333 | 100
5 | 91.06.06-014 | Автогидроподъемники, высота подъема 28 м | маш.час | 1044.6778 | 243.49
Итого основные машины и механизмы
6 | 91.05.05-016 | Краны на автомобильном ходу, грузоподъемность 25 т | маш.час | 463.1556 | 476.43
7 | 91.05.05-015 | Краны на автомобильном ходу, грузоподъемность 16 т | маш.час | 1548.4389 | 115.4
8 | 91.11.02-021 | Комплексы для монтажа проводов методом "под тяжением" | маш.час | 262.6667 | 637.76
9 | 91.01.01-038 | Бульдозеры, мощность 121 кВт (165 л.с.) | маш.час | 1106.75 | 122.4
10 | 91.18.01-007 | Компрессоры передвижные с двигателем внутреннего сгорания, давление до 686 кПа (7 ат), производительность до 5 м3/мин | маш.час | 1361.7778 | 90
11 | 91.15.02-029 | Тракторы на гусеничном ходу с лебедкой 132 кВт (180 л.с.) | маш.час | 614.8556 | 147.43
12 | 91.05.08-007 | Краны на пневмоколесном ходу, грузоподъемность 25 т | маш.час | 555.2722 | 102.51
13 | 91.13.03-111 | Спецавтомобили-вездеходы, грузоподъемность до 8 т | маш.час | 282.5667 | 189.95
14 | 91.08.04-021 | Котлы битумные передвижные 400 л | маш.час | 1241.4444 | 30
15 | 91.14.02-002 | Автомобили бортовые, грузоподъемность до 8 т | маш.час | 243.45 | 85.84
16 | 91.14.04-002 | Тягачи седельные, грузоподъемность 15 т | маш.час | 219.65 | 94.38
17 | 91.01.04-003 | Установки однобаровые на тракторе, мощность 79 кВт (108 л.с.), ширина щели 14 см | маш.час | 141.8667 | 127.95
18 | 91.05.14-516 | Краны прицепные пневмоколесные на гусеничном тракторе с лебедкой, мощность 132 кВт (180 л.с.), без учета трактора, грузоподъемность 25 т | маш.час | 176.5389 | 77.64
19 | 91.05.14-023 | Краны на тракторе, мощность 121 кВт (165 л.с.), грузоподъемность 5 т | маш.час | 68.9944 | 182.8
20 | 91.14.05-012 | Полуприцепы общего назначения, грузоподъемность 15 т | маш.час | 219.65 | 19.76
21 | 91.17.04-036 | Агрегаты сварочные передвижные с дизельным двигателем, номинальный сварочный ток 250-400 А | маш.час | 232.1722 | 14
22 | 91.08.09-023 | Трамбовки пневматические при работе от передвижных компрессорных станций | маш.час | 5444.1389 | 0.55
23 | 91.06.05-057 | Погрузчики одноковшовые универсальные фронтальные пневмоколесные, грузоподъемность 3 т | маш.час | 25.4389 | 90.4
24 | 91.04.01-032 | Машины бурильно-крановые глубина бурения 1,5-3 м, мощность 66 кВт (90 л.с.) | маш.час | 11.5056 | 140.95
25 | 91.01.01-036 | Бульдозеры, мощность 96 кВт (130 л.с.) | маш.час | 9.8167 | 94.05
26 | ФСЭМ-91.14.03-002 | Автомобили-самосвалы, грузоподъемность до 10 т | маш.-ч | 9.9667 | 87.49
27 | 91.08.09-024 | Трамбовки пневматические при работе от стационарного компрессора | маш.час | 145.35 | 4.91
28 | 91.06.05-011 | Погрузчики, грузоподъемность 5 т | маш.час | 6.4722 | 89.99
29 | 91.21.16-012 | Прессы гидравлические с электроприводом | маш.час | 456.0889 | 1.11
30 | 91.14.02-001 | Автомобили бортовые, грузоподъемность до 5 т | маш.час | 6.4722 | 65.71
31 | 91.01.01-039 | Бульдозеры, мощность 132 кВт (180 л.с.) | маш.час | 1.5778 | 132.79
32 | 91.07.08-024 | Растворосмесители передвижные, объем барабана 65 л | маш.час | 6.4722 | 12.39
33 | 91.06.03-060 | Лебедки электрические тяговым усилием до 5,79 кН (0,59 т) | маш.час | 6.4722 | 1.7
Итого прочие машины и механизмы
|  | Итого по разделу «Машины и механизмы» |  |  |  |  | 100%
Оборудование
Основное оборудование
|  | Итого основное оборудование |  |  |  | 0 |  |  | 0
|  | Итого прочее оборудование |  |  |  | 0 |  |  | 0
Итого по разделу «Оборудование»
в том числе технологическое оборудование
Материалы
Основные материалы
34 | БЦ.113.12 | Фундаменты Ф1-А | м3 | 91.57 |  |  |  | 56226.42
35 | 22.2.01.03-0002 | Изолятор подвесной стеклянный (ПСВ 210Д) | шт | 16686.67 | 284.68
36 | 22.2.01.03-0003 | Изолятор подвесной стеклянный ПСД-70Е | шт | 8840.56 | 169.25
37 | БЦ.113.37 | Фундаменты под опоры ВЛ: Ф6-А (№94.95.65.66.70.71.72.73.74.75.86.90.96.54.59.60.61.68.77.78.67.51.53/52.57.58.62.69.82.88.100.101-31 шт.) | м3 | 378 |  |  |  | 56226.42
38 | 22.2.02.04-0040 | Звено промежуточное регулируемое ПРР-21-1 | шт | 2356.11 | 492.77
39 | 05.1.01.13-0031 | Плита железобетонная навесная ПН2-А, бетон B22,5 (М300), расход арматуры 158 кг | м3 | 271.6 | 3492.41
40 | БЦ.113.39 | Фундаменты под опоры ВЛ: ФП5-А-350 ( №№89.52.56.63.64.79.81.85.92.93.98.50.55.76.80.84.91.99.103.53.83.87.97.102-24 *4шт.=96шт.) | м3 | 194.44 |  |  |  | 56226.42
41 | 20.1.01.12-0002 | Зажим поддерживающий глухой 2ПГН-5-7(А-К) | шт | 551.11 | 736.17
42 | 22.2.01.03-0002 | Изолятор подвесной стеклянный (ПСВ 300A) | шт | 1058.33 | 284.68
43 | 20.1.02.21-0037 | Узел крепления КГН-16-5 (Узел крепления КГН-21-5) | шт | 1183.89 | 326.1
44 | 20.1.02.05-0007 | Коромысло: 3К2-21-3 (2КЛ-21-1) | шт | 592.22 | 2845.09
45 | 20.2.11.01-0030 | Распорка дистанционная трехлучевая гаситель 3РГС-25,2-400-30 (2РД-600В-31У) | шт | 921.67 | 2116.3
46 | 07.2.07.13-0242 | Элементы соединительные стальные оцинкованные | т | 24.77 | 22562.97
47 | 20.5.04.04-0054 | Зажим натяжной спиральный НС-24,5-01 | шт | 1190.56 | 457.82
48 | 20.2.11.01-0030 | Распорка дистанционная трехлучевая гаситель 3РГС-25,2-400-30 (2РД-400В-31У) | шт | 976.11 | 2116.3
49 | 22.2.02.04-0015 | Звено промежуточное монтажное ПТМ-21-3 | шт | 1041.11 | 423.41
50 | 01.2.03.03-0063 | Мастика битумно-резиновая: МБР-65 изоляционная (ГОСТ 15836-79) | т | 47.05 | 7998.54
51 | 22.2.02.04-0020 | Звено промежуточное прямое двойное 2ПР-21-1 | шт | 1102.22 | 314.56
52 | 22.2.02.01-0010 | Гаситель вибрации ГВ-6645-02 | шт | 1285 | 253.83
53 | 20.1.02.22-0019 | Ушко: У1-21-20 | шт | 1102.22 | 289.31
54 | 20.5.04.08-0007 | Зажим соединительный: шлейфовый спиральный ШС-24,0-01 | шт | 592.22 | 535.93
Итого основные материалы
55 | 22.2.02.04-0038 | Звено промежуточное регулируемое ПРР-16-1 | шт | 1379.44 | 228.79
56 | 01.7.15.10-0035 | Скобы СК-21-1А | шт | 2223.89 | 116.92
57 | 22.2.01.03-0001 | Изолятор подвесной стеклянный ПСВ-120Б | шт | 1016.11 | 202.55
58 | 22.2.02.04-0012 | Звено промежуточное монтажное ПТМ-16-3 | шт | 1349.44 | 148.2
59 | 22.2.02.04-0019 | Звено промежуточное прямое двойное 2ПР-16-1 | шт | 1326.67 | 114.15
60 | 22.2.02.04-0024 | Звено промежуточное прямое ПР-21-6 | шт | 1041.11 | 142.98
61 | 05.1.05.16-0221 | Фундаменты сборные железобетонные ВЛ и ОРУ | м3 | 91.57 | 1597.37
62 | 20.2.02.06-0002 | Экран защитный: ЭЗ-500-5 | шт | 1190.56 | 122.11
63 | 01.2.03.02-0001 | Грунтовка битумная под полимерное или резиновое покрытие | т | 3.66 | 31060
64 | 22.2.01.03-0001 | Изолятор подвесной стеклянный ПСВ-120Б (U 120 AD) | шт | 556.67 | 202.55
65 | 01.7.11.02-0006 | Патрон термитный ПАС-300 | шт | 592.22 | 173.41
66 | 05.1.03.13-0184 | Ригели сборные железобетонные Р1-А | м3 | 19.21 | 4950.75
67 | 14.4.03.10-0003 | Раствор хлорсульфированного полиэтилена в ксилоле (сольвенте), предназначен для защиты от коррозии трещинообразующих или деформируемых строительных конструкций | т | 4.18 | 22600
68 | 20.5.04.07-0041 | Зажим соединительный спиральный СС-24,5-11 | шт | 77.22 | 1221.05
69 | 22.2.02.04-0051 | Звено промежуточное трехлапчатое ПРТ-16/21-2 | шт | 1183.89 | 75.52
70 | 22.2.02.04-0004 | Звено промежуточное вывернутое ПРВ-21-1 | шт | 1041.11 | 83.93
71 | 22.2.02.04-0003 | Звено промежуточное вывернутое ПРВ-16-1 | шт | 1326.67 | 63.58
72 | 22.2.02.04-0023 | Звено промежуточное прямое ПР-16-6 | шт | 1356.11 | 60.08
73 | 22.2.02.11-0032 | Болты сборочные с гайками и шайбами по классу прочности 5.8 | т | 5.32 | 14969.51
74 | 20.1.02.14-1008 | Серьга СР-21-20 | шт | 1102.22 | 68.73
75 | 08.4.03.02-0006 | Сталь арматурная, горячекатаная, гладкая, класс А-I, диаметр 16-18 мм | т | 11.4 | 5650
76 | 22.2.02.01-0013 | Гаситель вибрации ГВН-3-12 | шт | 1054.44 | 75.29
77 | 22.2.01.03-0002 | Изолятор подвесной стеклянный ПСВ-160А | шт | 201.67 | 284.68
78 | 20.2.11.02-0001 | Распорка дистанционная утяжеленная РУ-2-400 | шт | 789.44 | 72.63
79 | 20.1.02.22-0020 | Ушко: У1-30-24 | шт | 75 | 683.1
80 | 02.2.05.04-1777 | Щебень М 800, фракция 20-40 мм, группа 2 | м3 | 472.39 | 108.4
81 | 20.1.02.11-0006 | Протектор защитный спиральный ПЗС-17,1-11 | шт | 116.11 | 111.95
82 | 20.1.02.22-0007 | Ушко: специальное укороченное УСК-7-16 | шт | 493.33 | 85.05
83 | 20.2.11.01-0030 | Распорка дистанционная трехлучевая гаситель 3РГС-25,2-400-30 (2РД-500В-31У) | шт | 65 | 2116.3
84 | 20.1.02.22-0026 | Ушко: У-16-20 | шт | 166.11 | 220.79
85 | 20.1.02.21-0050 | Узел крепления КГП-16-3 | шт | 551.11 | 43.67
86 | 22.2.02.04-0020 | Звено промежуточное прямое двойное 2ПР-21-1 (2ПР-30-1) | шт | 75 | 314.56
87 | 08.1.02.11-0006 | Поковки из квадратных заготовок, масса 90 кг | т | 2.61 | 6347.04
88 | 22.2.02.04-0052 | Звено промежуточное трехлапчатое ПРТ-21-1 (ПРТ-21/30-2) | шт | 75 | 137.02
89 | 12.2.03.11-0023 | Ткань стеклянная конструкционная Т-11 | м2 | 711.82 | 20.9
90 | 01.7.15.10-0034 | Скобы СК-16-1А | шт | 194.44 | 70.76
91 | 22.2.02.04-0052 | Звено промежуточное трехлапчатое ПРТ-21-1 (ПРТ-30/21-2) | шт | 75 | 137.02
92 | 22.2.02.04-0054 | Звено промежуточное трехлапчатое ПРТ-21/16-2 | шт | 143.33 | 80.1
93 | 20.5.04.04-0052 | Зажим натяжной спиральный НС-15,2-02 НС-11.3П-02 (КС-160)-ГТ | шт | 22.78 | 484.94
94 | 20.1.02.14-1008 | Серьга СР-21-20 (СР-30-24) | шт | 75 | 68.73
95 | 20.1.02.22-0008 | Ушко: специальное укороченное УСК-12-16 | шт | 58.33 | 120.95
96 | 22.2.02.04-0009 | Звено промежуточное монтажное ПТМ-12-3 | шт | 64.44 | 103.63
97 | 01.7.15.10-0031 | Скобы СК-7-1А | шт | 181.11 | 28.07
98 | 20.1.02.14-1022 | Серьга СРС-7-16 | шт | 493.33 | 10.03
99 | 01.2.01.02-0052 | Битумы нефтяные строительные БН-70/30 | т | 3.24 | 1525.5
100 | 20.2.11.01-0030 | Распорка дистанционная трехлучевая гаситель 3РГС-25,2-400-30 (2РД-600В-31СУ) | шт | 7.22 | 2116.3
101 | 22.2.02.01-0005 | Гаситель вибрации ГВ-4433-02 | шт | 25 | 160.79
102 | 01.7.11.07-0032 | Электроды сварочные Э42, диаметр 4 мм | т | 0.35 | 10315.01
103 | 20.1.02.14-0005 | Серьга СР-16-20 | шт | 166.11 | 21.5
104 | 08.4.03.02-0004 | Сталь арматурная, горячекатаная, гладкая, класс А-I, диаметр 12 мм | т | 0.55 | 6508.75
105 | 01.7.15.10-0032 | Скобы СК-12-1А | шт | 64.44 | 54.7
106 | 11.1.02.01-0031 | Лесоматериалы лиственных пород для строительства, круглые, длина 3-6,5 м, диаметр 12-24 см | м3 | 7.84 | 365
107 | 20.5.04.04-0052 | Зажим натяжной спиральный НС-15,2-02 (НС-11.3П-02 (КС-120)-ГТ) | шт | 6.11 | 484.94
108 | 22.2.02.04-0022 | Звено промежуточное прямое ПР-12-6 | шт | 64.44 | 42.05
109 | 22.2.02.04-0001 | Звено промежуточное вывернутое ПРВ-7-1 | шт | 83.33 | 31.44
110 | 22.2.02.04-0049 | Звено промежуточное трехлапчатое ПРТ-16-1 | шт | 22.78 | 80.6
111 | 20.1.02.13-0003 | Рог разрядный: верхний РРВ-135 | шт | 28.33 | 54.24
112 | 20.5.04.08-0001 | Зажим соединительный шлейфовый спиральный ШС-11,4-01 | шт | 15 | 94.58
113 | 20.1.02.13-0031 | Рог разрядный: РР-357 | шт | 28.33 | 46.41
114 | 22.2.02.04-0036 | Звено промежуточное регулируемое ПРР-12-1 | шт | 6.11 | 193.24
115 | 20.1.02.21-0035 | Узел крепления КГН-7-5 | шт | 7.22 | 122.68
116 | 20.1.02.14-1006 | Серьга СР-12-16 | шт | 64.44 | 13.29
117 | 20.1.02.22-0006 | Ушко однолапчатое У1-12-16 | шт | 6.11 | 137.86
118 | 20.5.04.07-0026 | Зажим соединительный спиральный СС-9,1-01 | шт | 2.22 | 343.49
119 | 01.7.15.03-0042 | Болты с гайками и шайбами строительные | кг | 78.67 | 9.04
120 | 08.3.03.04-0012 | Проволока светлая, диаметр 1,1 мм | т | 0.04 | 10200
121 | 22.2.02.04-0045 | Звено промежуточное трехлапчатое ПРТ-12-1 | шт | 6.11 | 65.58
122 | 22.2.02.04-0017 | Звено промежуточное прямое двойное 2ПР-7-1 | шт | 7.22 | 41.1
123 | 22.2.02.04-0043 | Звено промежуточное трехлапчатое ПРТ-7/16-2 | шт | 7.22 | 40.06
124 | 20.1.02.22-0005 | Ушко: однолапчатое У1-7-16 | шт | 7.22 | 39.32
125 | 01.7.03.01-0001 | Вода | м3 | 54.51 | 2.44
126 | 20.1.02.14-1014 | Серьга СР-7-16 | шт | 7.22 | 9.36
Итого прочие материалы
|  | Итого по разделу «Материалы» |  |  |  |  | 100%
ИТОГО ПО РМ
|  | Накладные расходы | % | 103%
|  | Сметная прибыль | % | 57%
Итого СМР (с НР и СП)
ВСЕГО СМР + ОБОРУДОВАНИЕ
|  | ИТОГО ПОКАЗАТЕЛЬ НА ЕД. ИЗМ. | 1 тн опор | 879.34
Составил ______________________ Е. М. Добровольская
(подпись, инициалы, фамилия)
Проверил ______________________ А.В. Костянецкая
(подпись, инициалы, фамилия)

## Прил.6 Расчет ОБ
Приложение №6
Расчет стоимости оборудования
№ пп. | Код ресурса | Наименование | Ед. изм. | Кол-во единиц по проектным данным | Сметная стоимость в ценах на 01.01.2000 (руб.)
[5 empty] | на ед. изм. | общая
1 | 2 | 3 | 4 | 5 | 6 | 7
ИНЖЕНЕРНОЕ ОБОРУДОВАНИЕ
|  | ИТОГО ИНЖЕНЕРНОЕ ОБОРУДОВАНИЕ |  |  |  | 0
ТЕХНОЛОГИЧЕСКОЕ ОБОРУДОВАНИЕ
|  | ИТОГО ТЕХНОЛОГИЧЕСКОЕ ОБОРУДОВАНИЕ |  |  |  | 0
Всего по разделу «Оборудование»
Составил ______________________ Е. М. Добровольская
(подпись, инициалы, фамилия)
Проверил ______________________ А.В. Костянецкая
(подпись, инициалы, фамилия)

## Прил.7
Приложение №7
Расчет показателя УНЦ
Наименование разрабатываемого показателя УНЦ -
Единица измерения — 1 км
Код показателя | Наименование показателя | Наименование РМ, входящих в состав показателя | Норматив цены на 01.01.2023, тыс.руб.
1 | 2 | 3 | 4
Л2-06-2 | УНЦ ВЛ 0,4 - 750 кВ на строительно-монтажные работы без опор и провода
Составил ______________________ Е. М. Добровольская
(подпись, инициалы, фамилия)
Проверил ______________________ А.В. Костянецкая
(подпись, инициалы, фамилия)

## Прил.10
Приложение № 10
Используемые индексы изменений сметной стоимости и нормы сопутствующих затрат
Наименование индекса / норм сопутствующих затрат | Дата применения и обоснование индекса / норм сопутствующих затрат | Размер индекса / норма сопутствующих затрат
1 | 2 | 3
Индекс изменения сметной стоимости на 1 квартал 2023 года. ОЗП | Письмо Минстроя России от 01.04.2023г. №17772-ИФ/09 прил.9 | 46.83
Индекс изменения сметной стоимости на 1 квартал 2023 года. ЭМ | Письмо Минстроя России от 01.04.2023г. №17772-ИФ/09 прил.9 | 11.79
Индекс изменения сметной стоимости на 1 квартал 2023 года. МАТ | Письмо Минстроя России от 01.04.2023г. №17772-ИФ/09 прил.9 | 9.14
Индекс изменения сметной стоимости на 1 квартал 2023 года. ОБ | Письмо Минстроя России от 23.02.2023г. №9791-ИФ/09 прил.6 | 6.26
Временные здания и сооружения | п.39.1 Приложения №1 Методики определения затрат на строительство временных зданий и сооружений по приказу Минстроя РФ №332/пр от 19.06.2020 | 3.3%
Дополнительные затраты при производстве строительно-монтажных работ в зимнее время | п.51 Приложения №1 Методики определения дополнительных затрат при производстве работ в зимнее время по приказу Минстроя РФ №325/пр от 25.05.2021 | 1%
Строительный контроль | Постановление Правительства РФ от 21.06.10 г. № 468 | 2.14%
Авторский надзор - 0,2% | Приказ от 4.08.2020 № 421/пр п.173 | 0.2%
Непредвиденные расходы | Приказ от 4.08.2020 № 421/пр п.179 | 3%
Составил ______________________ Е. М. Добровольская
(подпись, инициалы, фамилия)
Проверил ______________________ А.В. Костянецкая
(подпись, инициалы, фамилия)

## ФОТр.тек.
Расчет размера средств на оплату труда рабочих-строителей в текущем уровне цен (ФОТр.тек.)
Составлен в уровне цен на 01.01.2023 г.
№ пп. | Наименование элемента | Обозначение | Формула | Величина элемента | Наименования обосновывающих документов
1 | 2 | 3 | 4 | 5 | 6
1.1 | Среднемесячный размер оплаты труда рабочего первого разряда, занятого в строительной отрасли, для соответствующего субъекта РФ (частей субъекта РФ) или части территории РФ (включающей 2 или более субъектов РФ), руб. | С1ср | - | 47872.94 | Расчёт среднемесячного размера оплаты труда рабочего первого разряда, занятого в строительной отрасли на 1 квартал 2022 года с учётом фактических данных об уровне доплат и надбавок за 2021 г.
1.2 | Среднегодовое нормативное число часов работы одного рабочего в месяц, часы (ч.) | tср | 1973ч/12мес. |  | Производственный календарь 2023 год (40-часов.неделя)
1.3 | Коэффициент увеличения | Кув | - | 1
1.4 | Средний разряд работ |  |  | 3.4 | РТМ
1.5 | Тарифный коэффициент среднего разряда работ | КТ | - | 1.247 | Методические рекомендации по определению сметных цен на затраты труда в строительстве, утвержденные приказом Минстроя России от 04.09.2019 №515/пр, табл.2
1.6 | Коэффициент инфляции, определяемый поквартально | Кинф | - | 1.139 | Прогноз социально-экономического развития РФ, публикуемый Министерством экономического развития РФ, по строке "Индекс потребительских цен в среднем в год" на текущий год | https://economy.gov.ru/material/directions/makroec/prognozy_socialno_ekonomicheskogo_razvitiya/prognoz_socialno_ekonomicheskogo_razvitiya_rf_na_period_do_2024_goda_.html
1.7 | Размер средств на оплату труда рабочих-строителей в текущем уровне цен (ФОТр.тек.), руб/чел.-ч | ФОТр.тек. | (С1ср/tср*КТ*Т*Кув)*Кинф |  | Методика расчета индексов изменения сметной стоимости строительства, утвержденной приказом Минстроя России от 05.06.2019 №326/пр, п.31