## Прил.1 Сравнит табл
Приложение № 1
Сравнительная таблица отбора объекта-представителя
Данный показатель относится к группе "Актуализация УНЦ" (п.8 Методики). Данная РМ актуализирована на базе согласованной РТМ из УНЦ, утвержденных приказом Минэнерго №10 от 17.01.2019 года. Выбор (замена) объекта-представителя не производился
Наименование разрабатываемого показателя УНЦ — Строительно-монтажные работы ВЛ 0,4-750 кВ без опор и провода. Двухцепная, многогранные опоры 330 кВ.
Сопоставимый уровень цен: 2 кв. 2017 г.
Единица измерения — 1 тн опор
№ п/п | Параметр | Объект-представитель
1 | Наименование объекта-представителя | Строительство КВЛ 330 кВ Ленинградская АЭС - 2 - Пулковская - Южная
2 | Наименование субъекта Российской Федерации | Ленинградская область
3 | Климатический район и подрайон | IIВ
4 | Мощность объекта | 1410.76
5 | Краткие характеристики конструктивных элементов сооружения (фундаменты, сваи, опоры, металлоконструкции и другие элементы характеризующие объекты) | Установка сборных железобетонных неразъемных подножников под анкерно-угловые опоры - 277,6 м3 фундамент Ф1100.14.98-ФЛ - 71 шт;
6 | Сметная стоимость строительства/ реконструкции/ технического перевооружения/ модернизации в текущем уровне цен по заключению (тыс. руб.), в т.ч.:
6.1 | строительно-монтажные работы
6.2 | оборудование и инвентарь | 0
6.3 | пусконаладочные работы | 0
6.4 | прочие и лимитированные затраты
7 | Сопоставимый уровень цен | 2 кв. 2017 г.
8 | Сметная стоимость строительства/ реконструкции/ технического перевооружения/ модернизации в сопоставимом уровне цен, приведенная к условиям строительства в базовом районе (тыс. руб.)
9 | Приведенная сметная стоимость на единицу мощности, тыс. руб. (строка 8/строку 4)
10 | Примечание
Составил ______________________ А.Р. Маркова
(подпись, инициалы, фамилия)
Проверил ______________________ А.В. Костянецкая
(подпись, инициалы, фамилия)

## Прил.2 Расч стоим
Приложение № 2
Расчет стоимости основных видов работ для выбора объекта-представителя
Наименование разрабатываемого показателя УНЦ — Строительно-монтажные работы ВЛ 0,4-750 кВ без опор и провода. Двухцепная, многогранные опоры 330 кВ.
Единица измерения — 1 тн опор
№ п/п | Перечень конструктивных элементов сооружения (фундаменты, сваи, опоры, металлоконструкции и другие элементы характеризующие объекты-аналоги) и прочих затрат | Объект-представитель 1
|  | Номер сметы | Наименование сметы | Сметная стоимость в уровне цен 2 кв. 2017г., тыс. руб.
|  |  |  | Строительные работы | Монтажные работы | Оборудование | Прочее | Всего
1 | Установка сборных железобетонных неразъемных подножников под анкерно-угловые опоры - 277,6 м3 фундамент Ф1100.14.98-ФЛ - 71 шт; | 02-02-01 | Строительные работы по ВЛ 330кВ (Гатчинский район)
|  | 02-02-02 | Монтажные работы по ВЛ 330 кВ (Гатчинский район)
Всего по объекту:
Всего по объекту в сопоставимом уровне цен 2 кв. 2017г:
Составил ______________________ А.Р. Маркова
(подпись, инициалы, фамилия)
Проверил ______________________ А.В. Костянецкая
(подпись, инициалы, фамилия)

## Прил. 3
Приложение № 3
Объектная ресурсная ведомость
Сметная стоимость ресурсов принята на основании данных по объекту - представителю в ценах на 01.01.2000
Наименование разрабатываемого показателя УНЦ — Строительно-монтажные работы ВЛ 0,4-750 кВ без опор и провода. Двухцепная, многогранные опоры 330 кВ.
п/п | №ЛСР | Код ресурса | Наименование ресурса | Ед. изм. | Кол-во единиц по данным объекта-представителя | Сметная стоимость в ценах на 01.01.2000 (руб.)
[6 empty] | на ед.изм. | общая
1 |  | 2 | З | 4 | 5 | 6 | 7
Затраты труда рабочих
1 |  | 1-3-0 | Затраты труда рабочих (средний разряд работы 3,0) | чел.-ч | 14029.6953 | 8.53 |  | 4
2 |  | 1-3-6 | Затраты труда рабочих (средний разряд работы 3,6) | чел.-ч | 4518.59 | 9.18 |  | 4.2
3 |  | 1-4-8 | Затраты труда рабочих (средний разряд работы 4,8) | чел.-ч | 3318.7407 | 10.79 |  | 4.8
4 |  | 1-4-1 | Затраты труда рабочих (средний разряд работы 4,1) | чел.-ч | 2965.7316 | 9.76 |  | 4.9
5 |  | 1-3-5 | Затраты труда рабочих (средний разряд работы 3,5) | чел.-ч | 2744.1675 | 9.07 |  | 4.3
6 |  | 1-1-4 | Затраты труда рабочих (средний разряд работы 1,4) | чел.-ч | 1717.3013 | 7.5 |  | 3.9
7 |  | 1-4-0 | Затраты труда рабочих (средний разряд работы 4,0) | чел.-ч | 1180.4119 | 9.62 |  | 5.4
8 |  | 1-3-4 | Затраты труда рабочих (средний разряд работы 3,4) | чел.-ч | 460.46 | 8.97 |  | 3.6
9 |  | 1-4-4 | Затраты труда рабочих (средний разряд работы 4,4) | чел.-ч | 357.12 | 10.21 |  | 2.5
10 |  | 1-4-9 | Затраты труда рабочих (средний разряд работы 4,9) | чел.-ч | 225.9634 | 10.94 |  | 2.7
11 |  | 1-4-3 | Затраты труда рабочих (средний разряд работы 4,3) | чел.-ч | 148.0004 | 10.06 |  | 3.8
12 |  | 1-2-0 | Затраты труда рабочих (средний разряд работы 2,0) | чел.-ч | 176.4668 | 7.8 |  | 3
13 |  | 1-4-6 | Затраты труда рабочих (средний разряд работы 4,6) | чел.-ч | 83.1292 | 10.5 |  | 4.1
14 |  | 1-2-2 | Затраты труда рабочих (средний разряд работы 2,2) | чел.-ч | 82.178 | 7.94 |  | 1.5
15 |  | 1-2-7 | Затраты труда рабочих (средний разряд работы 2,7) | чел.-ч | 18.234 | 8.31 |  | 3.3
16 |  | 1-3-8 | Затраты труда рабочих (средний разряд работы 3,8) | чел.-ч | 4.4652 | 9.4 |  | 2
Затраты труда машинистов
17 |  | 2 | Затраты труда машинистов | чел.-ч | 6115.01 |  | 121881.76
Машины и механизмы
18 |  | 91.06.06-014 | Автогидроподъемники, высота подъема 28 м | маш.-ч. | 2098.8177 | 243.49
19 |  | 91.04.01-077 | Установки и агрегаты буровые на базе автомобилей глубина бурения до 200 м, грузоподъемность до 4 т | маш.-ч. | 2154.4233 | 219.85
20 |  | 91.05.05-016 | Краны на автомобильном ходу, грузоподъемность 25 т | маш.-ч. | 992.7688 | 476.43
21 |  | 91.11.02-021 | Комплексы для монтажа проводов методом "под тяжением" | маш.-ч. | 507.0516 | 637.76
22 |  | 91.01.05-085 | Экскаваторы одноковшовые дизельные на гусеничном ходу, емкость ковша 0,5 м3 | маш.-ч. | 2263.9852 | 100
23 |  | 91.15.02-029 | Тракторы на гусеничном ходу с лебедкой 132 кВт (180 л.с.) | маш.-ч. | 1003.7761 | 147.43
24 |  | 91.18.01-007 | Компрессоры передвижные с двигателем внутреннего сгорания, давление до 686 кПа (7 ат), производительность до 5 м3/мин | маш.-ч. | 1531.2368 | 90
25 |  | 91.19.06-011 | Насосы грязевые, подача 23,4-65,3 м3/ч, давление нагнетания 15,7-5,88 МПа (160-60 кгс/см2) | маш.-ч. | 2011.6385 | 32.71
26 |  | 91.07.08-011 | Глиномешалки, 4 м3 | маш.-ч. | 2011.6385 | 26.52
27 |  | 91.05.08-007 | Краны на пневмоколесном ходу, грузоподъемность 25 т | маш.-ч. | 494.3935 | 102.51
28 |  | 91.13.03-111 | Спецавтомобили-вездеходы, грузоподъемность до 8 т | маш.-ч. | 230.3985 | 189.96
29 |  | 91.01.01-034 | Бульдозеры, мощность 59 кВт (80 л.с.) | маш.-ч. | 662.7712 | 59.47
30 |  | 91.14.04-002 | Тягачи седельные, грузоподъемность 15 т | маш.-ч. | 378.5159 | 94.38
31 |  | 91.19.04-004 | Насосы для нагнетания воды, содержащей твердые частицы, подача 45 м3/ч, напор до 55 м | маш.-ч. | 2011.6385 | 9.73
32 |  | 91.05.14-516 | Краны прицепные пневмоколесные на гусеничном тракторе с лебедкой, мощность 132 кВт (180 л.с.), без учета трактора, грузоподъемность 25 т | маш.-ч. | 224.3037 | 77.64
33 |  | 91.05.14-023 | Краны на тракторе, мощность 121 кВт (165 л.с.), грузоподъемность 5 т | маш.-ч. | 88.8814 | 182.8
34 |  | 91.14.03-002 | Автомобили-самосвалы, грузоподъемность до 10 т | маш.-ч. | 182.4308 | 87.49
35 |  | 91.05.06-012 | Краны на гусеничном ходу, грузоподъемность до 16 т | маш.-ч. | 155.5939 | 96.89
36 |  | 91.04.01-032 | Машины бурильно-крановые глубина бурения 1,5-3 м, мощность 66 кВт (90 л.с.) | маш.-ч. | 77.655 | 140.95
37 |  | 91.21.22-447 | Установки электрометаллизационные | маш.-ч. | 128.5208 | 74.24
38 |  | 91.10.05-001 | Трубоукладчики для труб диаметром 800-1000 мм, грузоподъемность 35 т | маш.-ч. | 46.2924 | 175.36
39 |  | 91.14.05-012 | Полуприцепы общего назначения, грузоподъемность 15 т | маш.-ч. | 378.5159 | 19.76
40 |  | 91.14.02-001 | Автомобили бортовые, грузоподъемность до 5 т | маш.-ч. | 95.9583 | 65.73
41 |  | 91.05.05-015 | Краны на автомобильном ходу, грузоподъемность 16 т | маш.-ч. | 42.6027 | 115.4
42 |  | 91.08.09-023 | Трамбовки пневматические при работе от передвижных компрессорных станций | маш.-ч. | 6118.7458 | 0.55
43 |  | 91.01.04-003 | Установки однобаровые на тракторе, мощность 79 кВт (108 л.с.), ширина щели 14 см | маш.-ч. | 23.5649 | 127.95
44 |  | 91.04.01-021 | Комплекты оборудования шнекового бурения на базе автомобиля глубина бурения до 50 м, грузоподъемность мачты 3,7 т | маш.-ч. | 20.731 | 87.6
45 |  | 91.17.04-036 | Агрегаты сварочные передвижные с дизельным двигателем, номинальный сварочный ток 250-400 А | маш.-ч. | 111.3153 | 14
46 |  | 91.14.04-001 | Тягачи седельные, грузоподъемность 12 т | маш.-ч. | 12.859 | 102.8
47 |  | 91.08.03-016 | Катки самоходные гладкие вибрационные, масса 8 т | маш.-ч. | 5.0678 | 226.54
48 |  | 91.21.16-012 | Прессы гидравлические с электроприводом | маш.-ч. | 1009.935 | 1.11
49 |  | 91.19.08-008 | Насосы мощностью 7,5 кВт | маш.-ч. | 136.6895 | 7.66
50 |  | 91.06.05-057 | Погрузчики одноковшовые универсальные фронтальные пневмоколесные, грузоподъемность 3 т | маш.-ч. | 11.3019 | 90.43
51 |  | 91.06.05-011 | Погрузчики, грузоподъемность 5 т | маш.-ч. | 8.9856 | 90
52 |  | 91.08.03-013 | Катки самоходные гладкие вибрационные, масса 9 т | маш.-ч. | 2.8264 | 243.15
53 |  | 91.01.02-004 | Автогрейдеры среднего типа, мощность 99 кВт (135 л.с.) | маш.-ч. | 2.6241 | 123
54 |  | 91.08.09-024 | Трамбовки пневматические при работе от стационарного компрессора | маш.-ч. | 64.5822 | 4.9
55 |  | 91.21.01-012 | Агрегаты окрасочные высокого давления для окраски поверхностей конструкций, мощность 1 кВт | маш.-ч. | 37.1459 | 6.82
56 |  | 91.08.02-002 | Автогудронаторы, емкость цистерны 7000 л | маш.-ч. | 1.9244 | 115.24
57 |  | 91.14.05-011 | Полуприцепы общего назначения, грузоподъемность 12 т | маш.-ч. | 12.859 | 12
58 |  | 91.07.08-024 | Растворосмесители передвижные, объем барабана 65 л | маш.-ч. | 4.8096 | 12
59 |  | 91.08.07-011 | Распределители каменной мелочи | маш.-ч. | 0.27881 | 116.68
60 |  | 91.13.01-051 | Тракторы с щетками дорожными навесными | маш.-ч. | 0.30068 | 62.32
61 |  | 91.14.02-002 | Автомобили бортовые, грузоподъемность до 8 т | маш.-ч. | 0.18194 | 86.01
62 |  | 91.06.03-060 | Лебедки электрические тяговым усилием до 5,79 кН (0,59 т) | маш.-ч. | 5.2458 | 2
63 |  | 91.08.04-021 | Котлы битумные передвижные 400 л | маш.-ч. | 0.30012 | 30.05
64 |  | 91.06.03-055 | Лебедки электрические тяговым усилием 19,62 кН (2 т) | маш.-ч. | 0.21066 | 6.66
Материалы
65 |  | Прайс из СД ОП | Свая-оболочка для многогранных опор | т | 1622.382 | 23728.72
66 |  | 22.2.01.03-0002 | Изолятор подвесной стеклянный ПСВ-160А | шт | 17600 | 284.68
67 |  | 22.2.01.03-0002 | Изолятор подвесной стеклянный ПСВ-160А | шт | 9218.4 | 284.68
68 |  | 22.2.01.03-0001 | Изолятор подвесной стеклянный ПСВ-120Б | шт | 7720.41 | 202.55
69 |  | 22.2.02.04-0040 | Звено промежуточное регулируемое ПРР-21-1 | шт | 1432 | 492.77
70 |  | 20.5.04.07-0041 | Зажим соединительный спиральный СС-24,5-11 | шт | 260 | 1221.05
71 |  | 22.2.02.04-0016 | Звено промежуточное монтажное ПТМ-21-3А | шт | 1150 | 421.33
72 |  | 20.5.04.04-0039 | Зажим натяжной прессуемый НАСУС-500-1 | шт | 330 | 1962.52
73 |  | 01.7.15.02-0052 | Болты анкерные U-образные | т | 40.1 | 10067.97
74 |  | Прайс из СД ОП | Узел крепления КГН-21-5 | шт | 574 | 701.52
75 |  | 20.1.02.22-0020 | Ушко: У1-30-24 | шт | 574 | 683.1
76 |  | 20.1.01.12-0002 | Зажим поддерживающий глухой 2ПГН-5-7(А-К) | шт | 448 | 736.17
77 |  | Прайс из СД ОП | Зажим натяжной клиносочлененный ЗНК401005/28Х29 | шт | 244 | 1426.41
78 |  | Прайс из СД ОП | Коромысло 2КЛ-21-1 | шт. | 288 | 1161.67
79 |  | 05.1.01.13-0011 | Плита анкерная сборная железобетонная ВЛ и ОРУ | м3 | 243.0184 | 1148
80 |  | 22.2.02.01-0022 | Гаситель вибрации ГВП-3,2-13 | шт | 1603.2 | 169.74
81 |  | 22.2.02.04-0020 | Звено промежуточное прямое двойное 2ПР-21-1 | шт | 756.51 | 314.56
82 |  | 22.2.01.03-0003 | Изолятор подвесной стеклянный ПСД-70Е | шт | 1304.27 | 169.25
83 |  | Прайс из СД ОП | Звено промежуточное трехлапчатое ПРТ-30/21-2 | шт | 479.29 | 414.23
84 |  | Прайс из СД ОП | Звено промежуточное прямое двойное 2ПР-30-1 | шт | 479.29 | 414.23
85 |  | 23.5.01.08-0089 | Трубы стальные электросварные прямошовные и спирально-шовные группы А и Б с сопротивлением по разрыву 38 кгс/мм2, наружный диаметр 1420 мм, толщина стенки 10 мм | м | 68.637 | 2840.49
86 |  | Прайс из СД ОП | Зажим соединительный ШЛЕЙФОВЫЙ спиральный ШС-33.2-01 | шт | 243.82 | 739.44
87 |  | 22.2.02.04-0028 | Звено промежуточное ПТР-21-1 | шт | 245.49 | 720.06
88 |  | Прайс из СД ОП | Звено промежуточное трехлапчатое ПРТ-21/30-2 | шт | 479.29 | 287.28
89 |  | 22.2.02.04-0024 | Звено промежуточное прямое ПР-21-6 | шт | 960.25 | 142.98
90 |  | 01.7.15.10-0035 | Скобы СК-21-1А | шт | 960.25 | 116.92
91 |  | Прайс из СД ОП | Серьга СР-30-24 | шт | 479.29 | 207.95
92 |  | Прайс из СД ОП | Изолятор подвесной с аэродинамическим профилем U120ВА 212V | шт | 350.7 | 280.94
93 |  | 20.2.11.01-0010 | Распорка дистанционная глухая РГ-4-400 | шт | 2817.29 | 33.41
94 |  | 22.2.02.04-0004 | Звено промежуточное вывернутое ПРВ-21-1 | шт | 960.25 | 83.93
95 |  | 02.3.01.02-0016 | Песок природный для строительных: работ средний с крупностью зерен размером свыше 5 мм - до 5% по массе | м3 | 1250.182 | 55.26
96 |  | 20.2.02.06-0002 | Экран защитный: ЭЗ-500-5 | шт | 479.29 | 122.11
97 |  | 20.1.02.22-0008 | Ушко: специальное укороченное УСК-12-16 | шт | 404.14 | 120.95
98 |  | 05.1.03.13-0183 | Ригели сборные железобетонные ВЛ и ОРУ | м3 | 26.9872 | 1733.42
99 |  | 20.2.11.02-0003 | Распорка дистанционная утяжеленная РУ-4-400 | шт | 369.07 | 83.53
100 |  | 07.1.04.02-0001 | Детали крепления стальные | кг | 2805.6 | 10.05
101 |  | 22.2.02.04-0045 | Звено промежуточное трехлапчатое ПРТ-12-1 | шт | 404.14 | 65.58
102 |  | 02.2.05.04-1592 | Щебень М 1400, фракция 5(3)-10 мм, группа 2 | м3 | 168.6199 | 142.71
103 |  | 11.1.02.01-0031 | Лесоматериалы лиственных пород для строительства, круглые, длина 3-6,5 м, диаметр 12-24 см | м3 | 65.631 | 365
104 |  | 22.2.02.04-0010 | Звено промежуточное монтажное ПТМ-12-3А | шт | 404.14 | 57.95
105 |  | Прайс из СД ОП | Скоба СК-120-1Б | шт | 347.36 | 64.34
106 |  | 01.7.15.10-0032 | Скобы СК-12-1А | шт | 404.14 | 54.7
107 |  | 01.4.01.03-0122 | Долота трехшарошечные типа Ш76К-ЦВ | шт | 25.0629 | 864.37
108 |  | 01.4.01.03-0123 | Долота трехшарошечные типа Ш93Т-ЦВ | шт | 14.6224 | 1434.19
109 |  | 22.2.02.04-0022 | Звено промежуточное прямое ПР-12-6 | шт | 404.14 | 42.05
110 |  | Прайс из СД ОП | Оцинковка металлических балок для сдвоенных фундаметов | т | 4.259 | 3772.53
111 |  | 08.4.03.02-0004 | Сталь арматурная, горячекатаная, гладкая, класс А-I, диаметр 12 мм | т | 2.1805 | 6509.41
112 |  | 20.2.11.01-0012 | Распорка дистанционная глухая РГ-4-600 | шт | 357.38 | 38.51
113 |  | 23.5.01.08-0043 | Трубы стальные электросварные прямошовные и спиральношовные, класс прочности К38, наружный диаметр 720 мм, толщина стенки 10 мм | м | 10.2204 | 1279
114 |  | 12.2.03.11-0023 | Ткань стеклянная конструкционная Т-11 | м2 | 484.968 | 20.9
115 |  | 01.7.15.03-0038 | Болты с гайками и шайбами оцинкованные, диаметр 36 мм | кг | 400.8 | 24.57
116 |  | 14.4.04.09-0016 | Эмаль ХВ-124, голубая | т | 0.43031 | 22050.03
117 |  | 01.2.03.07-0023 | Эмульсия битумно-дорожная | т | 5.4073 | 1554.2
118 |  | 02.2.05.04-1822 | Щебень М 1000, фракция 40-80(70) мм, группа 2 | м3 | 44.3208 | 155.94
119 |  | 10.1.02.03-0001 | Проволока алюминиевая, марка АМЦ, диаметр 1,4-1,8 мм | т | 0.20645 | 30092.8
120 |  | 01.7.15.03-0042 | Болты с гайками и шайбами строительные | кг | 662.99 | 9.04
121 |  | 20.1.02.14-1006 | Серьга СР-12-16 | шт | 404.14 | 13.29
122 |  | 23.3.01.06-0001 | Трубы бурильные из стали группы Д с высаженными внутрь концами и муфты к ним наружный диаметр 73 мм, толщина стенки 7 мм | м | 25.4245 | 156.79
123 |  | 08.3.03.04-0012 | Проволока светлая, диаметр 1,1 мм | т | 0.36406 | 10200
124 |  | 01.2.01.02-0052 | Битумы нефтяные строительные БН-70/30 | т | 2.3157 | 1525.98
125 |  | 11.1.03.05-0086 | Доска необрезная, хвойных пород, длина 4-6,5 м, все ширины, толщина 44 мм и более, сорт IV | м3 | 4.5424 | 550
126 |  | 20.1.02.21-0050 | Узел крепления КГП-16-3 | шт | 56.78 | 43.68
127 |  | 14.5.09.11-0102 | Уайт-спирит | кг | 304.1831 | 6.67
128 |  | 14.5.09.07-0030 | Растворитель Р-4 | кг | 181.197 | 9.42
129 |  | 01.7.03.01-0001 | Вода | м3 | 594.3363 | 2.45
130 |  | 01.7.11.07-0032 | Электроды сварочные Э42, диаметр 4 мм | т | 0.14035 | 10330.44
131 |  | 02.2.05.04-1782 | Щебень М 1000, фракция 20-40 мм, группа 2 | м3 | 7.1454 | 166.8
132 |  | 23.3.01.02-0001 | Трубы бесшовные обсадные под сварку (бурильные) утяжеленные, наружный диаметр 73 мм, толщина стенки 16 мм | м | 3.1311 | 272.02
133 |  | 02.2.05.04-1702 | Щебень М 1000, фракция 10-20 мм, группа 2 | м3 | 2.216 | 130
134 |  | 11.1.03.01-0080 | Бруски обрезные, хвойных пород, длина 4-6,5 м, ширина 75-150 мм, толщина 40-75 мм, сорт IV | м3 | 0.14001 | 1055.95
135 |  | 01.2.01.02-0021 | Битумы нефтяные модифицированные для кровельных мастик БНМ-55/60 | т | 0.047615 | 1595.82
136 |  | 08.1.02.11-0001 | Поковки из квадратных заготовок, масса 1,8 кг | т | 0.0043323 | 5990.32
137 |  | 01.7.11.07-0040 | Электроды сварочные Э50А, диаметр 4 мм | т | 0.0020591 | 11532.85
138 |  | 12.1.02.06-0012 | Рубероид кровельный РКК-350 | м2 | 2.8968 | 7.46
139 |  | 11.1.03.01-0079 | Бруски обрезные, хвойных пород, длина 4-6,5 м, ширина 75-150 мм, толщина 40-75 мм, сорт III | м3 | 0.015872 | 1286.83
140 |  | 14.4.01.20-0001 | Грунт-краска антикоррозионная цинконаполненная на основе цинка и модифицированного химически стойкого каучука | т | 0.00016032 | 107291.67
141 |  | 01.7.15.06-0111 | Гвозди строительные | т | 0.0010317 | 11978.76
142 |  | 14.4.01.20-0012 | Грунтовка антикоррозионная цинкнаполненная быстросохнущая, преобразователь ржавчины и окалины | т | 0.00012024 | 86666.67
143 |  | 01.7.15.02-0054 | Болты анкерные оцинкованные | кг | 0.52906 | 11.52
Составил ______________________ А.Р. Маркова
(подпись, инициалы, фамилия)
Проверил ______________________ А.В. Костянецкая
(подпись, инициалы, фамилия)

## Прил.4 РМ
Приложение № 4
Ресурсная модель
Наименование разрабатываемого показателя УНЦ — Строительно-монтажные работы ВЛ 0,4-750 кВ без опор и провода. Двухцепная, многогранные опоры 330 кВ.
Единица измерения — 1 тн опор
Наименование | Сметная стоимость в ценах на 01.01.2023 (руб.) | Удельный вес, (в СМР) | Удельный вес, % (от всего по РМ)
Оплата труда рабочих
Эксплуатация машин основных
Эксплуатация машин прочих
ЭКСПЛУАТАЦИЯ МАШИН, ВСЕГО:
в том числе зарплата машинистов
Материалы основные
Материалы прочие
МАТЕРИАЛЫ, ВСЕГО:
ИТОГО
Сметная прибыль, руб.
Сметная прибыль, %
Накладные расходы, руб.
Накладные расходы, %
ВСЕГО СМР с НР и СП
ВСЕГО стоимость оборудования, в том числе
стоимость оборудования технологического
ИТОГО (СМР + ОБОРУДОВАНИЕ)
ПРОЧ. ЗАТР., УЧТЕННЫЕ ПОКАЗАТЕЛЕМ, в том числе
Временные здания и сооружения - 3,3% |  |  | 3.3%
Дополнительные затраты при производстве строительно-монтажных работ в зимнее время - 1,0% |  |  | 1%
Пусконаладочные работы | 0
Затраты по перевозке работников к месту работы и обратно | 0
Затраты, связанные с осуществлением работ вахтовым методом
Расходы на командировки рабочих и пусконаладочного персонала, привлекаемых для выполнения строительства | 0
Затраты на перебазировку машин с базы механизации на строительную площадку и обратно, по которым данные затраты не включены в сметную цену эксплуатации машин и механизмов
Строительный контроль и содержание службы заказчика - 2,14%
Авторский надзор - 0,2%
ИТОГО (СМР+ОБОРУДОВАНИЕ+ПРОЧ. ЗАТР., УЧТЕННЫЕ ПОКАЗАТЕЛЕМ)
Непредвиденные расходы
ВСЕГО:
ИТОГО ПОКАЗАТЕЛЬ НА ЕД. ИЗМ.
Составил ____________________________ А.Р. Маркова
(должность, подпись, инициалы, фамилия)
Проверил ____________________________ А.В. Костянецкая
(должность, подпись, инициалы, фамилия)

## Прил.5 Расчет СМР и ОБ
Приложение №5
Расчет стоимости СМР и оборудования
Наименование разрабатываемого показателя УНЦ |  |  | Строительно-монтажные работы ВЛ 0,4-750 кВ без опор и провода. Двухцепная, многогранные опоры 330 кВ.
Единица измерения — 1 тн опор
№ пп. | Код ресурса | Наименование | Ед. изм. | Кол-во единиц по проектным данным | Сметная стоимость в ценах на 01.01.2000 (руб.) |  | Удельный вес, % | Сметная стоимость в ценах на 01.01.2023 (руб.)
[5 empty] | на ед. изм. | общая |  | на ед. изм. | общая
1 | 2 | 3 | 4 | 5 | 6 | 7 | 8 | 9 | 10
Затраты труда рабочих-строителей
1 | 1-3-4 | Затраты труда рабочих-строителей среднего разряда (3,4) | чел.-ч. | 53966.2008 | 8.97
|  | Итого по разделу "Затраты труда рабочих-строителей" | чел.-ч. | 53966.2008 |  |  | 100%
Затраты труда машинистов
2 | 2 | Затраты труда машинистов | чел.-ч. | 10212.0667 | 19.9316 |  | 100%
Машины и механизмы
Основные машины и механизмы
3 | 91.06.06-014 | Автогидроподъемники, высота подъема 28 м | маш.-ч. | 2098.8177 | 243.49
4 | 91.04.01-077 | Установки и агрегаты буровые на базе автомобилей глубина бурения до 200 м, грузоподъемность до 4 т | маш.-ч. | 2154.4233 | 219.85
5 | 91.05.05-016 | Краны на автомобильном ходу, грузоподъемность 25 т | маш.-ч. | 992.7688 | 476.43
6 | 91.11.02-021 | Комплексы для монтажа проводов методом "под тяжением" | маш.-ч. | 507.0516 | 637.76
7 | 91.01.05-085 | Экскаваторы одноковшовые дизельные на гусеничном ходу, емкость ковша 0,5 м3 | маш.-ч. | 2263.9852 | 100
8 | 91.15.02-029 | Тракторы на гусеничном ходу с лебедкой 132 кВт (180 л.с.) | маш.-ч. | 1003.7761 | 147.43
9 | 91.18.01-007 | Компрессоры передвижные с двигателем внутреннего сгорания, давление до 686 кПа (7 ат), производительность до 5 м3/мин | маш.-ч. | 1531.2368 | 90
10 | 91.19.06-011 | Насосы грязевые, подача 23,4-65,3 м3/ч, давление нагнетания 15,7-5,88 МПа (160-60 кгс/см2) | маш.-ч. | 2011.6385 | 32.71
Итого основные машины и механизмы
11 | 91.07.08-011 | Глиномешалки, 4 м3 | маш.-ч. | 2011.6385 | 26.52
12 | 91.05.08-007 | Краны на пневмоколесном ходу, грузоподъемность 25 т | маш.-ч. | 494.3935 | 102.51
13 | 91.13.03-111 | Спецавтомобили-вездеходы, грузоподъемность до 8 т | маш.-ч. | 230.3985 | 189.96
14 | 91.01.01-034 | Бульдозеры, мощность 59 кВт (80 л.с.) | маш.-ч. | 662.7712 | 59.47
15 | 91.14.04-002 | Тягачи седельные, грузоподъемность 15 т | маш.-ч. | 378.5159 | 94.38
16 | 91.19.04-004 | Насосы для нагнетания воды, содержащей твердые частицы, подача 45 м3/ч, напор до 55 м | маш.-ч. | 2011.6385 | 9.73
17 | 91.05.14-516 | Краны прицепные пневмоколесные на гусеничном тракторе с лебедкой, мощность 132 кВт (180 л.с.), без учета трактора, грузоподъемность 25 т | маш.-ч. | 224.3037 | 77.64
18 | 91.05.14-023 | Краны на тракторе, мощность 121 кВт (165 л.с.), грузоподъемность 5 т | маш.-ч. | 88.8814 | 182.8
19 | 91.14.03-002 | Автомобили-самосвалы, грузоподъемность до 10 т | маш.-ч. | 182.4308 | 87.49
20 | 91.05.06-012 | Краны на гусеничном ходу, грузоподъемность до 16 т | маш.-ч. | 155.5939 | 96.89
21 | 91.04.01-032 | Машины бурильно-крановые глубина бурения 1,5-3 м, мощность 66 кВт (90 л.с.) | маш.-ч. | 77.655 | 140.95
22 | 91.21.22-447 | Установки электрометаллизационные | маш.-ч. | 128.5208 | 74.24
23 | 91.10.05-001 | Трубоукладчики для труб диаметром 800-1000 мм, грузоподъемность 35 т | маш.-ч. | 46.2924 | 175.36
24 | 91.14.05-012 | Полуприцепы общего назначения, грузоподъемность 15 т | маш.-ч. | 378.5159 | 19.76
25 | 91.14.02-001 | Автомобили бортовые, грузоподъемность до 5 т | маш.-ч. | 95.9583 | 65.73
26 | 91.05.05-015 | Краны на автомобильном ходу, грузоподъемность 16 т | маш.-ч. | 42.6027 | 115.4
27 | 91.08.09-023 | Трамбовки пневматические при работе от передвижных компрессорных станций | маш.-ч. | 6118.7458 | 0.55
28 | 91.01.04-003 | Установки однобаровые на тракторе, мощность 79 кВт (108 л.с.), ширина щели 14 см | маш.-ч. | 23.5649 | 127.95
29 | 91.04.01-021 | Комплекты оборудования шнекового бурения на базе автомобиля глубина бурения до 50 м, грузоподъемность мачты 3,7 т | маш.-ч. | 20.731 | 87.6
30 | 91.17.04-036 | Агрегаты сварочные передвижные с дизельным двигателем, номинальный сварочный ток 250-400 А | маш.-ч. | 111.3153 | 14
31 | 91.14.04-001 | Тягачи седельные, грузоподъемность 12 т | маш.-ч. | 12.859 | 102.8
32 | 91.08.03-016 | Катки самоходные гладкие вибрационные, масса 8 т | маш.-ч. | 5.0678 | 226.54
33 | 91.21.16-012 | Прессы гидравлические с электроприводом | маш.-ч. | 1009.935 | 1.11
34 | 91.19.08-008 | Насосы мощностью 7,5 кВт | маш.-ч. | 136.6895 | 7.66
35 | 91.06.05-057 | Погрузчики одноковшовые универсальные фронтальные пневмоколесные, грузоподъемность 3 т | маш.-ч. | 11.3019 | 90.43
36 | 91.06.05-011 | Погрузчики, грузоподъемность 5 т | маш.-ч. | 8.9856 | 90
37 | 91.08.03-013 | Катки самоходные гладкие вибрационные, масса 9 т | маш.-ч. | 2.8264 | 243.15
38 | 91.01.02-004 | Автогрейдеры среднего типа, мощность 99 кВт (135 л.с.) | маш.-ч. | 2.6241 | 123
39 | 91.08.09-024 | Трамбовки пневматические при работе от стационарного компрессора | маш.-ч. | 64.5822 | 4.9
40 | 91.21.01-012 | Агрегаты окрасочные высокого давления для окраски поверхностей конструкций, мощность 1 кВт | маш.-ч. | 37.1459 | 6.82
41 | 91.08.02-002 | Автогудронаторы, емкость цистерны 7000 л | маш.-ч. | 1.9244 | 115.24
42 | 91.14.05-011 | Полуприцепы общего назначения, грузоподъемность 12 т | маш.-ч. | 12.859 | 12
43 | 91.07.08-024 | Растворосмесители передвижные, объем барабана 65 л | маш.-ч. | 4.8096 | 12
44 | 91.08.07-011 | Распределители каменной мелочи | маш.-ч. | 0.27881 | 116.68
45 | 91.13.01-051 | Тракторы с щетками дорожными навесными | маш.-ч. | 0.30068 | 62.32
46 | 91.14.02-002 | Автомобили бортовые, грузоподъемность до 8 т | маш.-ч. | 0.18194 | 86.01
47 | 91.06.03-060 | Лебедки электрические тяговым усилием до 5,79 кН (0,59 т) | маш.-ч. | 5.2458 | 2
48 | 91.08.04-021 | Котлы битумные передвижные 400 л | маш.-ч. | 0.30012 | 30.05
49 | 91.06.03-055 | Лебедки электрические тяговым усилием 19,62 кН (2 т) | маш.-ч. | 0.21066 | 6.66
Итого прочие машины и механизмы
|  | Итого по разделу «Машины и механизмы» |  |  |  |  | 100%
Оборудование
Основное оборудование
|  | Итого основное оборудование |  |  |  | 0 | 0% |  | 0
|  | Итого прочее оборудование |  |  |  | 0 | 0% |  | 0
Итого по разделу «Оборудование»
в том числе технологическое оборудование
Материалы
Основные материалы
50 | БЦ.114.11 | Свая-оболочка для многогранных опор | т | 1622.382 | 23728.72 |  |  | 233490.57
51 | 22.2.01.03-0002 | Изолятор подвесной стеклянный ПСВ-160А | шт | 17600 | 284.68
| 22.2.01.03-0002 | Изолятор подвесной стеклянный ПСВ-160А | шт | 9218.4 | 284.68
| 22.2.01.03-0001 | Изолятор подвесной стеклянный ПСВ-120Б | шт | 7720.41 | 202.55
52 | 22.2.02.04-0040 | Звено промежуточное регулируемое ПРР-21-1 | шт | 1432 | 492.77
53 | 20.5.04.07-0041 | Зажим соединительный спиральный СС-24,5-11 | шт | 260 | 1221.05
54 | 22.2.02.04-0016 | Звено промежуточное монтажное ПТМ-21-3А | шт | 1150 | 421.33
55 | 20.5.04.04-0039 | Зажим натяжной прессуемый НАСУС-500-1 | шт | 330 | 1962.52
56 | 01.7.15.02-0052 | Болты анкерные U-образные | т | 40.1 | 10067.97
Итого основные материалы
57 | Прайс из СД ОП | Узел крепления КГН-21-5 | шт | 574 | 701.52
58 | 20.1.02.22-0020 | Ушко: У1-30-24 | шт | 574 | 683.1
59 | 20.1.01.12-0002 | Зажим поддерживающий глухой 2ПГН-5-7(А-К) | шт | 448 | 736.17
60 | Прайс из СД ОП | Зажим натяжной клиносочлененный ЗНК401005/28Х29 | шт | 244 | 1426.41
61 | Прайс из СД ОП | Коромысло 2КЛ-21-1 | шт. | 288 | 1161.67
62 | 05.1.01.13-0011 | Плита анкерная сборная железобетонная ВЛ и ОРУ | м3 | 243.0184 | 1148
63 | 22.2.02.01-0022 | Гаситель вибрации ГВП-3,2-13 | шт | 1603.2 | 169.74
64 | 22.2.02.04-0020 | Звено промежуточное прямое двойное 2ПР-21-1 | шт | 756.51 | 314.56
65 | 22.2.01.03-0003 | Изолятор подвесной стеклянный ПСД-70Е | шт | 1304.27 | 169.25
66 | Прайс из СД ОП | Звено промежуточное трехлапчатое ПРТ-30/21-2 | шт | 479.29 | 414.23
67 | Прайс из СД ОП | Звено промежуточное прямое двойное 2ПР-30-1 | шт | 479.29 | 414.23
68 | 23.5.01.08-0089 | Трубы стальные электросварные прямошовные и спирально-шовные группы А и Б с сопротивлением по разрыву 38 кгс/мм2, наружный диаметр 1420 мм, толщина стенки 10 мм | м | 68.637 | 2840.49
69 | Прайс из СД ОП | Зажим соединительный ШЛЕЙФОВЫЙ спиральный ШС-33.2-01 | шт | 243.82 | 739.44
70 | 22.2.02.04-0028 | Звено промежуточное ПТР-21-1 | шт | 245.49 | 720.06
71 | Прайс из СД ОП | Звено промежуточное трехлапчатое ПРТ-21/30-2 | шт | 479.29 | 287.28
72 | 22.2.02.04-0024 | Звено промежуточное прямое ПР-21-6 | шт | 960.25 | 142.98
73 | 01.7.15.10-0035 | Скобы СК-21-1А | шт | 960.25 | 116.92
74 | Прайс из СД ОП | Серьга СР-30-24 | шт | 479.29 | 207.95
75 | Прайс из СД ОП | Изолятор подвесной с аэродинамическим профилем U120ВА 212V | шт | 350.7 | 280.94
76 | 20.2.11.01-0010 | Распорка дистанционная глухая РГ-4-400 | шт | 2817.29 | 33.41
77 | 22.2.02.04-0004 | Звено промежуточное вывернутое ПРВ-21-1 | шт | 960.25 | 83.93
78 | 02.3.01.02-0016 | Песок природный для строительных: работ средний с крупностью зерен размером свыше 5 мм - до 5% по массе | м3 | 1250.182 | 55.26
79 | 20.2.02.06-0002 | Экран защитный: ЭЗ-500-5 | шт | 479.29 | 122.11
80 | 20.1.02.22-0008 | Ушко: специальное укороченное УСК-12-16 | шт | 404.14 | 120.95
81 | 05.1.03.13-0183 | Ригели сборные железобетонные ВЛ и ОРУ | м3 | 26.9872 | 1733.42
82 | 20.2.11.02-0003 | Распорка дистанционная утяжеленная РУ-4-400 | шт | 369.07 | 83.53
83 | 07.1.04.02-0001 | Детали крепления стальные | кг | 2805.6 | 10.05
84 | 22.2.02.04-0045 | Звено промежуточное трехлапчатое ПРТ-12-1 | шт | 404.14 | 65.58
85 | 02.2.05.04-1592 | Щебень М 1400, фракция 5(3)-10 мм, группа 2 | м3 | 168.6199 | 142.71
86 | 11.1.02.01-0031 | Лесоматериалы лиственных пород для строительства, круглые, длина 3-6,5 м, диаметр 12-24 см | м3 | 65.631 | 365
87 | 22.2.02.04-0010 | Звено промежуточное монтажное ПТМ-12-3А | шт | 404.14 | 57.95
88 | Прайс из СД ОП | Скоба СК-120-1Б | шт | 347.36 | 64.34
89 | 01.7.15.10-0032 | Скобы СК-12-1А | шт | 404.14 | 54.7
90 | 01.4.01.03-0122 | Долота трехшарошечные типа Ш76К-ЦВ | шт | 25.0629 | 864.37
91 | 01.4.01.03-0123 | Долота трехшарошечные типа Ш93Т-ЦВ | шт | 14.6224 | 1434.19
92 | 22.2.02.04-0022 | Звено промежуточное прямое ПР-12-6 | шт | 404.14 | 42.05
93 | Прайс из СД ОП | Оцинковка металлических балок для сдвоенных фундаметов | т | 4.259 | 3772.53
94 | 08.4.03.02-0004 | Сталь арматурная, горячекатаная, гладкая, класс А-I, диаметр 12 мм | т | 2.1805 | 6509.41
95 | 20.2.11.01-0012 | Распорка дистанционная глухая РГ-4-600 | шт | 357.38 | 38.51
96 | 23.5.01.08-0043 | Трубы стальные электросварные прямошовные и спиральношовные, класс прочности К38, наружный диаметр 720 мм, толщина стенки 10 мм | м | 10.2204 | 1279
97 | 12.2.03.11-0023 | Ткань стеклянная конструкционная Т-11 | м2 | 484.968 | 20.9
98 | 01.7.15.03-0038 | Болты с гайками и шайбами оцинкованные, диаметр 36 мм | кг | 400.8 | 24.57
99 | 14.4.04.09-0016 | Эмаль ХВ-124, голубая | т | 0.43031 | 22050.03
100 | 01.2.03.07-0023 | Эмульсия битумно-дорожная | т | 5.4073 | 1554.2
101 | 02.2.05.04-1822 | Щебень М 1000, фракция 40-80(70) мм, группа 2 | м3 | 44.3208 | 155.94
102 | 10.1.02.03-0001 | Проволока алюминиевая, марка АМЦ, диаметр 1,4-1,8 мм | т | 0.20645 | 30092.8
103 | 01.7.15.03-0042 | Болты с гайками и шайбами строительные | кг | 662.99 | 9.04
104 | 20.1.02.14-1006 | Серьга СР-12-16 | шт | 404.14 | 13.29
105 | 23.3.01.06-0001 | Трубы бурильные из стали группы Д с высаженными внутрь концами и муфты к ним наружный диаметр 73 мм, толщина стенки 7 мм | м | 25.4245 | 156.79
106 | 08.3.03.04-0012 | Проволока светлая, диаметр 1,1 мм | т | 0.36406 | 10200
107 | 01.2.01.02-0052 | Битумы нефтяные строительные БН-70/30 | т | 2.3157 | 1525.98
108 | 11.1.03.05-0086 | Доска необрезная, хвойных пород, длина 4-6,5 м, все ширины, толщина 44 мм и более, сорт IV | м3 | 4.5424 | 550
109 | 20.1.02.21-0050 | Узел крепления КГП-16-3 | шт | 56.78 | 43.68
110 | 14.5.09.11-0102 | Уайт-спирит | кг | 304.1831 | 6.67
111 | 14.5.09.07-0030 | Растворитель Р-4 | кг | 181.197 | 9.42
112 | 01.7.03.01-0001 | Вода | м3 | 594.3363 | 2.45
113 | 01.7.11.07-0032 | Электроды сварочные Э42, диаметр 4 мм | т | 0.14035 | 10330.44
114 | 02.2.05.04-1782 | Щебень М 1000, фракция 20-40 мм, группа 2 | м3 | 7.1454 | 166.8
115 | 23.3.01.02-0001 | Трубы бесшовные обсадные под сварку (бурильные) утяжеленные, наружный диаметр 73 мм, толщина стенки 16 мм | м | 3.1311 | 272.02
116 | 02.2.05.04-1702 | Щебень М 1000, фракция 10-20 мм, группа 2 | м3 | 2.216 | 130
117 | 11.1.03.01-0080 | Бруски обрезные, хвойных пород, длина 4-6,5 м, ширина 75-150 мм, толщина 40-75 мм, сорт IV | м3 | 0.14001 | 1055.95
118 | 01.2.01.02-0021 | Битумы нефтяные модифицированные для кровельных мастик БНМ-55/60 | т | 0.047615 | 1595.82
119 | 08.1.02.11-0001 | Поковки из квадратных заготовок, масса 1,8 кг | т | 0.0043323 | 5990.32
120 | 01.7.11.07-0040 | Электроды сварочные Э50А, диаметр 4 мм | т | 0.0020591 | 11532.85
121 | 12.1.02.06-0012 | Рубероид кровельный РКК-350 | м2 | 2.8968 | 7.46
122 | 11.1.03.01-0079 | Бруски обрезные, хвойных пород, длина 4-6,5 м, ширина 75-150 мм, толщина 40-75 мм, сорт III | м3 | 0.015872 | 1286.83
123 | 14.4.01.20-0001 | Грунт-краска антикоррозионная цинконаполненная на основе цинка и модифицированного химически стойкого каучука | т | 0.00016032 | 107291.67
124 | 01.7.15.06-0111 | Гвозди строительные | т | 0.0010317 | 11978.76
125 | 14.4.01.20-0012 | Грунтовка антикоррозионная цинкнаполненная быстросохнущая, преобразователь ржавчины и окалины | т | 0.00012024 | 86666.67
126 | 01.7.15.02-0054 | Болты анкерные оцинкованные | кг | 0.52906 | 11.52
Итого прочие материалы
Итого по разделу «Материалы»
ИТОГО ПО РМ
|  | Накладные расходы | 106% |  |  | 436479
|  | Сметная прибыль | 55% |  |  | 227852
Итого СМР (с НР и СП)
ВСЕГО СМР + ОБОРУДОВАНИЕ
|  | ИТОГО ПОКАЗАТЕЛЬ НА ЕД. ИЗМ. | 1 тн опор | 1410.76
Составил ______________________ А.Р. Маркова
(подпись, инициалы, фамилия)
Проверил ______________________ А.В. Костянецкая
(подпись, инициалы, фамилия)

## Прил.6 Расчет ОБ
Приложение №6
Расчет стоимости оборудования
Наименование разрабатываемого показателя УНЦ — Строительно-монтажные работы ВЛ 0,4-750 кВ без опор и провода. Двухцепная, многогранные опоры 330 кВ.
№ пп. | Код ресурса | Наименование | Ед. изм. | Кол-во единиц по проектным данным | Сметная стоимость в ценах на 01.01.2000 (руб.)
[5 empty] | на ед. изм. | общая
1 | 2 | 3 | 4 | 5 | 6 | 7
ИНЖЕНЕРНОЕ ОБОРУДОВАНИЕ
|  | ИТОГО ИНЖЕНЕРНОЕ ОБОРУДОВАНИЕ |  |  |  | 0
ТЕХНОЛОГИЧЕСКОЕ ОБОРУДОВАНИЕ
|  | ИТОГО ТЕХНОЛОГИЧЕСКОЕ ОБОРУДОВАНИЕ |  |  |  | 0
|  | Всего по разделу «Оборудование» |  |  |  | 0
Составил ______________________ А.Р. Маркова
(подпись, инициалы, фамилия)
Проверил ______________________ А.В. Костянецкая
(подпись, инициалы, фамилия)

## Прил.7
Приложение №7
Расчет показателя УНЦ
Наименование разрабатываемого показателя УНЦ -
Единица измерения — 1 тн опор
Код показателя | Наименование показателя | Наименование РМ, входящих в состав показателя | Норматив цены на 01.01.2023, тыс.руб.
1 | 2 | 3 | 4
Л2-06-4 | УНЦ ВЛ 0,4 - 750 кВ на строительно-монтажные работы без опор и провода
Составил ______________________ А.Р. Маркова
(подпись, инициалы, фамилия)
Проверил ______________________ А.В. Костянецкая
(подпись, инициалы, фамилия)

## Прил. 10
Приложение № 10
Используемые индексы изменений сметной стоимости и нормы сопутствующих затрат
Наименование индекса / норм сопутствующих затрат | Дата применения и обоснование индекса / норм сопутствующих затрат | Размер индекса / норма сопутствующих затрат
1 | 2 | 3
Индекс изменения сметной стоимости на 1 квартал 2023 года. ОЗП | Письмо Минстроя России от 01.04.2023г. №17772-ИФ/09 прил.9 | 46.83
Индекс изменения сметной стоимости на 1 квартал 2023 года. ЭМ | Письмо Минстроя России от 01.04.2023г. №17772-ИФ/09 прил.9 | 11.79
Индекс изменения сметной стоимости на 1 квартал 2023 года. МАТ | Письмо Минстроя России от 01.04.2023г. №17772-ИФ/09 прил.9 | 9.14
Индекс изменения сметной стоимости на 1 квартал 2023 года. ОБ | Письмо Минстроя России от 23.02.2023г. №9791-ИФ/09 прил.6 | 6.26
Временные здания и сооружения | п.39.1 Приложения №1 Методики орпределения затрат на строительство временных зданий и сооружений по приказу Минстроя РФ №332/пр от 19.06.2020 | 3.3%
Дополнительные затраты при производстве строительно-монтажных работ в зимнее время | п.51 Приложения №1 Методики орпределения дополнительных затрат при производстве работ в зимнее время по приказу Минстроя РФ №325/пр от 25.05.2021 | 1%
Строительный контроль | Постановление Правительства РФ от 21.06.10 г. № 468 | 2.14%
Авторский надзор - 0,2% | Приказ от 4.08.2020 № 421/пр п.173 | 0.2%
Непредвиденные расходы | Приказ от 4.08.2020 № 421/пр п.179 | 3%
Составил ______________________ А.Р. Маркова
(подпись, инициалы, фамилия)
Проверил ______________________ А.В. Костянецкая
(подпись, инициалы, фамилия)

## ФОТр.тек.
Расчет размера средств на оплату труда рабочих-строителей в текущем уровне цен (ФОТр.тек.)
Составлен в уровне цен на 01.01.2023 г.
№ пп. | Наименование элемента | Обозначение | Формула | Величина элемента | Наименования обосновывающих документов
1 | 2 | 3 | 4 | 5 | 6
1.1 | Среднемесячный размер оплаты труда рабочего первого разряда, занятого в строительной отрасли, для соответствующего субъекта РФ (частей субъекта РФ) или части территории РФ (включающей 2 или более субъектов РФ), руб. | С1ср | - | 47872.94 | Расчёт среднемесячного размера оплаты труда рабочего первого разряда, занятого в строительной отрасли на 1 квартал 2022 года с учётом фактических данных об уровне доплат и надбавок за 2021 г.
1.2 | Среднегодовое нормативное число часов работы одного рабочего в месяц, часы (ч.) | tср | 1973ч/12мес. |  | Производственный календарь 2023 год (40-часов.неделя)
1.3 | Коэффициент увеличения | Кув | - | 1
1.4 | Средний разряд работ |  |  | 3.4 | РТМ
1.5 | Тарифный коэффициент среднего разряда работ | КТ | - | 1.247 | Методические рекомендации по определению сметных цен на затраты труда в строительстве, утвержденные приказом Минстроя России от 04.09.2019 №515/пр, табл.2
1.6 | Коэффициент инфляции, определяемый поквартально | Кинф | - | 1.139 | Прогноз социально-экономического развития РФ, публикуемый Министерством экономического развития РФ, по строке "Индекс потребительских цен в среднем в год" на текущий год | https://economy.gov.ru/material/directions/makroec/prognozy_socialno_ekonomicheskogo_razvitiya/prognoz_socialno_ekonomicheskogo_razvitiya_rf_na_period_do_2024_goda_.html
1.7 | Размер средств на оплату труда рабочих-строителей в текущем уровне цен (ФОТр.тек.), руб/чел.-ч | ФОТр.тек. | (С1ср/tср*КТ*Т*Кув)*Кинф |  | Методика расчета индексов изменения сметной стоимости строительства, утвержденной приказом Минстроя России от 05.06.2019 №326/пр, п.31