## Прил.1 Сравнит табл
Приложение № 1
Сравнительная таблица отбора объекта-представителя
Данный показатель относится к группе "Актуализация УНЦ" (п.8 Методики). Данная РМ актуализирована на базе согласованной РТМ из УНЦ, утвержденных приказом Минэнерго №10 от 17.01.2019 года. Выбор (замена) объекта-представителя не производился
Наименование разрабатываемого показателя УНЦ — Строительно-монтажные работы ВЛ 0,4-750 кВ без опор и провода. Одноцепная, многогранные опоры 500 кВ.
Сопоставимый уровень цен: 2 кв. 2014 г
Единица измерения — 1 тн опор
№ п/п | Параметр | Объект-представитель
1 | Наименование объекта-представителя | ВЛ 500 кВ Ростовская АЭС-Тихорецкая
2 | Наименование субъекта Российской Федерации | Ростовская область
3 | Климатический район и подрайон | IIIВ
4 | Мощность объекта | 13551.738
5 | Краткие характеристики конструктивных элементов сооружения (фундаменты, сваи, опоры, металлоконструкции и другие элементы характеризующие объекты) | Сборные железобетонные фундаменты 1137 м3 Свая-оболочка для многогранных опор 894 шт
6 | Сметная стоимость строительства/ реконструкции/ технического перевооружения/ модернизации в текущем уровне цен по заключению (тыс. руб.), в т.ч.:
6.1 | строительно-монтажные работы
6.2 | оборудование и инвентарь
6.3 | пусконаладочные работы
6.4 | прочие и лимитированные затраты
7 | Сопоставимый уровень цен | 2 кв. 2014 г
8 | Сметная стоимость строительства/ реконструкции/ технического перевооружения/ модернизации в сопоставимом уровне цен, приведенная к условиям строительства в базовом районе (тыс. руб.)
9 | Приведенная сметная стоимость на единицу мощности, тыс. руб. (строка 8/строку 4)
10 | Примечание
Составил ______________________ Е. М. Добровольская
(подпись, инициалы, фамилия)
Проверил ______________________ А.В. Костянецкая
(подпись, инициалы, фамилия)

## Прил.2 Расч стоим
Приложение № 2
Расчет стоимости основных видов работ для выбора объекта-представителя
Наименование разрабатываемого показателя УНЦ — Строительно-монтажные работы ВЛ 0,4-750 кВ без опор и провода. Одноцепная, многогранные опоры 500 кВ.
Единица измерения — 1 тн опор
№ п/п | Перечень конструктивных элементов сооружения (фундаменты, сваи, опоры, металлоконструкции и другие элементы характеризующие объекты-аналоги) и прочих затрат | Объект-представитель 1
|  | Номер сметы | Наименование сметы | Сметная стоимость в уровне цен 2 кв. 2014 г., тыс. руб.
|  |  |  | Строительные работы | Монтажные работы | Оборудование | Прочее | Всего
1786473.6108
Всего по объекту:
Всего по объекту в сопоставимом уровне цен 2 кв. 2014 г: |  |  |  | 1786473.6108
Составил ______________________ Е. М. Добровольская
(подпись, инициалы, фамилия)
Проверил ______________________ А.В. Костянецкая
(подпись, инициалы, фамилия)

## Прил. 3
Приложение № 3
Объектная ресурсная ведомость
Сметная стоимость ресурсов принята на основании данных по объекту - представителю в ценах на 01.01.2000
Наименование разрабатываемого показателя УНЦ — Строительно-монтажные работы ВЛ 0,4-750 кВ без опор и провода. Одноцепная, многогранные опоры 500 кВ.
п/п | №ЛСР | Код ресурса | Наименование ресурса | Ед. изм. | Кол-во единиц по данным объекта-представителя | Сметная стоимость в ценах на 01.01.2000 (руб.)
[6 empty] | на ед.изм. | общая
1 |  | 2 | З | 4 | 5 | 6 | 7
Затраты труда рабочих
1 |  | 1-4-0 | Затраты труда рабочих (средний разряд работы 4) | чел.-ч | 188215.1 | 9.62 |  | 4
2 |  | 1-4-2 | Затраты труда рабочих (средний разряд работы 4,2) | чел.-ч | 98800.63 | 9.92 |  | 4.2
3 |  | 1-2-8 | Затраты труда рабочих (средний разряд работы 2,8) | чел.-ч | 26789.51 | 8.38 |  | 2.8
4 |  | 1-4-8 | Затраты труда рабочих (средний разряд работы 4,8) | чел.-ч | 20403.14 | 10.79 |  | 4.8
5 |  | 1-1-5 | Затраты труда рабочих (средний разряд работы 1,5) | чел.-ч | 24335.89 | 7.5 |  | 1.5
6 |  | 1-3-0 | Затраты труда рабочих (средний разряд работы 3) | чел.-ч | 10600.69 | 8.53 |  | 3
7 |  | 1-4-1 | Затраты труда рабочих (средний разряд работы 4,1) | чел.-ч | 8585.66 | 9.76 |  | 4.1
8 |  | 1-3-4 | Затраты труда рабочих (средний разряд работы 3,4) | чел.-ч | 7534.8 | 8.97 |  | 3.4
9 |  | 1-3-6 | Затраты труда рабочих (средний разряд работы 3,6) | чел.-ч | 6435.16 | 9.18 |  | 3.6
10 |  | 1-3-5 | Затраты труда рабочих (средний разряд работы 3,5) | чел.-ч | 5706.19 | 9.07 |  | 3.5
11 |  | 1-2-5 | Затраты труда рабочих (средний разряд работы 2,5) | чел.-ч | 6090.86 | 8.17 |  | 2.5
12 |  | 1-5-9 | Затраты труда рабочих (средний разряд работы 5,9) | чел.-ч | 2209.26 | 12.74 |  | 5.9
13 |  | 1-4-3 | Затраты труда рабочих (средний разряд работы 4,3) | чел.-ч | 2726.44 | 10.06 |  | 4.3
14 |  | 1-3-9 | Затраты труда рабочих (средний разряд работы 3,9) | чел.-ч | 2863.56 | 9.51 |  | 3.9
15 |  | 1-3-3 | Затраты труда рабочих (средний разряд работы 3,3) | чел.-ч | 1121.28 | 8.86 |  | 3.3
16 |  | 1-2-9 | Затраты труда рабочих (средний разряд работы 2,9) | чел.-ч | 920.34 | 8.46 |  | 2.9
17 |  | 1-4-4 | Затраты труда рабочих (средний разряд работы 4,4) | чел.-ч | 474.18 | 10.21 |  | 4.4
18 |  | 1-3-8 | Затраты труда рабочих (средний разряд работы 3,8) | чел.-ч | 251.51 | 9.4 |  | 3.8
19 |  | 1-4-6 | Затраты труда рабочих (средний разряд работы 4,6) | чел.-ч | 153.41 | 10.5 |  | 4.6
20 |  | 1-3-2 | Затраты труда рабочих (средний разряд работы 3,2) | чел.-ч | 91.23 | 8.74 |  | 3.2
21 |  | 1-3-1 | Затраты труда рабочих (средний разряд работы 3,1) | чел.-ч | 51.01 | 8.64 |  | 3.1
22 |  | 1-2-0 | Затраты труда рабочих (средний разряд работы 2) | чел.-ч | 6.04 | 7.8 |  | 2
23 |  | 1-2-6 | Затраты труда рабочих (средний разряд работы 2,6) | чел.-ч | 2.88 | 8.24 |  | 2.6
Затраты труда машинистов
24 |  | 2 | Затраты труда машинистов | чел.-ч | 239524.1538 | 0 | 8621728.69
Машины и механизмы
25 |  | 91.15.02-029 | Тракторы на гусеничном ходу с лебедкой 132 кВт (180 л.с.) | маш.-ч | 49558.7692 | 147.43
26 |  | 91.06.06-014 | Автогидроподъемники, высота подъема 28 м | маш.-ч | 23650.9808 | 243.49
27 |  | 91.05.14-023 | Краны на тракторе, мощность 121 кВт (165 л.с.), грузоподъемность 5 т | маш.-ч | 30298.3462 | 182.8
28 |  | 91.13.03-111 | Спецавтомобили-вездеходы, грузоподъемность до 8 т | маш.-ч | 26270.8846 | 189.95
29 |  | 91.04.01-077 | Установки и агрегаты буровые на базе автомобилей глубина бурения до 200 м, грузоподъемность до 4 т | маш.-ч | 14228.9231 | 219.82
30 |  | 91.05.05-016 | Краны на автомобильном ходу, грузоподъемность 25 т | маш.-ч | 5077.4423 | 476.43
31 |  | 91.11.02-021 | Комплексы для монтажа проводов методом "под тяжением" | маш.-ч | 3128.9231 | 637.76
32 |  | 91.18.01-007 | Компрессоры передвижные с двигателем внутреннего сгорания, давление до 686 кПа (7 ат), производительность до 5 м3/мин | маш.-ч | 18517.2115 | 90
33 |  | 91.05.05-015 | Краны на автомобильном ходу, грузоподъемность 16 т | маш.-ч | 9026.7115 | 115.4
34 |  | 91.01.05-085 | Экскаваторы одноковшовые дизельные на гусеничном ходу, емкость ковша 0,5 м3 | маш.-ч | 6998.3846 | 100
35 |  | 91.07.08-011 | Глиномешалки, 4 м3 | маш.-ч | 22462.4038 | 26.5
36 |  | 21141 | Краны на автомобильном ходу при работе на других видах строительства 10 т | маш.час | 1625.6462 | 111.99
37 |  | 270301 | Насосы грязевые, подача 23,4-65,3 м3/ч, давление нагнетания 15,7-5,88 МПа (160-60 кгс/см2) | маш.час | 5517.8308 | 32.71
38 |  | ФССЦпг03-21-01-049 | Перевозка грузов автомобилями-самосвалами грузоподъемностью 10 т, работающих вне карьера, на расстояние: до 49 км I класс груза | 1 т груза | 6044.2308 | 26.77
39 |  | 91.14.03-002 | Автомобили-самосвалы, грузоподъемность до 10 т | маш.-ч | 1747.8462 | 87.49
40 |  | ФССЦпг01-01-01-015 | Погрузочные работы при автомобильных перевозках: металлических конструкций массой до 1 т | 1 т груза | 6186.4992 | 22.33
41 |  | ФССЦпг01-01-02-015 | Разгрузочные работы при автомобильных перевозках: металлических конструкций массой до 1 т | 1 т груза | 6186.4992 | 22.33
42 |  | 21243 | Краны на гусеничном ходу при работе на других видах строительства до 16 т | маш.час | 1295.9077 | 96.89
43 |  | 140201 | Копры гусеничные для свай длиной до 12 м | маш.час | 610.3846 | 185.55
44 |  | 400102 | Тягачи седельные, грузоподъемность 15 т | маш.час | 902.8923 | 119.36
45 |  | 400001 | Автомобили бортовые, грузоподъемность до 5 т | маш.час | 1090.6385 | 87.17
46 |  | 21439 | Краны на пневмоколесном ходу при работе на других видах строительства 25 т | маш.час | 813.3846 | 102.51
47 |  | 150703 | Трубоукладчики для труб диаметром 800-1000 мм грузоподъемностью 35 т | маш.час | 453.1308 | 175.35
48 |  | ФССЦпг03-02-01-037 | Перевозка строительных грузов (барабаны с проводом), бортовым автомобилем грузоподъемностью 5 т, на расстояние до 37 км I класс груза | 1 т груза | 1647.4462 | 38.44
49 |  | ФССЦпг03-02-01-067 | Перевозка строительных грузов (Фундаменты МФ) бортовым автомобилем грузоподъемностью 5 т, на расстояние до 67 км I класс груза | 1 т груза | 1107.1877 | 56.75
50 |  | 91.02.04-041 | Установки буровые с крутящим моментом 250-350 кНм | маш.-ч | 67.2923 | 870.54
51 |  | 101401 | Насосы для нагнетания воды, содержащей твердые частицы, подача 45 м3/ч, напор до 55 м | маш.час | 5694.2 | 9.73
52 |  | 70150 | Бульдозеры при работе на других видах строительства 96 кВт (130 л.с.) | маш.час | 552.3923 | 94.05
53 |  | ФССЦпг03-02-02-067 | Перевозка строительных грузов (линейная арматура и изоляция), бортовым автомобилем грузоподъемностью 5 т, на расстояние до 67 км II класс груза | 1 т груза | 743.8985 | 66.76
54 |  | 331481 | Машины пневматические ПУМ-3 | маш.час | 522.7231 | 91.13
55 |  | 140504 | Дизель-молоты 2,5 т | маш.час | 610.3846 | 70.67
56 |  | 121011 | Котлы битумные передвижные 400 л | маш.час | 1280.1615 | 30
57 |  | ФССЦпг01-01-01-015 | Погрузочные работы при автомобильных перевозках: металлических конструкций массой до 1 т (барабаны с проводом) | 1 т груза | 1647.4462 | 22.33
58 |  | ФССЦпг01-01-02-015 | Разгрузочные работы при автомобильных перевозках: металлических конструкций массой до 1 т (барабаны с проводом) | 1 т груза | 1647.4462 | 22.33
59 |  | 400002 | Автомобили бортовые, грузоподъемность до 8 т | маш.час | 267.6538 | 107.3
60 |  | ФССЦпг01-01-01-039 | Погрузочные работы при автомобильных перевозках:(шлам) | 1 т груза | 5683.4615 | 4.27
61 |  | 30851 | Стрелы монтажные А-образные высотой до 22 м для подъема опор ВЛ | маш.час | 3287.9846 | 6.24
62 |  | 41000 | Преобразователи сварочные с номинальным сварочным током 315-500 А | маш.час | 1578.2 | 12.31
63 |  | ФСЭМ-230101 | Баржи 100 т (для производства работ в стационарных условиях) | маш.-ч | 529.2308 | 34.82
64 |  | 400112 | Полуприцепы общего назначения, грузоподъемность 15 т | маш.час | 902.8923 | 19.76
65 |  | 400101 | Тягачи седельные, грузоподъемность 12 т | маш.час | 117.8692 | 127.82
66 |  | 70601 | Установки однобаровые на тракторе 79 кВт (108 л.с.), ширина щели 14 см | маш.час | 68.9846 | 127.95
67 |  | 160401 | Машины бурильно-крановые на тракторе 66 кВт (90 л.с.), глубина бурения 1,5-3 м | маш.час | 50.1154 | 140.95
68 |  | 40202 | Агрегаты сварочные передвижные с номинальным сварочным током 250-400 А с дизельным двигателем | маш.час | 498.7308 | 14
69 |  | 30202 | Домкраты гидравлические грузоподъемностью 6,3-25 т | маш.час | 12041.6385 | 0.48
70 |  | 350150 | Гайковерт пневматический | маш.час | 10328.9769 | 0.5
71 |  | 210101 | Баржи при работе в закрытой акватории несамоходные 250 т | маш.час | 72.7385 | 70.51
72 |  | ФССЦпг03-02-01-067 | Перевозка строительных грузов (Демонтированные металлические конструкции), бортовым автомобилем грузоподъемностью 5 т, на расстояние до 67 км I класс груза | 1 т груза | 88.9385 | 56.75
73 |  | 140401 | Вибропогружатели высокочастотные для погружения свай до 1,5 т | маш.час | 120.8692 | 35
74 |  | 331100 | Трамбовки пневматические при работе от передвижных компрессорных станций | маш.час | 6212.7692 | 0.55
75 |  | ФССЦпг03-02-01-037 | Перевозка строительных грузов (м/к), бортовым автомобилем грузоподъемностью 5 т, на расстояние до 37 км I класс груза | 1 т груза | 84.3569 | 38.44
76 |  | 21244 | Краны на гусеничном ходу при работе на других видах строительства 25 т | маш.час | 26.0231 | 120.04
77 |  | 160201 | Краны на тракторе 121 кВт (165 л.с.) 5 т | маш.час | 13.2615 | 182.8
78 |  | 350451 | Пресс гидравлический с электроприводом | маш.час | 2147.4308 | 1.11
79 |  | 210201 | Буксиры дизельные при работе в закрытой акватории 221 кВт (300 л.с.) | маш.час | 7.9154 | 298.39
80 |  | ФССЦпг01-01-01-015 | Погрузочные работы при автомобильных перевозках: металлических конструкций массой до 1 т (Демонтированные металлические конструкции) | 1 т груза | 88.9385 | 22.33
81 |  | ФССЦпг01-01-02-015 | Разгрузочные работы при автомобильных перевозках: металлических конструкций массой до 1 т (Демонтированные металлические конструкции) | 1 т груза | 88.9385 | 22.33
82 |  | 31812 | Погрузчики одноковшовые универсальные фронтальные пневмоколесные 3 т | маш.час | 20.8 | 90.4
83 |  | 30101 | Автопогрузчики 5 т | маш.час | 18.9077 | 89.99
84 |  | 400111 | Полуприцепы общего назначения, грузоподъемность 12 т | маш.час | 117.8692 | 12
85 |  | 150702 | Трубоукладчики для труб диаметром до 700 мм грузоподъемностью 12,5 т | маш.час | 8.6538 | 152.5
86 |  | 21146 | Краны на автомобильном ходу при работе на других видах строительства 63 т | маш.час | 1.5077 | 823.23
87 |  | 41400 | Электрические печи для сушки сварочных материалов с регулированием температуры в пределах от 80 °С до 500 °С | маш.час | 161.6462 | 6.7
88 |  | 20129 | Краны башенные при работе на других видах строительства 8 т | маш.час | 10.9077 | 86.4
89 |  | ФССЦпг01-01-01-039 | Погрузочные работы при автомобильных перевозках: (шлам) | 1 т груза | 183.0769 | 4.27
90 |  | 60248 | Экскаваторы одноковшовые дизельные на гусеничном ходу при работе на других видах строительства 0,65 м3 | маш.час | 6.6615 | 115.27
91 |  | ФССЦпг01-01-01-039 | Погрузочные работы при автомобильных перевозках: (шлам) | 1 т груза | 177.6923 | 4.27
92 |  | 70149 | Бульдозеры при работе на других видах строительства 79 кВт (108 л.с.) | маш.час | 7.5769 | 79.07
93 |  | 120202 | Автогрейдеры среднего типа 99 кВт (135 л.с.) | маш.час | 3.6 | 123
94 |  | 160501 | Машины бурильные на тракторе 85 кВт (115 л.с.), глубина бурения 3,5 м | маш.час | 1.7692 | 187.68
95 |  | 121601 | Машины поливомоечные 6000 л | маш.час | 2.0308 | 110
96 |  | 120600 | Заливщик швов на базе автомобиля | маш.час | 1.2154 | 175.25
97 |  | 330301 | Машины шлифовальные электрические | маш.час | 40.4154 | 5.13
98 |  | 160402 | Машины бурильно-крановые на автомобиле, глубина бурения 3,5 м | маш.час | 1.4385 | 138.54
99 |  | 60246 | Экскаваторы одноковшовые дизельные на гусеничном ходу при работе на других видах строительства 0,4 м3 | маш.час | 3.5308 | 54.81
100 |  | 30402 | Лебедки электрические тяговым усилием до 12,26 кН (1,25 т) | маш.час | 58.6154 | 3.28
101 |  | 60338 | Экскаваторы одноковшовые дизельные на пневмоколесном ходу при работе на других видах строительства 0,4 м3 | маш.час | 1.5077 | 98.9
102 |  | 161300 | Тележки раскаточные на гусеничном ходу | маш.час | 7.8538 | 17.14
103 |  | 40504 | Аппарат для газовой сварки и резки | маш.час | 90.7154 | 1.2
104 |  | 70148 | Бульдозеры при работе на других видах строительства 59 кВт (80 л.с.) | маш.час | 1.1 | 59.47
105 |  | 110901 | Растворосмесители передвижные 65 л | маш.час | 2.9385 | 12.39
106 |  | 340101 | Агрегаты окрасочные высокого давления для окраски поверхностей конструкций мощностью 1 кВт | маш.час | 4.1385 | 6.82
107 |  | 21102 | Краны на автомобильном ходу при работе на монтаже технологического оборудования 10 т | маш.час | 0.15385 | 134.65
108 |  | 40502 | Установки для сварки ручной дуговой (постоянного тока) | маш.час | 2.5154 | 8.1
109 |  | 111100 | Вибратор глубинный | маш.час | 4.4846 | 1.9
110 |  | 10312 | Тракторы на гусеничном ходу при работе на других видах строительства 79 кВт (108 л.с.) | маш.час | 0.092308 | 83.1
111 |  | 30401 | Лебедки электрические тяговым усилием до 5,79 кН (0,59 т) | маш.час | 2.9846 | 1.7
112 |  | 330206 | Дрели электрические | маш.час | 1.7769 | 1.95
113 |  | 30203 | Домкраты гидравлические грузоподъемностью 63-100 т | маш.час | 1.6923 | 0.9
114 |  | 91400 | Рыхлители прицепные (без трактора) | маш.час | 0.092308 | 8
115 |  | 331532 | Пила цепная электрическая | маш.час | 0.038462 | 3.27
Материалы
116 |  | БЦ.114.11 | Свая-оболочка для многогранных опор | 1 т | 8252 | 25546.01
117 |  | 20.2.11.01-0030 | Распорка дистанционная трехлучевая гаситель 3РГС-25,2-400 | шт | 19962 | 2116.3
118 |  | 22.2.01.03-0001 | Изолятор подвесной стеклянный ПСВ-120Б | шт | 122628 | 202.55
119 |  | БЦ.108_4.13 | Заградительные авиационные шары SP48.1, SP43.4 | шт | 1515 | 1969.37
120 |  | 20.1.02.05-0007 | Коромысло: 3К2-21-3 | шт | 3946 | 2845.09
121 |  | 22.2.01.03-0002 | Изолятор подвесной стеклянный ПСВ-160А | шт | 37008 | 284.68
122 |  | 20.5.04.04-0033 | Зажим натяжной прессуемый НАП-640-1 | шт | 7892 | 1178.28
123 |  | 01.7.15.03-0035 | Болты с гайками и шайбами оцинкованные, диаметр 20 мм | кг | 352856 | 24.97
124 |  | 22.2.02.04-0040 | Звено промежуточное регулируемое ПРР-21-1 | шт | 16388 | 492.77
125 |  | 20.2.02.06-0001 | Экран защитный: ЭЗ-500-1А | шт | 8194 | 949.22
126 |  | 22.2.02.04-0034 | Звено промежуточное регулируемое двойное 2ПРР-21-2 | шт | 16388 | 386.59
127 |  | 22.2.02.04-0020 | Звено промежуточное прямое двойное 2ПР-21-1 | шт | 16388 | 314.56
128 |  | Прайс из СД ОП | Зажим соединительный прессуемый СС-25,2-11 | шт | 1198 | 4199
129 |  | 20.1.02.22-0027 | Ушко: У-21-20 | шт | 16388 | 272.53
130 |  | 22.2.02.04-0014 | Звено промежуточное монтажное ПТМ-21-2 | шт | 16388 | 248.59
131 |  | 20.2.09.10-0027 | Муфта защитная МПР-400-1 | шт | 6971 | 576.48
132 |  | 20.1.02.21-0082 | Узел крепления экрана УКЭ-1Б | шт | 8194 | 474.88
133 |  | 05.1.05.16-0221 | Фундаменты сборные железобетонные ВЛ и ОРУ | м3 | 2187 | 1597.37
134 |  | 20.1.01.12-0033 | Зажим поддерживающий спиральный ПС-15, 4П11 | шт | 8496 | 374.91
135 |  | Прайс из СД ОП | Распорка утяжеленная РУ-2-400 | шт | 3219 | 852.15
136 |  | ФССЦ-407-0028 | Смесь пескоцементная (цемент М 400) | м3 | 8119 | 280.6
137 |  | Прайс из СД ОП | Доплата за горячее цинкование конструкций стальных | т | 118 | 16992
138 |  | ФССЦ-403-8218 | Сваи железобетонные квадратного сечения сплошные из бетона В20 (М250), с расходом арматуры от 170,1 до 180 кг на м3 бетона (в плотном теле) (ГОСТ 19804-91) | м3 | 791 | 2262.45
139 |  | Прайс из СД ОП | Зажим шлейфовый соединительный ШС-25,2-01 | шт | 969 | 1822
140 |  | 22.2.01.03-0003 | Изолятор подвесной стеклянный ПСД-70Е | шт | 9569 | 169.25
141 |  | Прайс из СД ОП | Информационные знаки (400х300х2) | шт. | 2008 | 600
142 |  | 20.1.02.14-1008 | Серьга СР-21-20 | шт | 16388 | 68.73
143 |  | 110-0178 | Ростверки стальные массой до 0,2т | т | 118 | 8200
144 |  | 01.7.15.10-0035 | Скобы СК-21-1А | шт | 8194 | 116.92
145 |  | 20.1.02.05-0005 | Коромысло: 2КД-16-2А | шт | 1223 | 772.33
146 |  | 22.2.02.04-0023 | Звено промежуточное прямое ПР-16-6 | шт | 15558 | 60.08
147 |  | Прайс из СД ОП | Натяжная трехцепная гирлянда из изоляторов 28хПС400Б для 2х проводов АС 500/336 к опоре типа ПА60 и К500-1+6 | шт | 15 | 58374
148 |  | 20.1.02.21-0034 | Узел крепления КГ-21-3 | шт | 8194 | 107.4
149 |  | Прайс из СД ОП | Звенопромежуточное ПРР-16-1 | шт | 658 | 1124.63
150 |  | 22.2.02.04-0004 | Звено промежуточное вывернутое ПРВ-21-1 | шт | 8194 | 83.93
151 |  | 22.2.02.04-0049 | Звено промежуточное трехлапчатое ПРТ-16-1 | шт | 8194 | 80.6
152 |  | 22.2.02.04-0054 | Звено промежуточное трехлапчатое ПРТ-21/16-2 | шт | 8194 | 80.1
153 |  | ФССЦ-109-0022 | Долота трехшарошечные типа Ш151Т-ЦВ | шт. | 87 | 5653.79
154 |  | Прайс из СД ОП | Информационные знаки (300х300х2) | шт. | 1004 | 450
155 |  | Прайс из СД ОП | Распорка - гаситель двухлучевая типа 2РГД-600 | шт | 115 | 3621.41
156 |  | 05.1.01.13-0064 | Плита пригрузочная и опорная сборная железобетонная ВЛ и ОРУ | м3 | 299 | 1148
157 |  | 101-1145 | Профили фасонные горячекатаные для шпунтовых свай Л4 и Л5 массой от 50 до 100 кг, сталь марки 16ХГ | т | 49 | 6789.36
158 |  | 103-0246 | Трубы стальные электросварные прямошовные и спирально-шовные группы А и Б с сопротивлением по разрыву 38 кгс/мм2, наружный диаметр 720 мм, толщина стенки 10 мм | м | 258 | 1278.5
159 |  | ФССЦ-109-0021 | Долота лопастные | шт. | 105 | 2440
160 |  | Прайс из СД ОП | Зажим ремонтный спиральный РС-25,2-01 | шт | 155.77 | 1110
161 |  | Прайс из СД ОП | Фотопанель в комплекте с блоком управления, АКБ, контролером питания | шт | 3.85 | 43000
162 |  | 04.1.02.05-0006 | Смеси бетонные тяжелого бетона (БСТ), класс В15 (М200) | м3 | 278.85 | 592.76
163 |  | ФССЦ-204-0006 | Горячекатаная арматурная сталь гладкая класса А-I, диаметром 16-18 мм | т | 28.37 | 5650
164 |  | ФССЦ-204-0825 | Каркасы металлические | т | 18.46 | 8200
165 |  | Прайс из СД ОП | Гаситель вибрации ГВ | шт | 96.15 | 1474
166 |  | 204-0004 | Горячекатаная арматурная сталь гладкая класса А-I, диаметром 12 мм | т | 18.99 | 6508.75
167 |  | 22.2.02.04-0024 | Звено промежуточное прямое ПР-21-6 | шт | 830.77 | 142.98
168 |  | ФССЦ-113-0089 | Лак ХВ-784 | т | 6.19 | 18460
169 |  | 408-0021 | Щебень из природного камня для строительных работ марка 400, фракция 5(3)-10 мм | м3 | 845 | 131.08
170 |  | ФССЦ-113-0077 | Ксилол нефтяной марки А | т | 14.39 | 7640
171 |  | ФССЦ-101-3178 | Добавка гидроизоляционная "Пенетрон-Адмикс" | кг | 1400.31 | 77.93
172 |  | ФССЦ-110-0007 | Болты монтажные | т | 6.14 | 14969.51
173 |  | Прайс из СД ОП | Информационные знаки 400х500х2) | шт. | 201.92 | 450
174 |  | Прайс из СД ОП | Переходной петлевой зажим ППР-9т | шт | 13.46 | 5544.72
175 |  | 101-1515 | Электроды диаметром 4 мм Э46 | т | 5.59 | 10749
176 |  | 04.1.02.05-0043 | Смеси бетонные тяжелого бетона (БСТ), крупность заполнителя 20 мм, класс В15 (М200) | м3 | 88.54 | 665
177 |  | Прайс из СД ОП | Сдвоенный светодиодный заградительный огонь серии СДЗО-05-2 | шт | 5.77 | 10000
178 |  | Прайс из СД ОП | Лак ХП-734, марки А, сорт I | т | 2.25 | 22600
179 |  | 204-0100 | Горячекатаная арматурная сталь класса А-I, А-II, А-III | т | 7.08 | 5650
180 |  | Прайс из СД ОП | Спрей для защиты сварного соединения, цинковый | кг | 369.23 | 107.39
181 |  | 103-0550 | Трубы бесшовные обсадные из стали группы Д и Б с короткой треугольной резьбой, наружным диаметром 273 мм, толщина стенки 10,2 мм | м | 57.37 | 677.51
182 |  | 102-0082 | Доски необрезные хвойных пород длиной 4-6,5 м, все ширины, толщиной 44 мм и более, IV сорта | м3 | 68.77 | 550
183 |  | 411-0001 | Вода | м3 | 15458.3 | 2.44
184 |  | 103-1045 | Трубы стальные обсадные инвентарные, диаметр 1200 мм (секция длиной 6 м) | м | 1.14 | 32330.52
185 |  | Прайс из СД ОП | Знаки дорожные на оцинкованной подоснове со световозвращающей пленкой запрещающие, круг диаметром 700 мм, тип 3.1-3.33 | шт. | 69.23 | 524.65
186 |  | Прайс из СД ОП | Знаки дорожные на оцинкованной подоснове со световозвращающей пленкой предписывающие, круг диаметром 700 мм, тип 4.1.1-4.7 | шт. | 69.23 | 524.65
187 |  | Прайс из СД ОП | Арматурные сетки сварные | т | 5 | 7200
188 |  | 103-1044 | Трубы стальные обсадные инвентарные, диаметр 1200 мм (секция ножевая длиной 2 м) | м | 0.65 | 53482.1
189 |  | 102-0020 | Лесоматериалы круглые березовые и мягких лиственных пород для строительства длиной 4-6,5 м, диаметром 12-24 см | м3 | 84.9 | 365
190 |  | 408-0122 | Песок природный для строительных работ средний | м3 | 490.46 | 55.26
191 |  | ФССЦ-407-0024 | Грунт песчаный, супесчаный | м3 | 192.31 | 105.6
192 |  | 05.1.03.13-0183 | Ригели сборные железобетонные ВЛ и ОРУ | м3 | 10.88 | 1733.42
193 |  | 407-0001 | Глина | м3 | 211.54 | 87.8
194 |  | 104-0317 | Ткань стеклянная конструкционная марки Т-11 | м2 | 808.92 | 20.9
195 |  | 101-1513 | Электроды диаметром 4 мм Э42 | т | 1.63 | 10315
196 |  | ФССЦ-101-2467 | Растворитель марки Р-4 | т | 1.75 | 9420
197 |  | 204-0064 | Детали закладные и накладные изготовленные с применением сварки, гнутья, сверления (пробивки) отверстий (при наличии одной из этих операций или всего перечня в любых сочетаниях) поставляемые отдельно | т | 2.08 | 6800
198 |  | Прайс из СД ОП | Кабельтипа МКЭШВ | м | 192.31 | 69
199 |  | ФССЦ-403-1180 | Стойка железобетонная вибрированная для опор | шт. | 3.85 | 3358.74
200 |  | ФССЦ-101-0790 | Поковки оцинкованные, масса 4,5 кг (Детали крепления ригелей) | т | 1.13 | 10869.98
201 |  | Прайс из СД ОП | Зажим шлейфовый спиральный ШС-37,5-21 | шт | 5.77 | 1892
202 |  | ФССЦ-101-1640 | Сталь угловая равнополочная, марка стали ВСт3кп2, размером 20х20х4 мм | т | 1.75 | 6031.1
203 |  | ФССЦ-403-1635 | Блоки бетонные для стен подвалов на цементном вяжущем сплошные М 100, объемом 0,5 м3 и более: марка изделия ФБС 24.4.6 (2-х кратная оборачиваемость) | м3 | 19.62 | 525.11
204 |  | ФССЦ-110-0243 | Стойки металлические под дорожные знаки из круглых труб и гнутосварных профилей, массой до 0,01 т | т | 0.9 | 11255
205 |  | 204-0059 | Анкерные детали из прямых или гнутых круглых стержней с резьбой (в комплекте с шайбами и гайками или без них), поставляемые отдельно | т | 0.92 | 10100
206 |  | ФССЦ-403-0554 | Плиты дорожные 1П60.30-30АIV /бетон В30 (М400), объем 2,51 м3, расход арматуры 202,06 кг, постельная площадь 17,9 м2/ (ГОСТ 21924.1-84) (3-х кратная оборачиваемость) | шт. | 5.77 | 1478.67
207 |  | 101-1714 | Болты с гайками и шайбами строительные | т | 0.93 | 9040
208 |  | 101-0594 | Мастика битумная кровельная горячая | т | 1.77 | 3390
209 |  | ФССЦ-201-8062 | Прочие индивидуальные сварные конструкции, масса сборочной единицы до 0,1 т из листовой стали толщиной 3-10 мм | т | 0.47 | 12319.52
210 |  | 101-0074 | Битумы нефтяные строительные марки БН-70/30 | т | 3.68 | 1525.5
211 |  | 101-0816 | Проволока светлая диаметром 1,1 мм | т | 0.49 | 10200
212 |  | 102-8009 | Доски дубовые II сорта | м3 | 3.1 | 1410
213 |  | 101-1602 | Ацетилен газообразный технический | м3 | 91.34 | 38.51
214 |  | Прайс из СД ОП | Знаки расцветки фаз (300х300х2) | шт. | 5.77 | 450
215 |  | ФССЦ-403-1635 | Блоки бетонные для стен подвалов на цементном вяжущем сплошные М 100, объемом 0,5 м3 и более: марка изделия ФБС 24.4.6 (2-х кратная оботрачиваемость) | м3 | 4.42 | 525.11
216 |  | ФССЦ-206-1343 | Алюминиевые заклепки | т | 0.04 | 57460
217 |  | Прайс из СД ОП | Трубостойка оцинкованная 600мм с резьбой 3/4 с двух концов. | шт | 5.77 | 350
218 |  | 101-1522 | Электроды диаметром 5 мм Э42А | т | 0.17 | 10362
219 |  | 101-1795 | Краска БТ-177 серебристая | т | 0.07 | 21205
220 |  | 101-0324 | Кислород технический газообразный | м3 | 211.9 | 6.22
221 |  | 201-0844 | Детали крепления стальные | кг | 88.85 | 10.05
222 |  | 101-1292 | Уайт-спирит | т | 0.12 | 6667
223 |  | 201-0774 | Конструктивные элементы вспомогательного назначения массой не более 50 кг с преобладанием толстолистовой стали собираемые из двух и более деталей, с отверстиями и без отверстий, соединяемые на сварке | т | 0.07 | 11255
224 |  | 101-1805 | Гвозди строительные | т | 0.06 | 11978
225 |  | 101-3996 | Электроды УОНИ 13/55 | кг | 44.02 | 15.26
226 |  | 101-0962 | Смазка солидол жировой марки «Ж» | т | 0.06 | 9661.5
227 |  | 101-0782 | Поковки из квадратных заготовок, масса 1,8 кг | т | 0.1 | 5989
228 |  | 204-0005 | Горячекатаная арматурная сталь гладкая класса А-I, диаметром 14 мм | т | 0.08 | 6210
229 |  | 101-0322 | Керосин для технических целей марок КТ-1, КТ-2 | т | 0.18 | 2606.9
230 |  | 402-0005 | Раствор готовый кладочный цементный марки 150 | м3 | 0.72 | 548.3
231 |  | 101-0388 | Краски масляные земляные марки МА-0115 мумия, сурик железный | т | 0.02 | 15119
232 |  | 101-0090 | Болты с шестигранной головкой диаметром резьбы 10 мм | т | 0.02 | 19400
233 |  | 102-0089 | Бруски обрезные хвойных пород длиной 2-3,75 м, шириной 75-150 мм, толщиной 100-125 мм, III сорта | м3 | 0.25 | 1132.64
234 |  | 101-1668 | Рогожа | м2 | 26.17 | 10.2
235 |  | 101-0223 | Грунтовка В-КФ-093 красно-коричневая, серая, черная | т | 0.01 | 35003
236 |  | 203-0512 | Щиты из досок толщиной 40 мм | м2 | 3.14 | 57.63
237 |  | 101-0073 | Битумы нефтяные строительные марки БН-90/10 | т | 0.12 | 1383.1
238 |  | 509-1073 | Колпачки полиэтиленовые | шт. | 23.08 | 6.1
239 |  | 101-1763 | Мастика битумно-полимерная | т | 0.07 | 1500
240 |  | 113-0077 | Ксилол нефтяной марки А | т | 0.01 | 7640
241 |  | 402-0078 | Раствор готовый отделочный тяжелый, цементный 1:3 | м3 | 0.1 | 497
242 |  | 04.1.02.05-0010 | Смеси бетонные тяжелого бетона (БСТ), класс В27,5 (М350) | м3 | 0.06 | 730
243 |  | 101-0797 | Проволока горячекатаная в мотках, диаметром 6,3-6,5 мм | т | 0.01 | 4455.2
244 |  | 102-0061 | Доски обрезные хвойных пород длиной 4-6,5 м, шириной 75-150 мм, толщиной 44 мм и более, III сорта | м3 | 0.03 | 1056
245 |  | 101-1757 | Ветошь | кг | 19.27 | 1.82
246 |  | 101-1014 | Балки двутавровые № 60 из стали марки Ст6пс | т | 0.01 | 4669.23
247 |  | 506-1362 | Припои оловянно-свинцовые бессурьмянистые марки ПОС30 | кг | 0.5 | 68.05
248 |  | 101-0485 | Краска ХВ-161 перхлорвиниловая фасадная марок А, Б | т | 0 | 15989
249 |  | 103-0195 | Трубы стальные электросварные прямошовные со снятой фаской из стали марок БСт2кп-БСт4кп и БСт2пс-БСт4пс наружный диаметр 273 мм, толщина стенки 5 мм | м | 0.13 | 230.72
250 |  | 101-0404 | Краска для наружных работ черная, марок МА-015, ПФ-014 | т | 0 | 15707
251 |  | 113-1786 | Лак битумный БТ-123 | т | 0 | 7826.9
252 |  | 101-1705 | Пакля пропитанная | кг | 0.72 | 9.04
253 |  | 405-0253 | Известь строительная негашеная комовая, сорт I | т | 0.01 | 734.5
254 |  | 101-0837 | Растворитель марки Р-4А | т | 0 | 5479.9
255 |  | 101-2478 | Лента К226 | 100 м | 0.05 | 120
256 |  | 101-2349 | Смазка ЗЭС | кг | 0.38 | 14.4
257 |  | 113-0079 | Лак БТ-577 | т | 0 | 9550
258 |  | 999-9950 | Вспомогательные ненормируемые материальные ресурсы (2% от оплаты труда рабочих) | руб. | 3.44 | 1
259 |  | 201-0798 | Кондуктор инвентарный металлический | шт. | 0.01 | 346
260 |  | 101-1481 | Шурупы с полукруглой головкой 4x40 мм | т | 0 | 12430
261 |  | 408-0015 | Щебень из природного камня для строительных работ марка 800, фракция 20-40 мм | м3 | 0.01 | 108.4
Составил ______________________ Е. М. Добровольская
(подпись, инициалы, фамилия)
Проверил ______________________ А.В. Костянецкая
(подпись, инициалы, фамилия)

## Прил.4 РМ
Приложение № 4
Ресурсная модель
Наименование разрабатываемого показателя УНЦ — Строительно-монтажные работы ВЛ 0,4-750 кВ без опор и провода. Одноцепная, многогранные опоры 500 кВ.
Единица измерения — 1 тн опор
Наименование | Сметная стоимость в ценах на 01.01.2023 (руб.) | Удельный вес, (в СМР) | Удельный вес, % (от всего по РМ)
Оплата труда рабочих
Эксплуатация машин основных
Эксплуатация машин прочих
ЭКСПЛУАТАЦИЯ МАШИН, ВСЕГО:
в том числе зарплата машинистов
Материалы основные
Материалы прочие
МАТЕРИАЛЫ, ВСЕГО:
ИТОГО
Сметная прибыль, руб.
Сметная прибыль, %
Накладные расходы, руб.
Накладные расходы, %
ВСЕГО СМР с НР и СП
ВСЕГО стоимость оборудования, в том числе
стоимость оборудования технологического
ИТОГО (СМР + ОБОРУДОВАНИЕ)
ПРОЧ. ЗАТР., УЧТЕННЫЕ ПОКАЗАТЕЛЕМ, в том числе
Временные здания и сооружения - 3,3% |  |  | 3.3%
Дополнительные затраты при производстве строительно-монтажных работ в зимнее время - 1,0% |  |  | 1%
Пусконаладочные работы | 0
Затраты по перевозке работников к месту работы и обратно | 0
Затраты, связанные с осуществлением работ вахтовым методом
Расходы на командировки рабочих и пусконаладочного персонала, привлекаемых для выполнения строительства | 0
Затраты на перебазировку машин с базы механизации на строительную площадку и обратно, по которым данные затраты не включены в сметную цену эксплуатации машин и механизмов
Строительный контроль и содержание службы заказчика - 2,14%
Авторский надзор - 0,2%
ИТОГО (СМР+ОБОРУДОВАНИЕ+ПРОЧ. ЗАТР., УЧТЕННЫЕ ПОКАЗАТЕЛЕМ)
Непредвиденные расходы
ВСЕГО:
ИТОГО ПОКАЗАТЕЛЬ НА ЕД. ИЗМ.
Составил ____________________________ Е. М. Добровольская
(должность, подпись, инициалы, фамилия)
Проверил ____________________________ А.В. Костянецкая
(должность, подпись, инициалы, фамилия)

## Прил.5 Расчет СМР и ОБ
Приложение №5
Расчет стоимости СМР и оборудования
Наименование разрабатываемого показателя УНЦ |  |  | Строительно-монтажные работы ВЛ 0,4-750 кВ без опор и провода. Одноцепная, многогранные опоры 500 кВ.
Единица измерения — 1 тн опор
№ пп. | Код ресурса | Наименование | Ед. изм. | Кол-во единиц по проектным данным | Сметная стоимость в ценах на 01.01.2000 (руб.) |  | Удельный вес, % | Сметная стоимость в ценах на 01.01.2023 (руб.)
[5 empty] | на ед. изм. | общая |  | на ед. изм. | общая
1 | 2 | 3 | 4 | 5 | 6 | 7 | 8 | 9 | 10
Затраты труда рабочих-строителей
1 | 1-3-8 | Затраты труда рабочих-строителей среднего разряда (3,8) | чел.-ч. | 804203.8318 | 9.4
|  | Итого по разделу "Затраты труда рабочих-строителей" | чел.-ч. | 804203.8318 |  |  | 100%
Затраты труда машинистов
2 | 2 | Затраты труда машинистов | чел.-ч. | 239524.1538 | 69.2216 |  | 100%
Машины и механизмы
Основные машины и механизмы
3 | 91.15.02-029 | Тракторы на гусеничном ходу с лебедкой 132 кВт (180 л.с.) | маш.-ч | 49558.7692 | 147.43
4 | 91.06.06-014 | Автогидроподъемники, высота подъема 28 м | маш.-ч | 23650.9808 | 243.49
5 | 91.05.14-023 | Краны на тракторе, мощность 121 кВт (165 л.с.), грузоподъемность 5 т | маш.-ч | 30298.3462 | 182.8
6 | 91.13.03-111 | Спецавтомобили-вездеходы, грузоподъемность до 8 т | маш.-ч | 26270.8846 | 189.95
7 | 91.04.01-077 | Установки и агрегаты буровые на базе автомобилей глубина бурения до 200 м, грузоподъемность до 4 т | маш.-ч | 14228.9231 | 219.82
8 | 91.05.05-016 | Краны на автомобильном ходу, грузоподъемность 25 т | маш.-ч | 5077.4423 | 476.43
9 | 91.11.02-021 | Комплексы для монтажа проводов методом "под тяжением" | маш.-ч | 3128.9231 | 637.76
10 | 91.18.01-007 | Компрессоры передвижные с двигателем внутреннего сгорания, давление до 686 кПа (7 ат), производительность до 5 м3/мин | маш.-ч | 18517.2115 | 90
11 | 91.05.05-015 | Краны на автомобильном ходу, грузоподъемность 16 т | маш.-ч | 9026.7115 | 115.4
12 | 91.01.05-085 | Экскаваторы одноковшовые дизельные на гусеничном ходу, емкость ковша 0,5 м3 | маш.-ч | 6998.3846 | 100
13 | 91.07.08-011 | Глиномешалки, 4 м3 | маш.-ч | 22462.4038 | 26.5
Итого основные машины и механизмы
14 | 21141 | Краны на автомобильном ходу при работе на других видах строительства 10 т | маш.час | 1625.6462 | 111.99
15 | 270301 | Насосы грязевые, подача 23,4-65,3 м3/ч, давление нагнетания 15,7-5,88 МПа (160-60 кгс/см2) | маш.час | 5517.8308 | 32.71
16 | ФССЦпг03-21-01-049 | Перевозка грузов автомобилями-самосвалами грузоподъемностью 10 т, работающих вне карьера, на расстояние: до 49 км I класс груза | 1 т груза | 6044.2308 | 26.77
17 | 91.14.03-002 | Автомобили-самосвалы, грузоподъемность до 10 т | маш.-ч | 1747.8462 | 87.49
18 | ФССЦпг01-01-01-015 | Погрузочные работы при автомобильных перевозках: металлических конструкций массой до 1 т | 1 т груза | 6186.4992 | 22.33
19 | ФССЦпг01-01-02-015 | Разгрузочные работы при автомобильных перевозках: металлических конструкций массой до 1 т | 1 т груза | 6186.4992 | 22.33
20 | 21243 | Краны на гусеничном ходу при работе на других видах строительства до 16 т | маш.час | 1295.9077 | 96.89
21 | 140201 | Копры гусеничные для свай длиной до 12 м | маш.час | 610.3846 | 185.55
22 | 400102 | Тягачи седельные, грузоподъемность 15 т | маш.час | 902.8923 | 119.36
23 | 400001 | Автомобили бортовые, грузоподъемность до 5 т | маш.час | 1090.6385 | 87.17
24 | 21439 | Краны на пневмоколесном ходу при работе на других видах строительства 25 т | маш.час | 813.3846 | 102.51
25 | 150703 | Трубоукладчики для труб диаметром 800-1000 мм грузоподъемностью 35 т | маш.час | 453.1308 | 175.35
26 | ФССЦпг03-02-01-037 | Перевозка строительных грузов (барабаны с проводом), бортовым автомобилем грузоподъемностью 5 т, на расстояние до 37 км I класс груза | 1 т груза | 1647.4462 | 38.44
27 | ФССЦпг03-02-01-067 | Перевозка строительных грузов (Фундаменты МФ) бортовым автомобилем грузоподъемностью 5 т, на расстояние до 67 км I класс груза | 1 т груза | 1107.1877 | 56.75
28 | 91.02.04-041 | Установки буровые с крутящим моментом 250-350 кНм | маш.-ч | 67.2923 | 870.54
29 | 101401 | Насосы для нагнетания воды, содержащей твердые частицы, подача 45 м3/ч, напор до 55 м | маш.час | 5694.2 | 9.73
30 | 70150 | Бульдозеры при работе на других видах строительства 96 кВт (130 л.с.) | маш.час | 552.3923 | 94.05
31 | ФССЦпг03-02-02-067 | Перевозка строительных грузов (линейная арматура и изоляция), бортовым автомобилем грузоподъемностью 5 т, на расстояние до 67 км II класс груза | 1 т груза | 743.8985 | 66.76
32 | 331481 | Машины пневматические ПУМ-3 | маш.час | 522.7231 | 91.13
33 | 140504 | Дизель-молоты 2,5 т | маш.час | 610.3846 | 70.67
34 | 121011 | Котлы битумные передвижные 400 л | маш.час | 1280.1615 | 30
35 | ФССЦпг01-01-01-015 | Погрузочные работы при автомобильных перевозках: металлических конструкций массой до 1 т (барабаны с проводом) | 1 т груза | 1647.4462 | 22.33
36 | ФССЦпг01-01-02-015 | Разгрузочные работы при автомобильных перевозках: металлических конструкций массой до 1 т (барабаны с проводом) | 1 т груза | 1647.4462 | 22.33
37 | 400002 | Автомобили бортовые, грузоподъемность до 8 т | маш.час | 267.6538 | 107.3
38 | ФССЦпг01-01-01-039 | Погрузочные работы при автомобильных перевозках:(шлам) | 1 т груза | 5683.4615 | 4.27
39 | 30851 | Стрелы монтажные А-образные высотой до 22 м для подъема опор ВЛ | маш.час | 3287.9846 | 6.24
40 | 41000 | Преобразователи сварочные с номинальным сварочным током 315-500 А | маш.час | 1578.2 | 12.31
41 | ФСЭМ-230101 | Баржи 100 т (для производства работ в стационарных условиях) | маш.-ч | 529.2308 | 34.82
42 | 400112 | Полуприцепы общего назначения, грузоподъемность 15 т | маш.час | 902.8923 | 19.76
43 | 400101 | Тягачи седельные, грузоподъемность 12 т | маш.час | 117.8692 | 127.82
44 | 70601 | Установки однобаровые на тракторе 79 кВт (108 л.с.), ширина щели 14 см | маш.час | 68.9846 | 127.95
45 | 160401 | Машины бурильно-крановые на тракторе 66 кВт (90 л.с.), глубина бурения 1,5-3 м | маш.час | 50.1154 | 140.95
46 | 40202 | Агрегаты сварочные передвижные с номинальным сварочным током 250-400 А с дизельным двигателем | маш.час | 498.7308 | 14
47 | 30202 | Домкраты гидравлические грузоподъемностью 6,3-25 т | маш.час | 12041.6385 | 0.48
48 | 350150 | Гайковерт пневматический | маш.час | 10328.9769 | 0.5
49 | 210101 | Баржи при работе в закрытой акватории несамоходные 250 т | маш.час | 72.7385 | 70.51
50 | ФССЦпг03-02-01-067 | Перевозка строительных грузов (Демонтированные металлические конструкции), бортовым автомобилем грузоподъемностью 5 т, на расстояние до 67 км I класс груза | 1 т груза | 88.9385 | 56.75
51 | 140401 | Вибропогружатели высокочастотные для погружения свай до 1,5 т | маш.час | 120.8692 | 35
52 | 331100 | Трамбовки пневматические при работе от передвижных компрессорных станций | маш.час | 6212.7692 | 0.55
53 | ФССЦпг03-02-01-037 | Перевозка строительных грузов (м/к), бортовым автомобилем грузоподъемностью 5 т, на расстояние до 37 км I класс груза | 1 т груза | 84.3569 | 38.44
54 | 21244 | Краны на гусеничном ходу при работе на других видах строительства 25 т | маш.час | 26.0231 | 120.04
55 | 160201 | Краны на тракторе 121 кВт (165 л.с.) 5 т | маш.час | 13.2615 | 182.8
56 | 350451 | Пресс гидравлический с электроприводом | маш.час | 2147.4308 | 1.11
57 | 210201 | Буксиры дизельные при работе в закрытой акватории 221 кВт (300 л.с.) | маш.час | 7.9154 | 298.39
58 | ФССЦпг01-01-01-015 | Погрузочные работы при автомобильных перевозках: металлических конструкций массой до 1 т (Демонтированные металлические конструкции) | 1 т груза | 88.9385 | 22.33
59 | ФССЦпг01-01-02-015 | Разгрузочные работы при автомобильных перевозках: металлических конструкций массой до 1 т (Демонтированные металлические конструкции) | 1 т груза | 88.9385 | 22.33
60 | 31812 | Погрузчики одноковшовые универсальные фронтальные пневмоколесные 3 т | маш.час | 20.8 | 90.4
61 | 30101 | Автопогрузчики 5 т | маш.час | 18.9077 | 89.99
62 | 400111 | Полуприцепы общего назначения, грузоподъемность 12 т | маш.час | 117.8692 | 12
63 | 150702 | Трубоукладчики для труб диаметром до 700 мм грузоподъемностью 12,5 т | маш.час | 8.6538 | 152.5
64 | 21146 | Краны на автомобильном ходу при работе на других видах строительства 63 т | маш.час | 1.5077 | 823.23
65 | 41400 | Электрические печи для сушки сварочных материалов с регулированием температуры в пределах от 80 °С до 500 °С | маш.час | 161.6462 | 6.7
66 | 20129 | Краны башенные при работе на других видах строительства 8 т | маш.час | 10.9077 | 86.4
67 | ФССЦпг01-01-01-039 | Погрузочные работы при автомобильных перевозках: (шлам) | 1 т груза | 183.0769 | 4.27
68 | 60248 | Экскаваторы одноковшовые дизельные на гусеничном ходу при работе на других видах строительства 0,65 м3 | маш.час | 6.6615 | 115.27
69 | ФССЦпг01-01-01-039 | Погрузочные работы при автомобильных перевозках: (шлам) | 1 т груза | 177.6923 | 4.27
70 | 70149 | Бульдозеры при работе на других видах строительства 79 кВт (108 л.с.) | маш.час | 7.5769 | 79.07
71 | 120202 | Автогрейдеры среднего типа 99 кВт (135 л.с.) | маш.час | 3.6 | 123
72 | 160501 | Машины бурильные на тракторе 85 кВт (115 л.с.), глубина бурения 3,5 м | маш.час | 1.7692 | 187.68
73 | 121601 | Машины поливомоечные 6000 л | маш.час | 2.0308 | 110
74 | 120600 | Заливщик швов на базе автомобиля | маш.час | 1.2154 | 175.25
75 | 330301 | Машины шлифовальные электрические | маш.час | 40.4154 | 5.13
76 | 160402 | Машины бурильно-крановые на автомобиле, глубина бурения 3,5 м | маш.час | 1.4385 | 138.54
77 | 60246 | Экскаваторы одноковшовые дизельные на гусеничном ходу при работе на других видах строительства 0,4 м3 | маш.час | 3.5308 | 54.81
78 | 30402 | Лебедки электрические тяговым усилием до 12,26 кН (1,25 т) | маш.час | 58.6154 | 3.28
79 | 60338 | Экскаваторы одноковшовые дизельные на пневмоколесном ходу при работе на других видах строительства 0,4 м3 | маш.час | 1.5077 | 98.9
80 | 161300 | Тележки раскаточные на гусеничном ходу | маш.час | 7.8538 | 17.14
81 | 40504 | Аппарат для газовой сварки и резки | маш.час | 90.7154 | 1.2
82 | 70148 | Бульдозеры при работе на других видах строительства 59 кВт (80 л.с.) | маш.час | 1.1 | 59.47
83 | 110901 | Растворосмесители передвижные 65 л | маш.час | 2.9385 | 12.39
84 | 340101 | Агрегаты окрасочные высокого давления для окраски поверхностей конструкций мощностью 1 кВт | маш.час | 4.1385 | 6.82
85 | 21102 | Краны на автомобильном ходу при работе на монтаже технологического оборудования 10 т | маш.час | 0.15385 | 134.65
86 | 40502 | Установки для сварки ручной дуговой (постоянного тока) | маш.час | 2.5154 | 8.1
87 | 111100 | Вибратор глубинный | маш.час | 4.4846 | 1.9
88 | 10312 | Тракторы на гусеничном ходу при работе на других видах строительства 79 кВт (108 л.с.) | маш.час | 0.092308 | 83.1
89 | 30401 | Лебедки электрические тяговым усилием до 5,79 кН (0,59 т) | маш.час | 2.9846 | 1.7
90 | 330206 | Дрели электрические | маш.час | 1.7769 | 1.95
91 | 30203 | Домкраты гидравлические грузоподъемностью 63-100 т | маш.час | 1.6923 | 0.9
92 | 91400 | Рыхлители прицепные (без трактора) | маш.час | 0.092308 | 8
93 | 331532 | Пила цепная электрическая | маш.час | 0.038462 | 3.27
Итого прочие машины и механизмы
|  | Итого по разделу «Машины и механизмы» |  |  |  |  | 100%
Оборудование
Основное оборудование
|  | Итого основное оборудование |  |  |  | 0 | 0% |  | 0
|  | Итого прочее оборудование |  |  |  | 0 | 0% |  | 0
Итого по разделу «Оборудование»
в том числе технологическое оборудование
Материалы
Основные материалы
94 | БЦ.114.11 | Свая-оболочка для многогранных опор | 1 т | 8252 |  |  |  | 233490.57
95 | 20.2.11.01-0030 | Распорка дистанционная трехлучевая гаситель 3РГС-25,2-400 | шт | 19962 | 2116.3
96 | 22.2.01.03-0001 | Изолятор подвесной стеклянный ПСВ-120Б | шт | 122628 | 202.55
97 | БЦ.108_4.13 | Заградительные авиационные шары SP48.1, SP43.4 | шт | 1515 |  |  |  | 18000
98 | 20.1.02.05-0007 | Коромысло: 3К2-21-3 | шт | 3946 | 2845.09
99 | 22.2.01.03-0002 | Изолятор подвесной стеклянный ПСВ-160А | шт | 37008 | 284.68
100 | 20.5.04.04-0033 | Зажим натяжной прессуемый НАП-640-1 | шт | 7892 | 1178.28
101 | 01.7.15.03-0035 | Болты с гайками и шайбами оцинкованные, диаметр 20 мм | кг | 352856 | 24.97
Итого основные материалы
102 | 22.2.02.04-0040 | Звено промежуточное регулируемое ПРР-21-1 | шт | 16388 | 492.77
103 | 20.2.02.06-0001 | Экран защитный: ЭЗ-500-1А | шт | 8194 | 949.22
104 | 22.2.02.04-0034 | Звено промежуточное регулируемое двойное 2ПРР-21-2 | шт | 16388 | 386.59
105 | 22.2.02.04-0020 | Звено промежуточное прямое двойное 2ПР-21-1 | шт | 16388 | 314.56
106 | Прайс из СД ОП | Зажим соединительный прессуемый СС-25,2-11 | шт | 1198 | 4199
107 | 20.1.02.22-0027 | Ушко: У-21-20 | шт | 16388 | 272.53
108 | 22.2.02.04-0014 | Звено промежуточное монтажное ПТМ-21-2 | шт | 16388 | 248.59
109 | 20.2.09.10-0027 | Муфта защитная МПР-400-1 | шт | 6971 | 576.48
110 | 20.1.02.21-0082 | Узел крепления экрана УКЭ-1Б | шт | 8194 | 474.88
111 | 05.1.05.16-0221 | Фундаменты сборные железобетонные ВЛ и ОРУ | м3 | 2187 | 1597.37
112 | 20.1.01.12-0033 | Зажим поддерживающий спиральный ПС-15, 4П11 | шт | 8496 | 374.91
113 | Прайс из СД ОП | Распорка утяжеленная РУ-2-400 | шт | 3219 | 852.15
114 | ФССЦ-407-0028 | Смесь пескоцементная (цемент М 400) | м3 | 8119 | 280.6
115 | Прайс из СД ОП | Доплата за горячее цинкование конструкций стальных | т | 118 | 16992
116 | ФССЦ-403-8218 | Сваи железобетонные квадратного сечения сплошные из бетона В20 (М250), с расходом арматуры от 170,1 до 180 кг на м3 бетона (в плотном теле) (ГОСТ 19804-91) | м3 | 791 | 2262.45
117 | Прайс из СД ОП | Зажим шлейфовый соединительный ШС-25,2-01 | шт | 969 | 1822
118 | 22.2.01.03-0003 | Изолятор подвесной стеклянный ПСД-70Е | шт | 9569 | 169.25
119 | Прайс из СД ОП | Информационные знаки (400х300х2) | шт. | 2008 | 600
120 | 20.1.02.14-1008 | Серьга СР-21-20 | шт | 16388 | 68.73
121 | 110-0178 | Ростверки стальные массой до 0,2т | т | 118 | 8200
122 | 01.7.15.10-0035 | Скобы СК-21-1А | шт | 8194 | 116.92
123 | 20.1.02.05-0005 | Коромысло: 2КД-16-2А | шт | 1223 | 772.33
124 | 22.2.02.04-0023 | Звено промежуточное прямое ПР-16-6 | шт | 15558 | 60.08
125 | Прайс из СД ОП | Натяжная трехцепная гирлянда из изоляторов 28хПС400Б для 2х проводов АС 500/336 к опоре типа ПА60 и К500-1+6 | шт | 15 | 58374
126 | 20.1.02.21-0034 | Узел крепления КГ-21-3 | шт | 8194 | 107.4
127 | Прайс из СД ОП | Звенопромежуточное ПРР-16-1 | шт | 658 | 1124.63
128 | 22.2.02.04-0004 | Звено промежуточное вывернутое ПРВ-21-1 | шт | 8194 | 83.93
129 | 22.2.02.04-0049 | Звено промежуточное трехлапчатое ПРТ-16-1 | шт | 8194 | 80.6
130 | 22.2.02.04-0054 | Звено промежуточное трехлапчатое ПРТ-21/16-2 | шт | 8194 | 80.1
131 | ФССЦ-109-0022 | Долота трехшарошечные типа Ш151Т-ЦВ | шт. | 87 | 5653.79
132 | Прайс из СД ОП | Информационные знаки (300х300х2) | шт. | 1004 | 450
133 | Прайс из СД ОП | Распорка - гаситель двухлучевая типа 2РГД-600 | шт | 115 | 3621.41
134 | 05.1.01.13-0064 | Плита пригрузочная и опорная сборная железобетонная ВЛ и ОРУ | м3 | 299 | 1148
135 | 101-1145 | Профили фасонные горячекатаные для шпунтовых свай Л4 и Л5 массой от 50 до 100 кг, сталь марки 16ХГ | т | 49 | 6789.36
136 | 103-0246 | Трубы стальные электросварные прямошовные и спирально-шовные группы А и Б с сопротивлением по разрыву 38 кгс/мм2, наружный диаметр 720 мм, толщина стенки 10 мм | м | 258 | 1278.5
137 | ФССЦ-109-0021 | Долота лопастные | шт. | 105 | 2440
138 | Прайс из СД ОП | Зажим ремонтный спиральный РС-25,2-01 | шт | 155.77 | 1110
139 | Прайс из СД ОП | Фотопанель в комплекте с блоком управления, АКБ, контролером питания | шт | 3.85 | 43000
140 | 04.1.02.05-0006 | Смеси бетонные тяжелого бетона (БСТ), класс В15 (М200) | м3 | 278.85 | 592.76
141 | ФССЦ-204-0006 | Горячекатаная арматурная сталь гладкая класса А-I, диаметром 16-18 мм | т | 28.37 | 5650
142 | ФССЦ-204-0825 | Каркасы металлические | т | 18.46 | 8200
143 | Прайс из СД ОП | Гаситель вибрации ГВ | шт | 96.15 | 1474
144 | 204-0004 | Горячекатаная арматурная сталь гладкая класса А-I, диаметром 12 мм | т | 18.99 | 6508.75
145 | 22.2.02.04-0024 | Звено промежуточное прямое ПР-21-6 | шт | 830.77 | 142.98
146 | ФССЦ-113-0089 | Лак ХВ-784 | т | 6.19 | 18460
147 | 408-0021 | Щебень из природного камня для строительных работ марка 400, фракция 5(3)-10 мм | м3 | 845 | 131.08
148 | ФССЦ-113-0077 | Ксилол нефтяной марки А | т | 14.39 | 7640
149 | ФССЦ-101-3178 | Добавка гидроизоляционная "Пенетрон-Адмикс" | кг | 1400.31 | 77.93
150 | ФССЦ-110-0007 | Болты монтажные | т | 6.14 | 14969.51
151 | Прайс из СД ОП | Информационные знаки 400х500х2) | шт. | 201.92 | 450
152 | Прайс из СД ОП | Переходной петлевой зажим ППР-9т | шт | 13.46 | 5544.72
153 | 101-1515 | Электроды диаметром 4 мм Э46 | т | 5.59 | 10749
154 | 04.1.02.05-0043 | Смеси бетонные тяжелого бетона (БСТ), крупность заполнителя 20 мм, класс В15 (М200) | м3 | 88.54 | 665
155 | Прайс из СД ОП | Сдвоенный светодиодный заградительный огонь серии СДЗО-05-2 | шт | 5.77 | 10000
156 | Прайс из СД ОП | Лак ХП-734, марки А, сорт I | т | 2.25 | 22600
157 | 204-0100 | Горячекатаная арматурная сталь класса А-I, А-II, А-III | т | 7.08 | 5650
158 | Прайс из СД ОП | Спрей для защиты сварного соединения, цинковый | кг | 369.23 | 107.39
159 | 103-0550 | Трубы бесшовные обсадные из стали группы Д и Б с короткой треугольной резьбой, наружным диаметром 273 мм, толщина стенки 10,2 мм | м | 57.37 | 677.51
160 | 102-0082 | Доски необрезные хвойных пород длиной 4-6,5 м, все ширины, толщиной 44 мм и более, IV сорта | м3 | 68.77 | 550
161 | 411-0001 | Вода | м3 | 15458.3 | 2.44
162 | 103-1045 | Трубы стальные обсадные инвентарные, диаметр 1200 мм (секция длиной 6 м) | м | 1.14 | 32330.52
163 | Прайс из СД ОП | Знаки дорожные на оцинкованной подоснове со световозвращающей пленкой запрещающие, круг диаметром 700 мм, тип 3.1-3.33 | шт. | 69.23 | 524.65
164 | Прайс из СД ОП | Знаки дорожные на оцинкованной подоснове со световозвращающей пленкой предписывающие, круг диаметром 700 мм, тип 4.1.1-4.7 | шт. | 69.23 | 524.65
165 | Прайс из СД ОП | Арматурные сетки сварные | т | 5 | 7200
166 | 103-1044 | Трубы стальные обсадные инвентарные, диаметр 1200 мм (секция ножевая длиной 2 м) | м | 0.65 | 53482.1
167 | 102-0020 | Лесоматериалы круглые березовые и мягких лиственных пород для строительства длиной 4-6,5 м, диаметром 12-24 см | м3 | 84.9 | 365
168 | 408-0122 | Песок природный для строительных работ средний | м3 | 490.46 | 55.26
169 | ФССЦ-407-0024 | Грунт песчаный, супесчаный | м3 | 192.31 | 105.6
170 | 05.1.03.13-0183 | Ригели сборные железобетонные ВЛ и ОРУ | м3 | 10.88 | 1733.42
171 | 407-0001 | Глина | м3 | 211.54 | 87.8
172 | 104-0317 | Ткань стеклянная конструкционная марки Т-11 | м2 | 808.92 | 20.9
173 | 101-1513 | Электроды диаметром 4 мм Э42 | т | 1.63 | 10315
174 | ФССЦ-101-2467 | Растворитель марки Р-4 | т | 1.75 | 9420
175 | 204-0064 | Детали закладные и накладные изготовленные с применением сварки, гнутья, сверления (пробивки) отверстий (при наличии одной из этих операций или всего перечня в любых сочетаниях) поставляемые отдельно | т | 2.08 | 6800
176 | Прайс из СД ОП | Кабельтипа МКЭШВ | м | 192.31 | 69
177 | ФССЦ-403-1180 | Стойка железобетонная вибрированная для опор | шт. | 3.85 | 3358.74
178 | ФССЦ-101-0790 | Поковки оцинкованные, масса 4,5 кг (Детали крепления ригелей) | т | 1.13 | 10869.98
179 | Прайс из СД ОП | Зажим шлейфовый спиральный ШС-37,5-21 | шт | 5.77 | 1892
180 | ФССЦ-101-1640 | Сталь угловая равнополочная, марка стали ВСт3кп2, размером 20х20х4 мм | т | 1.75 | 6031.1
181 | ФССЦ-403-1635 | Блоки бетонные для стен подвалов на цементном вяжущем сплошные М 100, объемом 0,5 м3 и более: марка изделия ФБС 24.4.6 (2-х кратная оборачиваемость) | м3 | 19.62 | 525.11
182 | ФССЦ-110-0243 | Стойки металлические под дорожные знаки из круглых труб и гнутосварных профилей, массой до 0,01 т | т | 0.9 | 11255
183 | 204-0059 | Анкерные детали из прямых или гнутых круглых стержней с резьбой (в комплекте с шайбами и гайками или без них), поставляемые отдельно | т | 0.92 | 10100
184 | ФССЦ-403-0554 | Плиты дорожные 1П60.30-30АIV /бетон В30 (М400), объем 2,51 м3, расход арматуры 202,06 кг, постельная площадь 17,9 м2/ (ГОСТ 21924.1-84) (3-х кратная оборачиваемость) | шт. | 5.77 | 1478.67
185 | 101-1714 | Болты с гайками и шайбами строительные | т | 0.93 | 9040
186 | 101-0594 | Мастика битумная кровельная горячая | т | 1.77 | 3390
187 | ФССЦ-201-8062 | Прочие индивидуальные сварные конструкции, масса сборочной единицы до 0,1 т из листовой стали толщиной 3-10 мм | т | 0.47 | 12319.52
188 | 101-0074 | Битумы нефтяные строительные марки БН-70/30 | т | 3.68 | 1525.5
189 | 101-0816 | Проволока светлая диаметром 1,1 мм | т | 0.49 | 10200
190 | 102-8009 | Доски дубовые II сорта | м3 | 3.1 | 1410
191 | 101-1602 | Ацетилен газообразный технический | м3 | 91.34 | 38.51
192 | Прайс из СД ОП | Знаки расцветки фаз (300х300х2) | шт. | 5.77 | 450
193 | ФССЦ-403-1635 | Блоки бетонные для стен подвалов на цементном вяжущем сплошные М 100, объемом 0,5 м3 и более: марка изделия ФБС 24.4.6 (2-х кратная оботрачиваемость) | м3 | 4.42 | 525.11
194 | ФССЦ-206-1343 | Алюминиевые заклепки | т | 0.04 | 57460
195 | Прайс из СД ОП | Трубостойка оцинкованная 600мм с резьбой 3/4 с двух концов. | шт | 5.77 | 350
196 | 101-1522 | Электроды диаметром 5 мм Э42А | т | 0.17 | 10362
197 | 101-1795 | Краска БТ-177 серебристая | т | 0.07 | 21205
198 | 101-0324 | Кислород технический газообразный | м3 | 211.9 | 6.22
199 | 201-0844 | Детали крепления стальные | кг | 88.85 | 10.05
200 | 101-1292 | Уайт-спирит | т | 0.12 | 6667
201 | 201-0774 | Конструктивные элементы вспомогательного назначения массой не более 50 кг с преобладанием толстолистовой стали собираемые из двух и более деталей, с отверстиями и без отверстий, соединяемые на сварке | т | 0.07 | 11255
202 | 101-1805 | Гвозди строительные | т | 0.06 | 11978
203 | 101-3996 | Электроды УОНИ 13/55 | кг | 44.02 | 15.26
204 | 101-0962 | Смазка солидол жировой марки «Ж» | т | 0.06 | 9661.5
205 | 101-0782 | Поковки из квадратных заготовок, масса 1,8 кг | т | 0.1 | 5989
206 | 204-0005 | Горячекатаная арматурная сталь гладкая класса А-I, диаметром 14 мм | т | 0.08 | 6210
207 | 101-0322 | Керосин для технических целей марок КТ-1, КТ-2 | т | 0.18 | 2606.9
208 | 402-0005 | Раствор готовый кладочный цементный марки 150 | м3 | 0.72 | 548.3
209 | 101-0388 | Краски масляные земляные марки МА-0115 мумия, сурик железный | т | 0.02 | 15119
210 | 101-0090 | Болты с шестигранной головкой диаметром резьбы 10 мм | т | 0.02 | 19400
211 | 102-0089 | Бруски обрезные хвойных пород длиной 2-3,75 м, шириной 75-150 мм, толщиной 100-125 мм, III сорта | м3 | 0.25 | 1132.64
212 | 101-1668 | Рогожа | м2 | 26.17 | 10.2
213 | 101-0223 | Грунтовка В-КФ-093 красно-коричневая, серая, черная | т | 0.01 | 35003
214 | 203-0512 | Щиты из досок толщиной 40 мм | м2 | 3.14 | 57.63
215 | 101-0073 | Битумы нефтяные строительные марки БН-90/10 | т | 0.12 | 1383.1
216 | 509-1073 | Колпачки полиэтиленовые | шт. | 23.08 | 6.1
217 | 101-1763 | Мастика битумно-полимерная | т | 0.07 | 1500
218 | 113-0077 | Ксилол нефтяной марки А | т | 0.01 | 7640
219 | 402-0078 | Раствор готовый отделочный тяжелый, цементный 1:3 | м3 | 0.1 | 497
220 | 04.1.02.05-0010 | Смеси бетонные тяжелого бетона (БСТ), класс В27,5 (М350) | м3 | 0.06 | 730
221 | 101-0797 | Проволока горячекатаная в мотках, диаметром 6,3-6,5 мм | т | 0.01 | 4455.2
222 | 102-0061 | Доски обрезные хвойных пород длиной 4-6,5 м, шириной 75-150 мм, толщиной 44 мм и более, III сорта | м3 | 0.03 | 1056
223 | 101-1757 | Ветошь | кг | 19.27 | 1.82
224 | 101-1014 | Балки двутавровые № 60 из стали марки Ст6пс | т | 0.01 | 4669.23
225 | 506-1362 | Припои оловянно-свинцовые бессурьмянистые марки ПОС30 | кг | 0.5 | 68.05
226 | 101-0485 | Краска ХВ-161 перхлорвиниловая фасадная марок А, Б | т | 0 | 15989
227 | 103-0195 | Трубы стальные электросварные прямошовные со снятой фаской из стали марок БСт2кп-БСт4кп и БСт2пс-БСт4пс наружный диаметр 273 мм, толщина стенки 5 мм | м | 0.13 | 230.72
228 | 101-0404 | Краска для наружных работ черная, марок МА-015, ПФ-014 | т | 0 | 15707
229 | 113-1786 | Лак битумный БТ-123 | т | 0 | 7826.9
230 | 101-1705 | Пакля пропитанная | кг | 0.72 | 9.04
231 | 405-0253 | Известь строительная негашеная комовая, сорт I | т | 0.01 | 734.5
232 | 101-0837 | Растворитель марки Р-4А | т | 0 | 5479.9
233 | 101-2478 | Лента К226 | 100 м | 0.05 | 120
234 | 101-2349 | Смазка ЗЭС | кг | 0.38 | 14.4
235 | 113-0079 | Лак БТ-577 | т | 0 | 9550
236 | 999-9950 | Вспомогательные ненормируемые материальные ресурсы (2% от оплаты труда рабочих) | руб. | 3.44 | 1
237 | 201-0798 | Кондуктор инвентарный металлический | шт. | 0.01 | 346
238 | 101-1481 | Шурупы с полукруглой головкой 4x40 мм | т | 0 | 12430
239 | 408-0015 | Щебень из природного камня для строительных работ марка 800, фракция 20-40 мм | м3 | 0.01 | 108.4
Итого прочие материалы
Итого по разделу «Материалы»
ИТОГО ПО РМ
|  | Накладные расходы | 47% |  |  | 5941162
|  | Сметная прибыль | 27% |  |  | 3448095
Итого СМР (с НР и СП)
ВСЕГО СМР + ОБОРУДОВАНИЕ
|  | ИТОГО ПОКАЗАТЕЛЬ НА ЕД. ИЗМ. | 1 тн опор | 13551.738
Составил ______________________ Е. М. Добровольская
(подпись, инициалы, фамилия)
Проверил ______________________ А.В. Костянецкая
(подпись, инициалы, фамилия)

## Прил.6 Расчет ОБ
Приложение №6
Расчет стоимости оборудования
Наименование разрабатываемого показателя УНЦ — Строительно-монтажные работы ВЛ 0,4-750 кВ без опор и провода. Одноцепная, многогранные опоры 500 кВ.
№ пп. | Код ресурса | Наименование | Ед. изм. | Кол-во единиц по проектным данным | Сметная стоимость в ценах на 01.01.2000 (руб.)
[5 empty] | на ед. изм. | общая
1 | 2 | 3 | 4 | 5 | 6 | 7
ИНЖЕНЕРНОЕ ОБОРУДОВАНИЕ
|  | ИТОГО ИНЖЕНЕРНОЕ ОБОРУДОВАНИЕ |  |  |  | 0
ТЕХНОЛОГИЧЕСКОЕ ОБОРУДОВАНИЕ
1
ИТОГО ТЕХНОЛОГИЧЕСКОЕ ОБОРУДОВАНИЕ
Всего по разделу «Оборудование»
Составил ______________________ Е. М. Добровольская
(подпись, инициалы, фамилия)
Проверил ______________________ А.В. Костянецкая
(подпись, инициалы, фамилия)

## Прил.7
Приложение №7
Расчет показателя УНЦ
Наименование разрабатываемого показателя УНЦ -
Единица измерения — 1 тн опор
Код показателя | Наименование показателя | Наименование РМ, входящих в состав показателя | Норматив цены на 01.01.2023, тыс.руб.
1 | 2 | 3 | 4
Л2-07-3 | УНЦ ВЛ 0,4 - 750 кВ на строительно-монтажные работы без опор и провода
Составил ______________________ Е. М. Добровольская
(подпись, инициалы, фамилия)
Проверил ______________________ А.В. Костянецкая
(подпись, инициалы, фамилия)

## Прил. 10
Приложение № 10
Используемые индексы изменений сметной стоимости и нормы сопутствующих затрат
Наименование индекса / норм сопутствующих затрат | Дата применения и обоснование индекса / норм сопутствующих затрат | Размер индекса / норма сопутствующих затрат
1 | 2 | 3
Индекс изменения сметной стоимости на 1 квартал 2023 года. ОЗП | Письмо Минстроя России от 01.04.2023г. №17772-ИФ/09 прил.9 | 46.83
Индекс изменения сметной стоимости на 1 квартал 2023 года. ЭМ | Письмо Минстроя России от 01.04.2023г. №17772-ИФ/09 прил.9 | 11.79
Индекс изменения сметной стоимости на 1 квартал 2023 года. МАТ | Письмо Минстроя России от 01.04.2023г. №17772-ИФ/09 прил.9 | 9.14
Индекс изменения сметной стоимости на 1 квартал 2023 года. ОБ | Письмо Минстроя России от 23.02.2023г. №9791-ИФ/09 прил.6 | 6.26
Временные здания и сооружения | п.22 Приложения №1 Методики орпределения затрат на строительство временных зданий и сооружений по приказу Минстроя РФ №332/пр от 19.06.2020 | 3.3%
Дополнительные затраты при производстве строительно-монтажных работ в зимнее время | п.37 Приложения №1 Методики орпределения дополнительных затрат при производстве работ в зимнее время по приказу Минстроя РФ №325/пр от 25.05.2021 | 1%
Строительный контроль | Постановление Правительства РФ от 21.06.10 г. № 468 | 2.14%
Авторский надзор - 0,2% | Приказ от 4.08.2020 № 421/пр п.173 | 0.2%
Непредвиденные расходы | Приказ от 4.08.2020 № 421/пр п.179 | 3%
Составил ______________________ Е. М. Добровольская
(подпись, инициалы, фамилия)
Проверил ______________________ А.В. Костянецкая
(подпись, инициалы, фамилия)

## ФОТр.тек.
Расчет размера средств на оплату труда рабочих-строителей в текущем уровне цен (ФОТр.тек.)
Составлен в уровне цен на 01.01.2023 г.
№ пп. | Наименование элемента | Обозначение | Формула | Величина элемента | Наименования обосновывающих документов
1 | 2 | 3 | 4 | 5 | 6
1.1 | Среднемесячный размер оплаты труда рабочего первого разряда, занятого в строительной отрасли, для соответствующего субъекта РФ (частей субъекта РФ) или части территории РФ (включающей 2 или более субъектов РФ), руб. | С1ср | - | 47872.94 | Расчёт среднемесячного размера оплаты труда рабочего первого разряда, занятого в строительной отрасли на 1 квартал 2022 года с учётом фактических данных об уровне доплат и надбавок за 2021 г.
1.2 | Среднегодовое нормативное число часов работы одного рабочего в месяц, часы (ч.) | tср | 1973ч/12мес. |  | Производственный календарь 2023 год (40-часов.неделя)
1.3 | Коэффициент увеличения | Кув | - | 1
1.4 | Средний разряд работ |  |  | 3.8 | РТМ
1.5 | Тарифный коэффициент среднего разряда работ | КТ | - | 1.308 | Методические рекомендации по определению сметных цен на затраты труда в строительстве, утвержденные приказом Минстроя России от 04.09.2019 №515/пр, табл.2
1.6 | Коэффициент инфляции, определяемый поквартально | Кинф | - | 1.139 | Прогноз социально-экономического развития РФ, публикуемый Министерством экономического развития РФ, по строке "Индекс потребительских цен в среднем в год" на текущий год | https://economy.gov.ru/material/directions/makroec/prognozy_socialno_ekonomicheskogo_razvitiya/prognoz_socialno_ekonomicheskogo_razvitiya_rf_na_period_do_2024_goda_.html
1.7 | Размер средств на оплату труда рабочих-строителей в текущем уровне цен (ФОТр.тек.), руб/чел.-ч | ФОТр.тек. | (С1ср/tср*КТ*Т*Кув)*Кинф |  | Методика расчета индексов изменения сметной стоимости строительства, утвержденной приказом Минстроя России от 05.06.2019 №326/пр, п.31