## Прил.1 Сравнит табл
Приложение № 1
Сравнительная таблица отбора объекта-представителя
Наименование разрабатываемого показателя УНЦ — Опоры ВЛ 0,4 - 750 кВ. Двухцепная, все типы опор за исключением многогранных 35 кВ.
Сопоставимый уровень цен: 4 кв 2019
Единица измерения — 1 км
№ п/п | Параметр | Объект-представитель 1 | Объект-представитель 2 | Объект-представитель 3
1 | Наименование объекта-представителя | Строительство ВЛ 35 кВ «Лучевая-Александровская» с установкой ячейки 35 кВ на ПС Лучевая с использованием выключателя ранее демонтированного с ПС Чкаловская для нужд СПО (протяженность 2,53 км)
2 | Наименование субъекта Российской Федерации | Оренбургская область
3 | Климатический район и подрайон | IIIа
4 | Мощность объекта | 2.53
5 | Краткие характеристики конструктивных элементов сооружения (фундаменты, сваи, опоры, металлоконструкции и другие элементы характеризующие объекты) | Опора У35-2т+5 - 5 шт (33,845 т) Опора У110-1+9 - 1шт (11,39 т) Опора ПБ35-2.1т - 5 шт (24,095 т)
6 | Сметная стоимость строительства/ реконструкции/ технического перевооружения/ модернизации в текущем уровне цен по заключению (тыс. руб.), в т.ч.:
6.1 | строительно-монтажные работы | 7215.6222
6.2 | оборудование и инвентарь | 0
6.3 | пусконаладочные работы | 0
6.4 | прочие и лимитированные затраты
7 | Сопоставимый уровень цен | 4 кв 2019
8 | Сметная стоимость строительства/ реконструкции/ технического перевооружения/ модернизации в сопоставимом уровне цен, приведенная к условиям строительства в базовом районе (тыс. руб.)
9 | Приведенная сметная стоимость на единицу мощности, тыс. руб. (строка 8/строку 4)
10 | Примечание | Выбран объектом-представителем с учетом минимальной удельной стоимости и как наиболее часто применяющееся конструктивное решение. Рекомендуемая расчетная единица УНЦ - 1 опора
Составил ______________________ А.П. Николаева
(подпись, инициалы, фамилия)
Проверил ______________________ А.В. Костянецкая
(подпись, инициалы, фамилия)

## Прил.2 Расч стоим
Приложение № 2
Расчет стоимости основных видов работ для выбора объекта-представителя
Наименование разрабатываемого показателя УНЦ — Опоры ВЛ 0,4 - 750 кВ. Двухцепная, все типы опор за исключением многогранных 35 кВ.
Единица измерения — 1 км
№ п/п | Перечень конструктивных элементов сооружения (фундаменты, сваи, опоры, металлоконструкции и другие элементы характеризующие объекты-аналоги) и прочих затрат | Объект-представитель 1*
|  | Номер сметы | Наименование сметы | Сметная стоимость в уровне цен 4 кв. 2019 г., тыс. руб.
|  |  |  | Строительные работы | Монтажные работы | Оборудование | Прочее | Всего
1 | Опора У35-2т+5 - 5 шт (33,845 т) Опора У110-1+9 - 1шт (11,39 т) Опора ПБ35-2.1т - 5 шт (24,095 т) | 2.02-01-01 | строительство ВЛ 35 кВ
Всего по объекту:
Всего по объекту в сопоставимом уровне цен 4 кв. 2019 г:
* | - стоимость с учетом исключения затрат на корректровку по транспортировке свыше 30 км.
Составил ______________________ А.П. Николаева
(подпись, инициалы, фамилия)
Проверил ______________________ А.В. Костянецкая
(подпись, инициалы, фамилия)

## Прил. 3
Приложение № 3
Объектная ресурсная ведомость
Наименование разрабатываемого показателя УНЦ - Опоры ВЛ 0,4 - 750 кВ. Двухцепная, все типы опор за исключением многогранных 35 кВ.
п/п | №ЛСР | Код ресурса | Наименование ресурса | Ед. изм. | Кол-во единиц по данным объекта-представителя | Сметная стоимость в ценах на 01.01.2000 (руб.)
[6 empty] | на ед.изм. | общая
1 |  | 2 | З | 4 | 5 | 6 | 7
Затраты труда рабочих
1 | 2.02-01-01 | 1-4-2 | Затраты труда рабочих (ср 4,2) | чел.-ч | 563.5356 | 9.92 |  | 4.2
Затраты труда машинистов
2 | 2.02-01-01 | 2 | Затраты труда машинистов | чел.-ч | 203.1931 | 0 | 4029.01
Машины и механизмы
3 | 2.02-01-01 | 91.15.02-029 | Тракторы на гусеничном ходу с лебедкой 132 кВт (180 л.с.) | маш.час | 85.7162 | 147.43
4 | 2.02-01-01 | 91.13.03-111 | Спецавтомобили-вездеходы, грузоподъемность до 8 т | маш.час | 35.5249 | 189.95
5 | 2.02-01-01 | 91.05.14-516 | Краны прицепные пневмоколесные на гусеничном тракторе с лебедкой, мощность 132 кВт (180 л.с.), без учета трактора, грузоподъемность 25 т | маш.час | 64.5581 | 77.64
6 | 2.02-01-01 | 91.05.05-015 | Краны на автомобильном ходу, грузоподъемность 16 т | маш.час | 17.3928 | 115.4
7 | 2.02-01-01 | 91.06.09-101 | Стрелы монтажные А-образные для подъема опор ВЛ, высота до 22 м | маш.час | 15.3628 | 6.24
8 | 2.02-01-01 | 91.06.01-002 | Домкраты гидравлические, грузоподъемность 6,3-25 т | маш.час | 60.153 | 0.48
9 | 2.02-01-01 | 91.17.04-036 | Агрегаты сварочные передвижные с дизельным двигателем, номинальный сварочный ток 250-400 А | маш.час | 0.43182 | 14
10 | 2.02-01-01 | 91.21.01-012 | Агрегаты окрасочные высокого давления для окраски поверхностей конструкций, мощность 1 кВт | маш.час | 0.046364 | 6.82
11 | 2.02-01-01 | 91.06.05-011 | Погрузчики, грузоподъемность 5 т | маш.час | 0.00054545 | 89.99
12 | 2.02-01-01 | 91.14.02-001 | Автомобили бортовые, грузоподъемность до 5 т | маш.час | 0.00054545 | 65.71
13 | 2.02-01-01 | 91.06.03-060 | Лебедки электрические тяговым усилием до 5,79 кН (0,59 т) | маш.час | 0.0010909 | 1.7
Материалы
14 | 2.02-01-01 | 07.4.03.08-0020 | Опоры решетчатые линий электропередачи оцинкованные, 35 кВ, анкерно-угловые, одностоечные, свободностоящие | т | 45.265 | 21751.32
15 | 2.02-01-01 | 01.7.15.03-0035 | Болты с гайками и шайбами оцинкованные, диаметр 20 мм | кг | 1076.4231 | 24.97
16 | 2.02-01-01 | 05.1.02.07-0089 | Стойки опор ВЛ, СК22.1-1.1 | шт | 5 | 17301.87
17 | 2.02-01-01 | Прайс из СД ОП | Траверса ТВ255 | шт | 8 | 477.39
18 | 2.02-01-01 | Прайс из СД ОП | Тросостойка ТС-250 | шт | 4 | 696.81
19 | 2.02-01-01 | Прайс из СД ОП | Траверса ТВ250 | шт | 4 | 259.53
20 | 2.02-01-01 | Прайс из СД ОП | Лестница Л251 | шт | 2 | 269.34
21 | 2.02-01-01 | Прайс из СД ОП | Болт специальный Б250 | шт | 8 | 57.59
22 | 2.02-01-01 | Прайс из СД ОП | Болт специальный Б252 | шт | 4 | 61.29
23 | 2.02-01-01 | Прайс из СД ОП | Болт специальный Б251 | шт | 4 | 59.73
24 | 2.02-01-01 | Прайс из СД ОП | Лестница Л 250 | шт | 2 | 78.21
25 | 2.02-01-01 | Прайс из СД ОП | Полухомут для крепления лестницы Х275 | шт | 4 | 33.85
26 | 2.02-01-01 | Прайс из СД ОП | Полухомут для крепления лестницы Х281 | шт | 4 | 32.42
27 | 2.02-01-01 | Прайс из СД ОП | Полухомут для крепления лестницы Х280 | шт | 2 | 39.82
28 | 2.02-01-01 | Прайс из СД ОП | Полухомут для крепления лестницы Х272 | шт | 2 | 32.57
29 | 2.02-01-01 | Прайс из СД ОП | Полухомут для крепления лестницы Х274 | шт | 2 | 32.42
30 | 2.02-01-01 | Прайс из СД ОП | Полухомут для крепления лестницы Х278 | шт | 2 | 31.43
31 | 2.02-01-01 | 14.2.01.05-0003 | Композиция цинконаполненная | кг | 1.2 | 114.42
32 | 2.02-01-01 | 14.2.01.05-0001 | Композиция на основе термопластичных полимеров | кг | 1.2 | 54.99
33 | 2.02-01-01 | 08.4.03.02-0004 | Сталь арматурная, горячекатаная, гладкая, класс А-I, диаметр 12 мм | т | 0.0095 | 6508.75
34 | 2.02-01-01 | 01.7.11.07-0032 | Электроды сварочные Э42, диаметр 4 мм | т | 0.000475 | 10315.01
35 | 2.02-01-01 | 14.5.09.07-0030 | Растворитель Р-4 | кг | 0.12 | 9.42
Составил ______________________ А.П. Николаева
(подпись, инициалы, фамилия)
Проверил ______________________ А.В. Костянецкая
(подпись, инициалы, фамилия)

## Прил.4 РМ
Приложение № 4
Ресурсная модель
Наименование разрабатываемого показателя УНЦ — Опоры ВЛ 0,4 - 750 кВ. Двухцепная, все типы опор за исключением многогранных 35 кВ.
Единица измерения — 1 км
Наименование | Сметная стоимость в ценах на 01.01.2023 (руб.) | Удельный вес, (в СМР) | Удельный вес, % (от всего по РМ)
Оплата труда рабочих
Эксплуатация машин основных
Эксплуатация машин прочих
ЭКСПЛУАТАЦИЯ МАШИН, ВСЕГО:
в том числе зарплата машинистов
Материалы основные
Материалы прочие
МАТЕРИАЛЫ, ВСЕГО:
ИТОГО
Сметная прибыль, руб.
Сметная прибыль, %
Накладные расходы, руб.
Накладные расходы, %
ВСЕГО СМР с НР и СП
ВСЕГО стоимость оборудования, в том числе
стоимость оборудования технологического
ИТОГО (СМР + ОБОРУДОВАНИЕ)
ПРОЧ. ЗАТР., УЧТЕННЫЕ ПОКАЗАТЕЛЕМ, в том числе
Временные здания и сооружения - 3,3%
Дополнительные затраты при производстве строительно-монтажных работ в зимнее время - 1%
Пусконаладочные работы | 0
Затраты по перевозке работников к месту работы и обратно
Затраты, связанные с осуществлением работ вахтовым методом
Расходы на командировки рабочих и пусконаладочного персонала, привлекаемых для выполнения строительства
Затраты на перебазировку машин с базы механизации на строительную площадку и обратно, по которым данные затраты не включены в сметную цену эксплуатации машин и механизмов
Строительный контроль и содержание службы заказчика - 2,14%
Авторский надзор - 0,2%
ИТОГО (СМР+ОБОРУДОВАНИЕ+ПРОЧ. ЗАТР., УЧТЕННЫЕ ПОКАЗАТЕЛЕМ)
Непредвиденные расходы
ВСЕГО:
ИТОГО ПОКАЗАТЕЛЬ НА ЕД. ИЗМ.
Составил ____________________________ А.П. Николаева
(должность, подпись, инициалы, фамилия)
Проверил ____________________________ А.В. Костянецкая
(должность, подпись, инициалы, фамилия)

## Прил.5 Расчет СМР и ОБ
Приложение №5
Расчет стоимости СМР и оборудования
Наименование разрабатываемого показателя УНЦ |  |  | Опоры ВЛ 0,4 - 750 кВ. Двухцепная, все типы опор за исключением многогранных 35 кВ.
Единица измерения — 1 км
№ пп. | Код ресурса | Наименование | Ед. изм. | Кол-во единиц по проектным данным | Сметная стоимость в ценах на 01.01.2000 (руб.) |  | Удельный вес, % | Сметная стоимость в ценах на 01.01.2023 (руб.)
[5 empty] | на ед. изм. | общая |  | на ед. изм. | общая
1 | 2 | 3 | 4 | 5 | 6 | 7 | 8 | 9 | 10
Затраты труда рабочих-строителей
1 | 1-4-2 | Затраты труда рабочих-строителей среднего разряда (4,2) | чел.-ч. | 563.5356 | 9.92
|  | Итого по разделу "Затраты труда рабочих-строителей" | чел.-ч. |  |  |  | 100%
Затраты труда машинистов
2 | 2 | Затраты труда машинистов | чел.-ч. | 203.1931 | 9.0129 |  | 100%
Машины и механизмы
Основные машины и механизмы
3 | 91.15.02-029 | Тракторы на гусеничном ходу с лебедкой 132 кВт (180 л.с.) | маш.час | 85.7162 | 147.43
4 | 91.13.03-111 | Спецавтомобили-вездеходы, грузоподъемность до 8 т | маш.час | 35.5249 | 189.95
5 | 91.05.14-516 | Краны прицепные пневмоколесные на гусеничном тракторе с лебедкой, мощность 132 кВт (180 л.с.), без учета трактора, грузоподъемность 25 т | маш.час | 64.5581 | 77.64
Итого основные машины и механизмы
6 | 91.05.05-015 | Краны на автомобильном ходу, грузоподъемность 16 т | маш.час | 17.3928 | 115.4
7 | 91.06.09-101 | Стрелы монтажные А-образные для подъема опор ВЛ, высота до 22 м | маш.час | 15.3628 | 6.24
8 | 91.06.01-002 | Домкраты гидравлические, грузоподъемность 6,3-25 т | маш.час | 60.153 | 0.48
9 | 91.17.04-036 | Агрегаты сварочные передвижные с дизельным двигателем, номинальный сварочный ток 250-400 А | маш.час | 0.43182 | 14
10 | 91.21.01-012 | Агрегаты окрасочные высокого давления для окраски поверхностей конструкций, мощность 1 кВт | маш.час | 0.046364 | 6.82
11 | 91.06.05-011 | Погрузчики, грузоподъемность 5 т | маш.час | 0.00054545 | 89.99
12 | 91.14.02-001 | Автомобили бортовые, грузоподъемность до 5 т | маш.час | 0.00054545 | 65.71
13 | 91.06.03-060 | Лебедки электрические тяговым усилием до 5,79 кН (0,59 т) | маш.час | 0.0010909 | 1.7
Итого прочие машины и механизмы
|  | Итого по разделу «Машины и механизмы» |  |  |  |  | 100%
Оборудование
Основное оборудование
|  | Итого основное оборудование |  |  |  | 0 | 0% |  | 0
|  | Итого прочее оборудование |  |  |  | 0 | 0% |  | 0
|  | Итого по разделу «Оборудование» |  |  |  |  | 0%
в том числе технологическое оборудование
Материалы
Основные материалы
14 | БЦ.98.11 | Опоры решетчатые линий электропередачи оцинкованные, 35 кВ, анкерно-угловые, одностоечные, свободностоящие | т | 45.265 |  |  |  | 214033.02
15 | 01.7.15.03-0035 | Болты с гайками и шайбами оцинкованные, диаметр 20 мм | кг | 1076.4231 | 24.97
Итого основные материалы
16 | БЦ.100.23 | Стойки опор ВЛ, СК22.1-1.1 | шт | 5 |  |  |  | 170250.42
17 | Прайс из СД ОП | Траверса ТВ255 | шт | 8 | 477.39
18 | Прайс из СД ОП | Тросостойка ТС-250 | шт | 4 | 696.81
19 | Прайс из СД ОП | Траверса ТВ250 | шт | 4 | 259.53
20 | Прайс из СД ОП | Лестница Л251 | шт | 2 | 269.34
21 | Прайс из СД ОП | Болт специальный Б250 | шт | 8 | 57.59
22 | Прайс из СД ОП | Болт специальный Б252 | шт | 4 | 61.29
23 | Прайс из СД ОП | Болт специальный Б251 | шт | 4 | 59.73
24 | Прайс из СД ОП | Лестница Л 250 | шт | 2 | 78.21
25 | Прайс из СД ОП | Полухомут для крепления лестницы Х275 | шт | 4 | 33.85
26 | Прайс из СД ОП | Полухомут для крепления лестницы Х281 | шт | 4 | 32.42
27 | Прайс из СД ОП | Полухомут для крепления лестницы Х280 | шт | 2 | 39.82
28 | Прайс из СД ОП | Полухомут для крепления лестницы Х272 | шт | 2 | 32.57
29 | Прайс из СД ОП | Полухомут для крепления лестницы Х274 | шт | 2 | 32.42
30 | Прайс из СД ОП | Полухомут для крепления лестницы Х278 | шт | 2 | 31.43
31 | 14.2.01.05-0003 | Композиция цинконаполненная | кг | 1.2 | 114.42
32 | 14.2.01.05-0001 | Композиция на основе термопластичных полимеров | кг | 1.2 | 54.99
33 | 08.4.03.02-0004 | Сталь арматурная, горячекатаная, гладкая, класс А-I, диаметр 12 мм | т | 0.0095 | 6508.75
34 | 01.7.11.07-0032 | Электроды сварочные Э42, диаметр 4 мм | т | 0.000475 | 10315.01
35 | 14.5.09.07-0030 | Растворитель Р-4 | кг | 0.12 | 9.42
Итого прочие материалы
Итого по разделу «Материалы»
ИТОГО ПО РМ
|  | Накладные расходы | 103% |  |  | 16817.11
|  | Сметная прибыль | 60% |  |  | 9796.29
Итого СМР (с НР и СП)
ВСЕГО СМР + ОБОРУДОВАНИЕ
|  | ИТОГО ПОКАЗАТЕЛЬ НА ЕД. ИЗМ. | км | 2.53
Составил ______________________ А.П. Николаева
(подпись, инициалы, фамилия)
Проверил ______________________ А.В. Костянецкая
(подпись, инициалы, фамилия)

## Прил.6 Расчет ОБ
Приложение №6
Расчет стоимости оборудования
Наименование разрабатываемого показателя УНЦ — Опоры ВЛ 0,4 - 750 кВ. Двухцепная, все типы опор за исключением многогранных 35 кВ.
№ пп. | Код ресурса | Наименование | Ед. изм. | Кол-во единиц по проектным данным | Сметная стоимость в ценах на 01.01.2000 (руб.)
[5 empty] | на ед. изм. | общая
1 | 2 | 3 | 4 | 5 | 6 | 7
ИНЖЕНЕРНОЕ ОБОРУДОВАНИЕ
|  | ИТОГО ИНЖЕНЕРНОЕ ОБОРУДОВАНИЕ |  |  |  | 0
ТЕХНОЛОГИЧЕСКОЕ ОБОРУДОВАНИЕ
1
ИТОГО ТЕХНОЛОГИЧЕСКОЕ ОБОРУДОВАНИЕ
Всего по разделу «Оборудование»
Составил ______________________ А.П. Николаева
(подпись, инициалы, фамилия)
Проверил ______________________ А.В. Костянецкая
(подпись, инициалы, фамилия)

## Прил.7
Приложение №7
Расчет показателя УНЦ
Наименование разрабатываемого показателя УНЦ -
Единица измерения — 1 км
Код показателя | Наименование показателя | Наименование РМ, входящих в состав показателя | Норматив цены на 01.01.2023, тыс.руб.
1 | 2 | 3 | 4
Л3-03-2 | УНЦ опор ВЛ 0,4 - 750 кВ
Составил ______________________ А.П. Николаева
(подпись, инициалы, фамилия)
Проверил ______________________ А.В. Костянецкая
(подпись, инициалы, фамилия)

## Прил. 10
Приложение № 10
Используемые индексы изменений сметной стоимости и нормы сопутствующих затрат
Наименование индекса / норм сопутствующих затрат | Дата применения и обоснование индекса / норм сопутствующих затрат | Размер индекса / норма сопутствующих затрат
1 | 2 | 3
Индекс изменения сметной стоимости на 1 квартал 2023 года. ОЗП | Письмо Минстроя России от 01.04.2023г. №17772-ИФ/09 прил.9 | 46.83
Индекс изменения сметной стоимости на 1 квартал 2023 года. ЭМ | Письмо Минстроя России от 01.04.2023г. №17772-ИФ/09 прил.9 | 11.96
Индекс изменения сметной стоимости на 1 квартал 2023 года. МАТ | Письмо Минстроя России от 01.04.2023г. №17772-ИФ/09 прил.9 | 9.84
Индекс изменения сметной стоимости на 1 квартал 2023 года. ОБ | Письмо Минстроя России от 23.02.2023г. №9791-ИФ/09 прил.6 | 6.26
Временные здания и сооружения | п.39.1 Приложения №1 Методики орпределения затрат на строительство временных зданий и сооружений по приказу Минстроя РФ №332/пр от 19.06.2020 | 3.3%
Дополнительные затраты при производстве строительно-монтажных работ в зимнее время | п.51 Приложения №1 Методики орпределения дополнительных затрат при производстве работ в зимнее время по приказу Минстроя РФ №325/пр от 25.05.2021 | 1%
Расчёт
Строительный контроль | Постановление Правительства РФ от 21.06.10 г. № 468 | 2.14%
Авторский надзор - 0,2% | Приказ от 4.08.2020 № 421/пр п.173 | 0.2%
Непредвиденные расходы | Приказ от 4.08.2020 № 421/пр п.179 | 3%
Составил ______________________ Е.А. Князева
(подпись, инициалы, фамилия)
Проверил ______________________ А.В. Костянецкая
(подпись, инициалы, фамилия)

## ФОТр.тек.
Расчет размера средств на оплату труда рабочих-строителей в текущем уровне цен (ФОТр.тек.)
Составлен в уровне цен на 01.01.2023 г.
№ пп. | Наименование элемента | Обозначение | Формула | Величина элемента | Наименования обосновывающих документов
1 | 2 | 3 | 4 | 5 | 6
1.1 | Среднемесячный размер оплаты труда рабочего первого разряда, занятого в строительной отрасли, для соответствующего субъекта РФ (частей субъекта РФ) или части территории РФ (включающей 2 или более субъектов РФ), руб. | С1ср | - | 47872.94 | Расчёт среднемесячного размера оплаты труда рабочего первого разряда, занятого в строительной отрасли на 1 квартал 2022 года с учётом фактических данных об уровне доплат и надбавок за 2021 г.
1.2 | Среднегодовое нормативное число часов работы одного рабочего в месяц, часы (ч.) | tср | 1973ч/12мес. |  | Производственный календарь 2023 год (40-часов.неделя)
1.3 | Коэффициент увеличения | Кув | - | 1
1.4 | Средний разряд работ |  |  | 4.2 | РТМ
1.5 | Тарифный коэффициент среднего разряда работ | КТ | - | 1.38 | Методические рекомендации по определению сметных цен на затраты труда в строительстве, утвержденные приказом Минстроя России от 04.09.2019 №515/пр, табл.2
1.6 | Коэффициент инфляции, определяемый поквартально | Кинф | - | 1.139 | Прогноз социально-экономического развития РФ, публикуемый Министерством экономического развития РФ, по строке "Индекс потребительских цен в среднем в год" на текущий год | https://economy.gov.ru/material/directions/makroec/prognozy_socialno_ekonomicheskogo_razvitiya/prognoz_socialno_ekonomicheskogo_razvitiya_rf_na_period_do_2024_goda_.html
1.7 | Размер средств на оплату труда рабочих-строителей в текущем уровне цен (ФОТр.тек.), руб/чел.-ч | ФОТр.тек. | (С1ср/tср*КТ*Т*Кув)*Кинф |  | Методика расчета индексов изменения сметной стоимости строительства, утвержденной приказом Минстроя России от 05.06.2019 №326/пр, п.31