## Прил.1 Сравнит табл
Приложение № 1
Сравнительная таблица отбора объекта-представителя
Данный показатель относится к группе "Актуализация УНЦ" (п.8 Методики). Данная РМ актуализирована на базе согласованной РТМ из УНЦ, утвержденных приказом Минэнерго №10 от 17.01.2019 года. Выбор (замена) объекта-представителя не производился
Наименование разрабатываемого показателя УНЦ — Опоры ВЛ 0,4 - 750 кВ. Двухцепная, все типы опор за исключением многогранных 330 кВ.
Сопоставимый уровень цен: 01.01.2001
Единица измерения — 1 км
№ п/п | Параметр | Объект-представитель
1 | Наименование объекта-представителя | ВЛ 330 Нальчик – Владикавказ-2
2 | Наименование субъекта Российской Федерации | Республика Северная Осетия-Алания, Кабаридино-Балкарская республика
3 | Климатический район и подрайон | IIIБ
4 | Мощность объекта | 21.896
5 | Краткие характеристики конструктивных элементов сооружения (фундаменты, сваи, опоры, металлоконструкции и другие элементы характеризующие объекты) | Опоры двухцепные (У330-2, П330-2, П330-2+5)
6 | Сметная стоимость строительства/ реконструкции/ технического перевооружения/ модернизации в текущем уровне цен по заключению (тыс. руб.), в т.ч.:
6.1 | строительно-монтажные работы
6.2 | оборудование и инвентарь | 0
6.3 | пусконаладочные работы | 0
6.4 | прочие и лимитированные затраты
7 | Сопоставимый уровень цен | 2 квартал 2019 г
8 | Сметная стоимость строительства/ реконструкции/ технического перевооружения/ модернизации в сопоставимом уровне цен, приведенная к условиям строительства в базовом районе (тыс. руб.)
9 | Приведенная сметная стоимость на единицу мощности, тыс. руб. (строка 8/строку 4)
10 | Примечание
Составил ______________________ Д.Ю. Нефедова
(подпись, инициалы, фамилия)
Проверил ______________________ А.В. Костянецкая
(подпись, инициалы, фамилия)

## Прил.2 Расч стоим
Приложение № 2
Расчет стоимости основных видов работ для выбора объекта-представителя
№ п/п | Перечень конструктивных элементов сооружения (фундаменты, сваи, опоры, металлоконструкции и другие элементы характеризующие объекты-аналоги) и прочих затрат | Объект-представитель 1
|  | Номер сметы | Наименование сметы | Сметная стоимость в уровне цен 2 квартал 2019 г, тыс. руб.
|  |  |  | Строительные работы | Монтажные работы | Оборудование | Прочее | Всего
1 | Монтаж опор | 02-01-02 | Установка опор. Участок до 103 опоры включительно.
Всего по объекту:
Всего по объекту в сопоставимом уровне цен 2 квартал 2019 г:
Составил ______________________ Д.Ю. Нефедова
(подпись, инициалы, фамилия)
Проверил ______________________ А.В. Костянецкая
(подпись, инициалы, фамилия)

## Прил. 3
Приложение № 3
Объектная ресурсная ведомость
Сметная стоимость ресурсов принята на основании данных по объекту - представителю в ценах на 01.01.2000
Наименование разрабатываемого показателя УНЦ - Опоры ВЛ 0,4 - 750 кВ. Двухцепная, все типы опор за исключением многогранных 330 кВ.
п/п | №ЛСР | Код ресурса | Наименование ресурса | Ед. изм. | Кол-во единиц по данным объекта-представителя | Сметная стоимость в ценах на 01.01.2000 (руб.)
[6 empty] | на ед.изм. | общая
1 |  | 2 | З | 4 | 5 | 6 | 7
Затраты труда рабочих
1 |  | 1-4-2 | Затраты труда рабочих (ср 4,2) | чел.-ч | 35603.323 | 9.92
Затраты труда машинистов
2 |  | 2 | Затраты труда машинистов(справочно) | чел.-ч | 11818.4929 |  | 259246.97
Машины и механизмы
3 |  | 91.15.02-029 | Тракторы на гусеничном ходу с лебедкой 132 кВт (180 л.с.) | маш.час | 4416.2394 | 147.43
4 |  | 91.13.03-111 | Спецавтомобили-вездеходы, грузоподъемность до 8 т | маш.час | 2080.4671 | 189.95
5 |  | 91.05.14-516 | Краны прицепные пневмоколесные на гусеничном тракторе с лебедкой, мощность 132 кВт (180 л.с.), без учета трактора, грузоподъемность 25 т | маш.час | 3394.9022 | 77.64
6 |  | 91.18.01-007 | Компрессоры передвижные с двигателем внутреннего сгорания, давление до 686 кПа (7 ат), производительность до 5 м3/мин | маш.час | 1234.5305 | 90
7 |  | 91.05.05-015 | Краны на автомобильном ходу, грузоподъемность 16 т | маш.час | 676.2807 | 115.4
8 |  | 91.06.09-101 | Стрелы монтажные А-образные для подъема опор ВЛ, высота до 22 м | маш.час | 625.9116 | 6.24
9 |  | 91.21.01-012 | Агрегаты окрасочные высокого давления для окраски поверхностей конструкций, мощность 1 кВт | маш.час | 566.2855 | 6.82
10 |  | 91.06.01-002 | Домкраты гидравлические, грузоподъемность 6,3-25 т | маш.час | 3369.9224 | 0.48
11 |  | 91.14.02-001 | Автомобили бортовые, грузоподъемность до 5 т | маш.час | 9.6633 | 65.71
12 |  | 91.06.05-011 | Погрузчики, грузоподъемность 5 т | маш.час | 6.4096 | 89.99
13 |  | 91.17.04-171 | Преобразователи сварочные номинальным сварочным током 315-500 А | маш.час | 10.2425 | 12.31
14 |  | 91.06.03-060 | Лебедки электрические тяговым усилием до 5,79 кН (0,59 т) | маш.час | 6.4096 | 1.7
Оборудование | [6 empty] | 0
Материалы
15 |  | Прайс из СД ОП | Опоры решетчатые линий электропередачи оцинкованные, 330 кВ, промежуточные, одностоечные, свободностоящие | т | 531.3484 | 24123.95
16 |  | Прайс из СД ОП | Опоры решетчатые линий электропередачи оцинкованные, 330 кВ, анкерно-угловые, одностоечные, свободностоящие | т | 347.9916 | 24839.5
17 |  | 14.4.04.09-0016 | Эмаль ХВ-124, голубая | т | 6.05 | 22050
18 |  | 14.4.01.18-0002 | Грунтовка ФЛ-03К, коричневая | т | 2.8658 | 29470.1
19 |  | 14.4.02.09-0301 | Композиция антикоррозионная цинкнаполненная | кг | 168.977 | 238.48
20 |  | 25.1.06.03-0001 | Знак для нумерации опор контактной сети из алюминиевого сплава NРКС 01.01.00СБ размером 210х150 мм (Плакаты металлическеи для нумерации опор) | 100 шт | 1.1112 | 29877
21 |  | 14.5.09.07-0030 | Растворитель Р-4 | кг | 2569.0117 | 9.42
22 |  | 14.2.01.05-0001 | Композиция на основе термопластичных полимеров | кг | 80.3671 | 54.99
23 |  | 14.5.09.02-0002 | Ксилол нефтяной, марка А | т | 0.44579 | 7640
24 |  | 01.7.11.07-0036 | Электроды сварочные Э46, диаметр 4 мм | кг | 9.9367 | 10.75
Составил ______________________ Д.Ю. Нефедова
(подпись, инициалы, фамилия)
Проверил ______________________ А.В. Костянецкая
(подпись, инициалы, фамилия)

## Прил.4 РМ
Приложение № 4
Ресурсная модель
Наименование разрабатываемого показателя УНЦ — Опоры ВЛ 0,4 - 750 кВ. Двухцепная, все типы опор за исключением многогранных 330 кВ.
Единица измерения — 1 км
Наименование | Сметная стоимость в ценах на 01.01.2023 (руб.) | Удельный вес, (в СМР) | Удельный вес, % (от всего по РМ)
Оплата труда рабочих
Эксплуатация машин основных
Эксплуатация машин прочих
ЭКСПЛУАТАЦИЯ МАШИН, ВСЕГО:
в том числе зарплата машинистов
Материалы основные
Материалы прочие
МАТЕРИАЛЫ, ВСЕГО:
ИТОГО
Сметная прибыль, руб.
Сметная прибыль, %
Накладные расходы, руб.
Накладные расходы, %
ВСЕГО СМР с НР и СП
ВСЕГО стоимость оборудования, в том числе
стоимость оборудования технологического
ИТОГО (СМР + ОБОРУДОВАНИЕ)
ПРОЧ. ЗАТР., УЧТЕННЫЕ ПОКАЗАТЕЛЕМ, в том числе
Временные здания и сооружения - 3,3%
Дополнительные затраты при производстве строительно-монтажных работ в зимнее время - 1,00%
Пусконаладочные работы | 0
Затраты по перевозке работников к месту работы и обратно
Затраты, связанные с осуществлением работ вахтовым методом
Расходы на командировки рабочих и пусконаладочного персонала, привлекаемых для выполнения строительства
Затраты на перебазировку машин с базы механизации на строительную площадку и обратно, по которым данные затраты не включены в сметную цену эксплуатации машин и механизмов
Строительный контроль и содержание службы заказчика - 2,14%
Авторский надзор - 0,2%
ИТОГО (СМР+ОБОРУДОВАНИЕ+ПРОЧ. ЗАТР., УЧТЕННЫЕ ПОКАЗАТЕЛЕМ)
Непредвиденные расходы
ВСЕГО:
ИТОГО ПОКАЗАТЕЛЬ НА ЕД. ИЗМ.
Составил ____________________________ Д.Ю. Нефедова
(должность, подпись, инициалы, фамилия)
Проверил ____________________________ А.В. Костянецкая
(должность, подпись, инициалы, фамилия)

## Прил.5 Расчет СМР и ОБ
Приложение №5
Расчет стоимости СМР и оборудования
Наименование разрабатываемого показателя УНЦ |  |  | Опоры ВЛ 0,4 - 750 кВ. Двухцепная, все типы опор за исключением многогранных 330 кВ.
Единица измерения — 1 км
№ пп. | Код ресурса | Наименование | Ед. изм. | Кол-во единиц по проектным данным | Сметная стоимость в ценах на 01.01.2000 (руб.) |  | Удельный вес, % | Сметная стоимость в ценах на 01.01.2023 (руб.)
[5 empty] | на ед. изм. | общая |  | на ед. изм. | общая | Наименование | Сметная стоимость в ценах на 01.01.2023 (руб.)
1 | 2 | 3 | 4 | 5 | 6 | 7 | 8 | 9 | 10 | Оплата труда рабочих
| Затраты труда рабочих-строителей | [8 empty] | Эксплуатация машин основных
1 | 1-4-1 | Затраты труда рабочих-строителей среднего разряда (4,1) | чел.-ч. | 35603.323 | 9.76 |  |  |  |  | Эксплуатация машин прочих
|  | Итого по разделу "Затраты труда рабочих-строителей" | чел.-ч. |  |  |  | 100% |  |  | ЭКСПЛУАТАЦИЯ МАШИН, ВСЕГО:
| Затраты труда машинистов | [8 empty] | в том числе зарплата машинистов
2 | 2 | Затраты труда машинистов | чел.-ч. | 11818.4929 | 9.0951 |  | 100% |  |  | Материалы основные
| Машины и механизмы | [8 empty] | Материалы прочие
| Основные машины и механизмы | [8 empty] | МАТЕРИАЛЫ, ВСЕГО:
3 | 91.15.02-029 | Тракторы на гусеничном ходу с лебедкой 132 кВт (180 л.с.) | маш.час | 4416.2394 | 147.43 |  |  |  |  | ИТОГО
4 | 91.13.03-111 | Спецавтомобили-вездеходы, грузоподъемность до 8 т | маш.час | 2080.4671 | 189.95 |  |  |  |  | Сметная прибыль, руб.
5 | 91.05.14-516 | Краны прицепные пневмоколесные на гусеничном тракторе с лебедкой, мощность 132 кВт (180 л.с.), без учета трактора, грузоподъемность 25 т | маш.час | 3394.9022 | 77.64 |  |  |  |  | Сметная прибыль, %
|  | Итого основные машины и механизмы | [7 empty] | Накладные расходы, руб.
6 | 91.18.01-007 | Компрессоры передвижные с двигателем внутреннего сгорания, давление до 686 кПа (7 ат), производительность до 5 м3/мин | маш.час | 1234.5305 | 90 |  |  |  |  | Накладные расходы, %
7 | 91.05.05-015 | Краны на автомобильном ходу, грузоподъемность 16 т | маш.час | 676.2807 | 115.4 |  |  |  |  | ВСЕГО СМР с НР и СП
8 | 91.06.09-101 | Стрелы монтажные А-образные для подъема опор ВЛ, высота до 22 м | маш.час | 625.9116 | 6.24 |  |  |  |  | ВСЕГО стоимость оборудования, в том числе
9 | 91.21.01-012 | Агрегаты окрасочные высокого давления для окраски поверхностей конструкций, мощность 1 кВт | маш.час | 566.2855 | 6.82 |  |  |  |  | стоимость оборудования технологического
10 | 91.06.01-002 | Домкраты гидравлические, грузоподъемность 6,3-25 т | маш.час | 3369.9224 | 0.48 |  |  |  |  | ИТОГО (СМР + ОБОРУДОВАНИЕ)
11 | 91.14.02-001 | Автомобили бортовые, грузоподъемность до 5 т | маш.час | 9.6633 | 65.71
12 | 91.06.05-011 | Погрузчики, грузоподъемность 5 т | маш.час | 6.4096 | 89.99
13 | 91.17.04-171 | Преобразователи сварочные номинальным сварочным током 315-500 А | маш.час | 10.2425 | 12.31
14 | 91.06.03-060 | Лебедки электрические тяговым усилием до 5,79 кН (0,59 т) | маш.час | 6.4096 | 1.7
Итого прочие машины и механизмы
Итого по разделу «Машины и механизмы»
Оборудование
Основное оборудование
|  | Итого основное оборудование |  |  |  | 0 | 0% |  | 0
|  | Итого прочее оборудование |  |  |  | 0 | 0% |  | 0
|  | Итого по разделу «Оборудование» |  |  |  | 0 | 0%
в том числе технологическое оборудование
Материалы
Основные материалы
15 | БЦ.98.30 | Опоры решетчатые линий электропередачи оцинкованные, 330 кВ, промежуточные, одностоечные, свободностоящие | т | 531.3484 |  |  |  | 220492.92
16 | БЦ.98.29 | Опоры решетчатые линий электропередачи оцинкованные, 330 кВ, анкерно-угловые, одностоечные, свободностоящие | т | 347.9916 |  |  |  | 227033.02
Итого основные материалы
17 | 14.4.04.09-0016 | Эмаль ХВ-124, голубая | т | 6.05 | 22050
18 | 14.4.01.18-0002 | Грунтовка ФЛ-03К, коричневая | т | 2.8658 | 29470.1
19 | 14.4.02.09-0301 | Композиция антикоррозионная цинкнаполненная | кг | 168.977 | 238.48
20 | 25.1.06.03-0001 | Знак для нумерации опор контактной сети из алюминиевого сплава NРКС 01.01.00СБ размером 210х150 мм (Плакаты металлическеи для нумерации опор) | 100 шт | 1.1112 | 29877
21 | 14.5.09.07-0030 | Растворитель Р-4 | кг | 2569.0117 | 9.42
22 | 14.2.01.05-0001 | Композиция на основе термопластичных полимеров | кг | 80.3671 | 54.99
23 | 14.5.09.02-0002 | Ксилол нефтяной, марка А | т | 0.44579 | 7640
24 | 01.7.11.07-0036 | Электроды сварочные Э46, диаметр 4 мм | кг | 9.9367 | 10.75
Итого прочие материалы
Итого по разделу «Материалы»
ИТОГО ПО РМ
|  | Накладные расходы | 106%
|  | Сметная прибыль | 59%
Итого СМР (с НР и СП)
ВСЕГО СМР + ОБОРУДОВАНИЕ
|  | ИТОГО ПОКАЗАТЕЛЬ НА ЕД. ИЗМ. | 1 км | 21.896
Составил ______________________ Д.Ю. Нефедова
(подпись, инициалы, фамилия)
Проверил ______________________ А.В. Костянецкая
(подпись, инициалы, фамилия)

## Прил.6 Расчет ОБ
Приложение №6
Расчет стоимости оборудования
Наименование разрабатываемого показателя УНЦ — Опоры ВЛ 0,4 - 750 кВ. Двухцепная, все типы опор за исключением многогранных 330 кВ.
№ пп. | Код ресурса | Наименование | Ед. изм. | Кол-во единиц по проектным данным | Сметная стоимость в ценах на 01.01.2000 (руб.)
[5 empty] | на ед. изм. | общая
1 | 2 | 3 | 4 | 5 | 6 | 7
ИНЖЕНЕРНОЕ ОБОРУДОВАНИЕ
|  | ИТОГО ИНЖЕНЕРНОЕ ОБОРУДОВАНИЕ |  |  |  | 0
ТЕХНОЛОГИЧЕСКОЕ ОБОРУДОВАНИЕ
|  | ИТОГО ТЕХНОЛОГИЧЕСКОЕ ОБОРУДОВАНИЕ |  |  |  | 0
Всего по разделу «Оборудование»
Составил ______________________ Д.Ю. Нефедова
(подпись, инициалы, фамилия)
Проверил ______________________ А.В. Костянецкая
(подпись, инициалы, фамилия)

## Прил.7
Приложение №7
Расчет показателя УНЦ
Наименование разрабатываемого показателя УНЦ -
Единица измерения — 1 км
Код показателя | Наименование показателя | Наименование РМ, входящих в состав показателя | Норматив цены на 01.01.2023, тыс.руб.
1 | 2 | 3 | 4
Л3-06-2 | УНЦ опор ВЛ 0,4 - 750 кВ
Составил ______________________ Д.Ю. Нефедова
(подпись, инициалы, фамилия)
Проверил ______________________ А.В. Костянецкая
(подпись, инициалы, фамилия)

## Прил. 10
Приложение № 10
Используемые индексы изменений сметной стоимости и нормы сопутствующих затрат
Наименование индекса / норм сопутствующих затрат | Дата применения и обоснование индекса / норм сопутствующих затрат | Размер индекса / норма сопутствующих затрат
1 | 2 | 3
Индекс изменения сметной стоимости на 1 квартал 2023 года. ОЗП | Письмо Минстроя России от 01.04.2023г. №17772-ИФ/09 прил.9 | 46.83
Индекс изменения сметной стоимости на 1 квартал 2023 года. ЭМ | Письмо Минстроя России от 01.04.2023г. №17772-ИФ/09 прил.9 | 11.79
Индекс изменения сметной стоимости на 1 квартал 2023 года. МАТ | Письмо Минстроя России от 01.04.2023г. №17772-ИФ/09 прил.9 | 9.14
Индекс изменения сметной стоимости на 1 квартал 2023 года. ОБ | Письмо Минстроя России от 23.02.2023г. №9791-ИФ/09 прил.6 | 6.26
Временные здания и сооружения | п.39.1 Приложения №1 Методики определения затрат на строительство временных зданий и сооружений по приказу Минстроя РФ №332/пр от 19.06.2020 | 3.3%
Дополнительные затраты при производстве строительно-монтажных работ в зимнее время | п.51 Приложения №1 Методики определения дополнительных затрат при производстве работ в зимнее время по приказу Минстроя РФ №325/пр от 25.05.2021 | 1%
Строительный контроль | Постановление Правительства РФ от 21.06.10 г. № 468 | 2.14%
Авторский надзор - 0,2% | Приказ от 4.08.2020 № 421/пр п.173 | 0.2%
Непредвиденные расходы | Приказ от 4.08.2020 № 421/пр п.179 | 3%
Составил ______________________ Д.Ю. Нефедова
(подпись, инициалы, фамилия)
Проверил ______________________ А.В. Костянецкая
(подпись, инициалы, фамилия)

## ФОТр.тек.
Расчет размера средств на оплату труда рабочих-строителей в текущем уровне цен (ФОТр.тек.)
Составлен в уровне цен на 01.01.2023 г.
№ пп. | Наименование элемента | Обозначение | Формула | Величина элемента | Наименования обосновывающих документов
1 | 2 | 3 | 4 | 5 | 6
1.1 | Среднемесячный размер оплаты труда рабочего первого разряда, занятого в строительной отрасли, для соответствующего субъекта РФ (частей субъекта РФ) или части территории РФ (включающей 2 или более субъектов РФ), руб. | С1ср | - | 47872.94 | Расчёт среднемесячного размера оплаты труда рабочего первого разряда, занятого в строительной отрасли на 1 квартал 2022 года с учётом фактических данных об уровне доплат и надбавок за 2021 г.
1.2 | Среднегодовое нормативное число часов работы одного рабочего в месяц, часы (ч.) | tср | 1973ч/12мес. |  | Производственный календарь 2023 год (40-часов.неделя)
1.3 | Коэффициент увеличения | Кув | - | 1
1.4 | Средний разряд работ |  |  | 4.1 | РТМ
1.5 | Тарифный коэффициент среднего разряда работ | КТ | - | 1.359 | Методические рекомендации по определению сметных цен на затраты труда в строительстве, утвержденные приказом Минстроя России от 04.09.2019 №515/пр, табл.2
1.6 | Коэффициент инфляции, определяемый поквартально | Кинф | - | 1.139 | Прогноз социально-экономического развития РФ, публикуемый Министерством экономического развития РФ, по строке "Индекс потребительских цен в среднем в год" на текущий год | https://economy.gov.ru/material/directions/makroec/prognozy_socialno_ekonomicheskogo_razvitiya/prognoz_socialno_ekonomicheskogo_razvitiya_rf_na_period_do_2024_goda_.html
1.7 | Размер средств на оплату труда рабочих-строителей в текущем уровне цен (ФОТр.тек.), руб/чел.-ч | ФОТр.тек. | (С1ср/tср*КТ*Т*Кув)*Кинф |  | Методика расчета индексов изменения сметной стоимости строительства, утвержденной приказом Минстроя России от 05.06.2019 №326/пр, п.31