## Прил.1 Сравнит табл
Приложение № 1
Сравнительная таблица отбора объекта-представителя
Данный показатель относится к группе "Актуализация УНЦ" (п.8 Методики). Данная РМ актуализирована на базе согласованной РТМ из УНЦ, утвержденных приказом Минэнерго №10 от 17.01.2019 года. Выбор (замена) объекта-представителя не производился
Наименование разрабатываемого показателя УНЦ — Демонтаж ВЛ 750 кВ одна цепь
Сопоставимый уровень цен: 1 квартал 2014
Единица измерения — 1 км
№ п/п | Параметр | Объект-представитель
1 | Наименование объекта-представителя | ВЛ 750 кВ Белозёрская-Ленинградская
2 | Наименование субъекта Российской Федерации | Ленинградская область
3 | Климатический район и подрайон | IIВ
4 | Мощность объекта | 236
5 | Краткие характеристики конструктивных элементов сооружения (фундаменты, сваи, опоры, металлоконструкции и другие элементы характеризующие объекты) | демонтаж ВЛ 750 кВ
6 | Сметная стоимость строительства/ реконструкции/ технического перевооружения/ модернизации в текущем уровне цен по заключению (тыс. руб.), в т.ч.:
6.1 | строительно-монтажные работы
6.2 | оборудование и инвентарь | 0
6.3 | пусконаладочные работы
6.4 | прочие и лимитированные затраты
7 | Сопоставимый уровень цен | 1 квартал 2014
8 | Сметная стоимость строительства/ реконструкции/ технического перевооружения/ модернизации в сопоставимом уровне цен, приведенная к условиям строительства в базовом районе (тыс. руб.)
9 | Приведенная сметная стоимость на единицу мощности, тыс. руб. (строка 8/строку 4)
10 | Примечание
Составил ______________________ Д.А. Самуйленко
(подпись, инициалы, фамилия)
Проверил ______________________ А.В. Костянецкая
(подпись, инициалы, фамилия)

## Прил.2 Расч стоим
Приложение № 2
Расчет стоимости основных видов работ для выбора объекта-представителя
№ п/п | Перечень конструктивных элементов сооружения (фундаменты, сваи, опоры, металлоконструкции и другие элементы характеризующие объекты-аналоги) и прочих затрат | Объект-представитель 1
|  | Номер сметы | Наименование сметы | Сметная стоимость в уровне цен 1 кв. 2014г., тыс. руб.
|  |  |  | Строительные работы | Монтажные работы | Оборудование | Прочее | Всего
| Демонтаж ВЛ 750 кВ одна цепь |  |  | 566147.7511 |  | 0 |  | 566147.7511
Всего по объекту:
Всего по объекту в сопоставимом уровне цен 1кв. 2014г:
Составил ______________________ Д.А. Самуйленко
(подпись, инициалы, фамилия)
Проверил ______________________ А.В. Костянецкая
(подпись, инициалы, фамилия)

## Прил.3
Приложение № 3
Объектная ресурсная ведомость
Наименование разрабатываемого показателя УНЦ — Демонтаж ВЛ 750 кВ одна цепь
п/п | №ЛСР | Код ресурса | Наименование ресурса | Ед. изм. | Кол-во единиц по данным объекта-представителя | Сметная стоимость в ценах на 01.01.2000 (руб.)
[6 empty] | на ед.изм. | общая
1 |  | 2 | З | 4 | 5 | 6 | 7
Затраты труда рабочих |  |  |  |  | 1344111.3169
1 |  | 1-4-9 | Затраты труда рабочих (средний разряд работы 4,9) | чел.-ч | 377507.6829 | 10.94
2 |  | 1-4-0 | Затраты труда рабочих (средний разряд работы 4,0) | чел.-ч | 399696.4388 | 9.62
3 |  | 1-4-1 | Затраты труда рабочих (средний разряд работы 4,1) | чел.-ч | 124777.4569 | 9.76
4 |  | 1-4-2 | Затраты труда рабочих (средний разряд работы 4,2) | чел.-ч | 101963.7495 | 9.92
5 |  | 1-4-3 | Затраты труда рабочих (средний разряд работы 4,3) | чел.-ч | 52397.0244 | 10.06
6 |  | 1-3-0 | Затраты труда рабочих (средний разряд работы 3,0) | чел.-ч | 50097.1513 | 8.53
7 |  | 1-3-4 | Затраты труда рабочих (средний разряд работы 3,4) | чел.-ч | 45152.4802 | 8.97
8 |  | 1-4-8 | Затраты труда рабочих (средний разряд работы 4,8) | чел.-ч | 32068.064 | 10.79
9 |  | 1-2-3 | Затраты труда рабочих (средний разряд работы 2,3) | чел.-ч | 27080.7508 | 8.02
10 |  | 1-3-5 | Затраты труда рабочих (средний разряд работы 3,5) | чел.-ч | 22406.4194 | 9.07
11 |  | 1-2-0 | Затраты труда рабочих (средний разряд работы 2,0) | чел.-ч | 22559.2594 | 7.8
12 |  | 1-2-5 | Затраты труда рабочих (средний разряд работы 2,5) | чел.-ч | 20308.7262 | 8.17
13 |  | 1-2-8 | Затраты труда рабочих (средний разряд работы 2,8) | чел.-ч | 17244.9719 | 8.38
14 |  | 1-3-3 | Затраты труда рабочих (средний разряд работы 3,3) | чел.-ч | 11758.0809 | 8.86
15 |  | 1-1-5 | Затраты труда рабочих (средний разряд работы 1,5) | чел.-ч | 12406.5822 | 7.5
16 |  | 1-3-7 | Затраты труда рабочих (средний разряд работы 3,7) | чел.-ч | 7969.32 | 9.29
17 |  | 1-3-6 | Затраты труда рабочих (средний разряд работы 3,6) | чел.-ч | 7580.08 | 9.18
18 |  | 1-3-9 | Затраты труда рабочих (средний разряд работы 3,9) | чел.-ч | 6893.6468 | 9.51
19 |  | 1-4-7 | Затраты труда рабочих (средний разряд работы 4,7) | чел.-ч | 3012.3447 | 10.65
20 |  | 1-5-0 | Затраты труда рабочих (средний разряд работы 5,0) | чел.-ч | 674.88 | 11.09
21 |  | 1-3-8 | Затраты труда рабочих (средний разряд работы 3,8) | чел.-ч | 392.374 | 9.4
22 |  | 1-1-8 | Затраты труда рабочих (средний разряд работы 1,8) | чел.-ч | 163.8326 | 7.68
Затраты труда машинистов
23 |  | 2 | Затраты труда машинистов | чел.-ч | 685318.5418 |  | 8621728.69
Машины и механизмы
24 |  | 91.15.02-029 | Тракторы на гусеничном ходу с лебедкой 132 кВт (180 л.с.) | маш.-ч | 73865.9751 | 147.43
25 |  | 91.21.22-447 | Установки электрометаллизационные | маш.-ч | 127109.9954 | 74.24
26 |  | 91.13.03-111 | Спецавтомобили-вездеходы, грузоподъемность до 8 т | маш.-ч | 30818.933 | 189.95
27 |  | 91.06.06-014 | Автогидроподъемники, высота подъема 28 м | маш.-ч | 16232.949 | 243.49
28 |  | 91.14.03-002 | Автомобили-самосвалы, грузоподъемность до 10 т | маш.-ч | 42554.7 | 87.49
29 |  | 91.05.05-014 | Краны на автомобильном ходу, грузоподъемность 10 т | маш.-ч | 30174.9557 | 111.99
30 |  | 91.11.02-021 | Комплексы для монтажа проводов методом "под тяжением" | маш.-ч | 4691.6544 | 637.76
31 |  | 91.05.14-516 | Краны прицепные пневмоколесные на гусеничном тракторе с лебедкой, мощность 132 кВт (180 л.с.), без учета трактора, грузоподъемность 25 т | маш.-ч | 37141.0702 | 77.64
32 |  | 91.04.01-077 | Установки и агрегаты буровые на базе автомобилей глубина бурения до 200 м, грузоподъемность до 4 т | маш.-ч | 11966.004 | 219.82
33 |  | 91.05.05-016 | Краны на автомобильном ходу, грузоподъемность 25 т | маш.-ч | 5448.292 | 476.43
34 |  | 91.18.01-007 | Компрессоры передвижные с двигателем внутреннего сгорания, давление до 686 кПа (7 ат), производительность до 5 м3/мин | маш.-ч | 21943.1117 | 90
35 |  | 91.14.02-001 | Автомобили бортовые, грузоподъемность до 5 т | маш.-ч | 22055.7699 | 65.71
36 |  | 91.05.05-015 | Краны на автомобильном ходу, грузоподъемность 16 т | маш.-ч | 11173.6313 | 115.4
37 |  | 91.04.01-021 | Комплекты оборудования шнекового бурения на базе автомобиля глубина бурения до 50 м, грузоподъемность мачты 3,7 т | маш.-ч | 11461.2538 | 87.6
38 |  | 91.15.02-027 | Тракторы на гусеничном ходу, мощность 132 кВт (180 л.с.) | маш.-ч | 6178.8661 | 153.97
39 |  | 91.05.06-012 | Краны на гусеничном ходу, грузоподъемность до 16 т | маш.-ч | 9802.0311 | 96.89
40 |  | 91.05.05-013 | Краны на автомобильном ходу, грузоподъемность 6,3 т | маш.-ч | 10297.0183 | 88.01
41 |  | 91.04.01-053 | Станки буровые вращательного бурения самоходные, глубина бурения до 50 м, диаметр скважины 105 мм | маш.-ч | 3697.6306 | 202.96
42 |  | 91.01.05-084 | Экскаваторы одноковшовые дизельные на гусеничном ходу, емкость ковша 0,4 м3 | маш.-ч | 12337.361 | 54.81
43 |  | 91.07.08-011 | Глиномешалки, 4 м3 | маш.-ч | 19212.264 | 31.8
44 |  | 91.16.01-003 | Электростанции передвижные 30 кВт | маш.-ч | 7920 | 60
45 |  | 91.19.06-011 | Насосы грязевые, подача 23,4-65,3 м3/ч, давление нагнетания 15,7-5,88 МПа (160-60 кгс/см2) | маш.-ч | 11665.44 | 39.25
46 |  | 91.05.14-023 | Краны на тракторе, мощность 121 кВт (165 л.с.), грузоподъемность 5 т | маш.-ч | 1934.24 | 182.8
47 |  | 91.18.01-004 | Компрессоры передвижные с двигателем внутреннего сгорания, давлением 800 кПа (8 ат), производительность 10 м3/мин | маш.-ч | 3697.6306 | 91.63
48 |  | 91.08.04-021 | Котлы битумные передвижные 400 л | маш.-ч | 10706.0742 | 30
49 |  | 91.06.05-011 | Погрузчик, грузоподъемность 5 т | маш.-ч | 3198.5633 | 89.99
50 |  | 91.07.09-002 | Установки цементационные автоматизированные 15 м3/ч | маш.-ч | 3540.1018 | 80.35
51 |  | 91.05.08-007 | Краны на пневмоколесном ходу, грузоподъемность 25 т | маш.-ч | 2708.0654 | 102.51
52 |  | 91.14.04-002 | Тягачи седельные, грузоподъемность 15 т | маш.-ч | 2526.7958 | 94.38
53 |  | 91.01.01-036 | Бульдозеры, мощность 96 кВт (130 л.с.) | маш.-ч | 2502.1127 | 94.05
54 |  | 91.04.01-076 | Установки и агрегаты буровые на базе автомобилей глубина бурения до 200 м, грузоподъемность 2,5 т | маш.-ч | 1278.3701 | 179.46
55 |  | 91.10.05-001 | Трубоукладчики для труб диаметром 800-1000 мм, грузоподъемность 35 т | маш.-ч | 1075.392 | 210.42
56 |  | 91.04.01-052 | Станки буровые вращательного бурения несамоходные, глубиной бурения до 500 м, диаметр скважин 151-42 мм | маш.-ч | 3497.472 | 62.01
57 |  | 91.14.02-002 | Автомобили бортовые, грузоподъемность до 8 т | маш.-ч | 2441.5159 | 85.84
58 |  | 91.10.05-001 | Трубоукладчики для труб диаметром 800-1000 мм, грузоподъемность 35 т | маш.-ч | 950.4 | 175.35
59 |  | 91.19.04-004 | Насосы для нагнетания воды, содержащей твердые частицы, подача 45 м3/ч, напор до 55 м | маш.-ч | 11966.004 | 11.68
60 |  | 91.17.04-036 | Агрегаты сварочные передвижные номинальным сварочным током 250-400 А с дизельным двигателем | маш.-ч | 8419.4535 | 14
61 |  | 91.14.02-004 | Автомобили бортовые, грузоподъемность до 15т | маш.-ч | 1229.6742 | 92.94
62 |  | 91.14.03-001 | Автомобиль-самосвал, грузоподъемность до 7 т | маш.-ч | 885.6689 | 89.54
63 |  | 91.15.01-002 | Прицепы тракторные 6,5 т | маш.-ч | 6178.8661 | 10.8
64 |  | 91.06.09-101 | Стрелы монтажные А-образные высотой до 22 м для подъема опор ВЛ | маш.-ч | 8499.9008 | 6.24
65 |  | 91.14.05-012 | Полуприцепы общего назначения, грузоподъемность 15 т | маш.-ч | 2526.7958 | 19.76
66 |  | 91.01.02-004 | Автогрейдеры среднего типа, мощность 99 кВт (135 л.с.) | маш.-ч | 320.4969 | 123
67 |  | 91.14.04-001 | Тягачи седельные, грузоподъемность 12 т | маш.-ч | 298.72 | 123.41
68 |  | 91.19.08-004 | Насосы мощностью 4 кВт | маш.-ч | 9676.8 | 2.96
69 |  | 91.14.04-001 | Тягачи седельные, грузоподъемность 12 т | маш.-ч | 264 | 102.84
70 |  | 91.04.01-032 | Машины бурильно-крановые глубина бурения 1,5-3 м, мощность 66 кВт (90 л.с.) | маш.-ч | 181.26 | 140.95
71 |  | 91.14.07-011 | Автоцементовозы 13 т | маш.-ч | 182.16 | 122.18
72 |  | 91.08.09-023 | Трамбовки пневматические при работе от передвижных компрессорных станций | маш.-ч | 35521.994 | 0.55
73 |  | 91.06.01-002 | Домкраты гидравлические, грузоподъемность 6,3-25 т | маш.-ч | 37046.1763 | 0.48
74 |  | 91.01.01-034 | Бульдозеры, мощность 59 кВт (80 л.с.) | маш.-ч | 256.0644 | 59.47
75 |  | 91.01.01-035 | Бульдозеры, мощность 79 кВт (108 л.с.) | маш.-ч | 178.8586 | 79.07
76 |  | 91.06.05-011 | Погрузчики, грузоподъемность 5 т | маш.час | 157.1244 | 89.99
77 |  | 91.06.05-057 | Погрузчики одноковшовые универсальные фронтальные пневмоколесные, грузоподъемность 3 т | маш.-ч | 84.064 | 90.4
78 |  | 91.21.01-012 | Агрегаты окрасочные высокого давления для окраски поверхностей конструкций, мощность 1 кВт | маш.-ч | 1038.776 | 6.82
79 |  | 91.06.03-062 | Лебедки электрические тяговым усилием до 31,39 кН (3,2 т) | маш.-ч | 816.2856 | 6.9
80 |  | 91.21.16-012 | Пресс гидравлический с электроприводом | маш.-ч | 4695.5301 | 1.11
81 |  | 91.14.05-011 | Полуприцепы общего назначения, грузоподъемность 12 т | маш.-ч | 298.72 | 14.4
82 |  | 91.01.04-003 | Установки однобаровые на тракторе, мощность 79 кВт (108 л.с.), ширина щели 14 см | маш.-ч | 30.6776 | 127.95
83 |  | 91.13.03-041 | Автоцистерна | маш.-ч | 36.432 | 100.72
84 |  | 91.07.08-022 | Растворосмесители для приготовления водоцементных и других растворов 750 л | маш.-ч | 582.912 | 5.8
85 |  | 91.01.01-039 | Бульдозеры, мощность 132 кВт (180 л.с.) | маш.-ч | 25.0026 | 132.79
86 |  | 91.14.05-011 | Полуприцепы общего назначения, грузоподъемность 12 т | маш.-ч | 264 | 12
87 |  | 91.13.01-038 | Машины поливомоечные 6000 л | маш.-ч | 13.9264 | 110
88 |  | 91.07.07-002 | Агрегаты электронасосные с регулированием подачи вручную для строительных растворов, подача до 6 м3/ч, напор 150 м | маш.-ч | 69.4924 | 11.13
89 |  | 91.01.05-086 | Экскаваторы одноковшовые дизельные на гусеничном ходу, емкость ковша 0,65 м3 | маш.-ч | 4.2388 | 115.27
90 |  | 91.08.09-024 | Трамбовки пневматические при работе от стационарного компрессора | маш.-ч | 72.9476 | 4.91
91 |  | 91.17.04-233 | Установки для сварки ручной дуговой (постоянного тока) | маш.-ч | 2.576 | 8.1
92 |  | 91.06.03-060 | Лебедки электрические тяговым усилием до 5,79 кН (0,59 т) | маш.-ч | 11.9934 | 1.7
Материалы
93 |  | 05.1.05.14-0027 | Фундаменты под опоры ВЛ Ф6-АМ (бетон B30, расход арматуры 180 кг) | м3 | 60542.962 | 3304.62
96 |  | 22.2.01.03-0002 | Изолятор подвесной стеклянный ПСВ-160А | шт | 162349 | 284.68
98 |  | Прайс из СД ОП | Жесткая анкерная линия для опор средняя | шт | 458 | 43092.45
99 |  | 01.7.15.03-0035 | Болты с гайками и шайбами оцинкованные, диаметр 20 мм | кг | 505689.13 | 24.97
100 |  | 05.1.05.14-0024 | Фундаменты под опоры ВЛ Ф6-4 (бетон B30, расход арматуры 162 кг) | м3 | 1265.9376 | 3096.13
101 |  | 05.1.01.13-0011 | Плиты анкерные сборные железобетонные ВЛ и ОРУ | м3 | 3251.7 | 1148
102 |  | 05.1.03.13-0184 | Ригели сборные железобетонные Р1-А | м3 | 566.25 | 4950.75
103 |  | 02.3.01.02-0015 | Песок природный для строительных работ средний | м3 | 42671.89 | 55.26
104 |  | 22.2.02.04-0027 | Звено промежуточное ПТР-16-1 | шт. | 4048 | 545.72
105 |  | 20.1.01.12-0005 | Зажим поддерживающий глухой 3ПГН-5-13 | шт. | 1422 | 1419.99
106 |  | 22.2.01.03-0001 | Изолятор подвесной стеклянный ПСВ-120Б | шт | 9849 | 202.55
107 |  | 20.1.01.15-0001 | Зажим 2-х клиновой стальной диаметром 15,5-18,5 мм | шт | 1328 | 1457.39
108 |  | 08.1.02.16-0013 | Сваи стальные винтовые, диаметр ствола 108 мм, с крепежом | компл. | 5536 | 345.87
109 |  | 20.2.02.06-0005 | Экран защитный ЭЗ-750-1А | шт. | 1215 | 1569.14
110 |  | 08.2.02.04-0002 | Канат стальной двойной свивки ЛК-О, конструкции 6х19(1+9+9)+1 о.с. | 10 м | 10159.2 | 136.05
111 |  | 20.1.02.22-0010 | Ушко специальное укороченное УСК-21-20 | шт. | 2441 | 498.26
112 |  | 22.2.02.04-0036 | Звено промежуточное регулируемое ПРР-12-1 | шт. | 5995 | 193.24
113 |  | 07.2.07.04-0014 | Прочие индивидуальные сварные конструкции, масса сборочной единицы от 0,1 до 0,5 т (ПМБ-2, Д-12,Д-13) | т | 114.88 | 10046
114 |  | 20.1.02.05-0007 | Коромысло: 3К2-21-3 | шт. | 405 | 2845.09
115 |  | 05.1.03.13-0183 | Ригели сборные железобетонные ВЛ и ОРУ | м3 | 616.504 | 1733.42
116 |  | 04.3.02.13-0004 | Смесь пескоцементная с содержанием цемента до 67 % | м3 | 3503.506 | 295.8
117 |  | 22.2.02.04-0015 | Звено промежуточное монтажное ПТМ-21-3 | шт. | 2441 | 423.41
118 |  | 20.1.02.19-0013 | Трос грозозащитный | т | 91.784 | 10821.28
119 |  | 05.1.01.13-0031 | Плиты железобетонные навесные ПН2-А /бетон В22,5 (М300), расход арматуры 158 кг/ (серия 3.407-115 вып. 2) | м3 | 279.42 | 3492.41
120 |  | Прайс лист из СД ОП | Антиприсадочное защитное устройство конусного типа АПЗУ-1-1 | шт | 1264 | 724.86
121 |  | 20.1.02.22-0026 | Ушко У-16-20 | шт. | 4048 | 220.79
122 |  | 01.7.15.03-0039 | Болты с гайками и шайбами оцинкованные, диаметр 42 мм | кг | 30626.24 | 24.43
123 |  | 10.1.02.03-0001 | Проволока алюминиевая, марка АМЦ, диаметр 1,4-1,8 мм | т | 23.7258 | 30090
124 |  | 20.2.09.10-0026 | Муфта защитная МПР-240-1 | шт. | 1205 | 582.19
125 |  | 20.2.11.03-0001 | Распорка специальная 3РС-2-400 | шт | 405 | 1415.56
126 |  | 01.7.15.10-0034 | Скоба СК-16-1А | шт. | 8096 | 70.76
127 |  | 08.1.02.25-0012 | Детали крепления массой до 0,001т | т | 54.7891 | 10100
128 |  | 02.3.01.02-0015 | Песок природный для строительных работ средний (Т.ч. ТЕР 01 п.1.1.19 - К=1,01 - потери при перевозке на расстояние более 1км) | м3 | 9997.182 | 55.26
129 |  | 01.7.15.02-0052 | Болты анкерные U-образные (Анкер А3-3) | т | 53.41 | 10068
130 |  | 20.2.08.06-0001 | Ролик монтажный М1Р-5 | шт | 1328 | 374.34
131 |  | 03.2.01.01-0003 | Портландцемент общестроительного назначения бездобавочный, марки 500 | т | 1002.0816 | 480
132 |  | 22.2.02.04-0038 | Звено промежуточное регулируемое ПРР-16-1 | шт. | 2025 | 228.79
133 |  | 23.3.03.02-0120 | Трубы стальные бесшовные, горячедеформированные со снятой фаской из стали марок 15, 20, 25, наружным диаметром 146 мм, толщина стенки 4,5 мм | м | 3643.2 | 125.13
134 |  | 20.1.02.21-0033 | Узел крепления КГ-16-1 | шт. | 2025 | 219.48
135 |  | 07.2.07.04-0014 | Прочие индивидуальные сварные конструкции, масса сборочной единицы от 0,1 до 0,5 т (ПМБ-1, переодные башмаки) | т | 41.6103 | 10046
136 |  | 01.7.12.07-0262 | Решетка геотехническая пластиковая Прудон-494 высотой 150 мм, размером ячейки 200х200 мм | м2 | 3365.537 | 120.69
137 |  | 14.5.09.11-0101 | Уайт-спирит | т | 57.6584 | 6667
138 |  | 20.1.01.12-0033 | Зажим поддерживающий спиральный ПС-15, 4П11 | шт. | 980 | 374.91
139 |  | 22.2.02.04-0024 | Звено промежуточное прямое ПР-21-6 | шт. | 2441 | 142.98
140 |  | 22.2.02.04-0032 | Звено промежуточное регулируемое двойное 2ПРР-16-2 | шт. | 2025 | 164.71
141 |  | 20.5.04.04-0034 | Зажим натяжной: прессуемый НАСУС-70-1 | шт. | 2025 | 162.44
142 |  | Прайс лист из СД ОП | Антиприсадочное устройство барьерного типа ПЗУ-БТ3 | шт | 1642 | 192.01
143 |  | 14.4.03.10-0003 | Лак ХП-734, марки А, сорт I | т | 13.8655 | 22600
144 |  | 22.2.02.04-0012 | Звено промежуточное монтажное ПТМ-16-3 | шт. | 2025 | 148.2
145 |  | 05.1.01.13-0032 | Плиты железобетонные навесные ПН-1А /бетон В22,5 (М300), расход арматуры 149 кг/ (серия 3.407-115 вып. 2) | м3 | 72.96 | 3912.02
146 |  | 07.2.07.04-0014 | Прочие индивидуальные сварные конструкции, масса сборочной единицы от 0,1 до 0,5 т (ПМБ-2) | т | 27.87 | 10046
147 |  | 01.4.01.03-0148 | Долота трехшарошечные типа Ш1460К-ЦВ | шт. | 158.736 | 1750
148 |  | 20.1.02.21-0081 | Узел крепления экрана УКЭ-1А | шт | 189 | 1454.67
149 |  | 20.1.02.21-0034 | Узел крепления КГ-21-3 | шт | 2441 | 107.4
150 |  | 22.2.02.04-0009 | Звено промежуточное монтажное ПТМ-12-3 | шт. | 2359 | 103.63
151 |  | 22.2.02.04-0023 | Звено промежуточное прямое ПР-16-6 | шт. | 4048 | 60.08
152 |  | 01.7.11.07-0032 | Электроды диаметром 4 мм Э42 | т | 23.413 | 10315.01
153 |  | 22.2.02.01-0010 | Гаситель вибрации ГВ-6645-02 | шт. | 937 | 253.83
154 |  | 05.1.01.13-0032 | Плиты железобетонные навесные ПН-1А /бетон В22,5 (М300), расход арматуры 149 кг/ (серия 3.407-115 вып. 2) 76шт | м3 | 57.76 | 3912.02
155 |  | 05.1.01.13-0032 | Плиты железобетонные навесные ПН-1А /бетон В22,5 (М300), расход арматуры 149 кг/ (серия 3.407-115 вып. 2) 24шт | м3 | 54.68 | 3912.02
156 |  | 14.4.04.09-0016 | Эмаль ХВ-124 голубая | т | 9.1284 | 22050
157 |  | 23.3.01.04-0058 | Трубы бесшовные обсадные из стали группы Д и Б с короткой треугольной резьбой, наружным диаметром 324 мм, толщина стенки 11 мм | м | 234.76 | 851.29
158 |  | 20.5.04.07-0014 | Зажим соединительный прессуемый САС-330-1 | шт. | 1405 | 141.19
159 |  | 11.1.03.01-0083 | Бруски обрезные хвойных пород длиной 4-6,5 м, шириной 75-150 мм, толщиной 100, 125 мм, III сорта | м3 | 124.3427 | 1553
160 |  | 01.4.01.06-0057 | Коронки типа К-130К | шт. | 167.076 | 1045.82
161 |  | 20.1.02.14-0006 | Серьга СР-21-20 | шт. | 2441 | 68.73
162 |  | 20.1.01.12-0023 | Зажим поддерживающий глухой ПГН-6-9 | шт. | 406 | 408.36
163 |  | 01.7.15.01-0040 | Анкер из арматурной стали А-I, диаметром 12 мм, длиной 90 см для крепления геотехнических решеток | т | 10.3785 | 15714.29
164 |  | 14.4.02.09-0301 | Краска "Цинол" | кг | 673.6316 | 238.48
165 |  | 01.7.15.03-0038 | Болты с гайками и шайбами оцинкованные, диаметр 36 мм | кг | 6400 | 24.57
166 |  | 20.2.11.03-0003 | Распорка специальная 3РС-4-400 | шт. | 77 | 1941.36
167 |  | 20.1.01.14-0001 | Зажим для троса, диаметр 6,7 мм | шт | 5312 | 27.59
168 |  | 22.2.02.04-0047 | Звено промежуточное трехлапчатое ПРТ-12/16-2 | шт. | 2025 | 66.12
169 |  | 05.1.01.13-0032 | Плиты железобетонные навесные ПН-1А /бетон В22,5 (М300), расход арматуры 149 кг/ (серия 3.407-115 вып. 2), 44шт | м3 | 33.44 | 3912.02
170 |  | 22.2.02.04-0003 | Звено промежуточное вывернутое ПРВ-16-1 | шт. | 2025 | 63.58
171 |  | 14.4.01.18-0002 | Грунтовка ФЛ-03К коричневая | т | 4.324 | 29470.1
172 |  | 01.4.01.08-0001 | Пневмоударники погружные типа II-105-2.6 | шт. | 40.0982 | 3100
173 |  | 11.1.03.05-0086 | Доски необрезные хвойных пород длиной 4-6,5 м, все ширины, толщиной 44 мм и более, IV сорта | м3 | 221.44 | 550
174 |  | 05.1.01.13-0032 | Плиты железобетонные навесные ПН-1А /бетон В22,5 (М300), расход арматуры 149 кг/ (серия 3.407-115 вып. 2), 40шт | м3 | 30.4 | 3912.02
175 |  | 23.3.01.04-0035 | Трубы бесшовные обсадные из стали группы Д и Б с короткой треугольной резьбой, наружным диаметром 219 мм, толщина стенки 8,9 мм | м | 277.9696 | 427.3
176 |  | 01.4.01.06-0054 | Коронки типа К-105КА | шт. | 167.076 | 698
177 |  | 12.1.02.08-0121 | Стеклоизол К-4,0, стеклоткань | м2 | 3984.52 | 28.89
178 |  | 20.1.02.21-0082 | Узел крепления экрана УКЭ-1Б | шт. | 216 | 474.88
179 |  | 22.2.02.04-0022 | Звено промежуточное прямое ПР-12-6 | шт. | 2359 | 42.05
180 |  | 20.1.02.21-0031 | Узел крепления КГ-12-1 | шт. | 739 | 120.86
181 |  | 20.1.02.14-0005 | Серьга СР-16-20 | шт. | 4048 | 21.5
182 |  | 14.4.04.11-0008 | Эмаль ХС-710 серая | т | 2.0331 | 40272.19
183 |  | 20.1.02.21-0081 | Узел крепления экрана УКЭ-1А | шт. | 55 | 1454.67
184 |  | 02.2.05.04-1777 | Щебень М 800, фракция 20-40 мм, группа 2 | м3 | 663.1 | 108.4
185 |  | 05.1.01.13-0032 | Плиты железобетонные навесные ПН2-А /бетон В22,5 (М300), расход арматуры 158 кг/ (серия 3.407-115 вып. 2) | м3 | 18.24 | 3912.02
186 |  | 22.2.01.03-0003 | Изолятор подвесной стеклянный ПСД-70Е | шт | 406 | 169.25
187 |  | 23.3.01.04-0048 | Трубы бесшовные обсадные из стали группы Д и Б с короткой треугольной резьбой, наружным диаметром 273 мм, толщина стенки 10,2 мм | м | 99.2 | 677.51
188 |  | 20.2.02.01-0021 | Втулки изолирующие текстолитовые | 1000 шт. | 19.0944 | 3468.64
189 |  | 01.4.02.04-0014 | Штанга буровая типа БТС-150 | шт. | 43.9171 | 1375
190 |  | 20.1.02.22-0019 | Ушко У1-21-20 | шт. | 201 | 289.31
191 |  | 14.5.09.11-0102 | Уайт-спирит | кг | 7856.2184 | 6.67
192 |  | 14.4.04.11-0011 | Эмаль ХС-759 белая | т | 1.8768 | 26640
193 |  | 01.4.01.03-0148 | Долота трехшарошечные типа Ш1460К-ЦВ (расход согласно сб5 ОП прилож 5.3) | шт. | 27.6576 | 1750
194 |  | 02.2.01.02-0017 | Гравий для строительных работ марка 600, фракция 20-40 мм | м3 | 272.0244 | 173
195 |  | 25.2.01.09-0002 | Клин оцинкованный большой (КС-038-2) | 100 шт | 26.56 | 1770
196 |  | 11.1.02.01-0031 | Лесоматериалы круглые березовые и мягких лиственных пород для строительства длиной 4-6,5 м, диаметром 12-24 см | м3 | 126.45 | 365
197 |  | 08.4.03.02-0006 | Горячекатаная арматурная сталь гладкая класса А-I, диаметром 16-18 мм | т | 8.1686 | 5650
198 |  | 20.1.01.05-0015 | Зажим заземляющий прессуемый ЗПС-170-3 | шт. | 418 | 108.57
199 |  | 14.5.09.07-0029 | Растворитель марки Р-4 | т | 4.7882 | 9420
200 |  | Прайс лист из СД ОП | Антиприсадочное устройство барьерного типа АПЗУ-БТ3 | шт | 221 | 192.01
201 |  | 20.1.01.05-0011 | Зажим заземляющий прессуемый ЗПС-140-3 | шт | 432 | 95.45
202 |  | 20.5.04.04-0050 | Зажим натяжной: спиральный НС-11,4-02 | шт | 135 | 303.68
203 |  | 11.1.02.04-0031 | Лесоматериалы круглые хвойных пород для строительства диаметром 14-24 см, длиной 3-6,5 м | м3 | 63.5901 | 558.33
204 |  | ФССЦ прил 4 тб1,2 | Надбавка на марку бетона W6 для изделий из бетона В30 (М400) (617.49*1.5%=9.26) | т | 3335.628 | 9.26
205 |  | 08.2.01.01-0004 | Канат закрытый с двумя слоями Z-образной проволоки и сердечником, без покрытия, из проволок марки В, маркировочная группа 1370 н/мм2 и менее, диаметр 45 мм | 10 м | 12.8 | 2271.41
206 |  | 20.1.02.11-0002 | Протектор защитный спиральный ПЗС-13,3-31 | шт | 351 | 77.81
207 |  | 20.1.02.22-0003 | Ушко двухлапчатое У2-12-16 | шт. | 135 | 194.37
208 |  | 01.2.03.03-0013 | Мастика битумная кровельная горячая | т | 7.6226 | 3390
209 |  | 14.2.01.05-0001 | Композиция "Алпол" (на основе термопластичных полимеров) | кг | 452.2312 | 54.99
210 |  | 01.4.01.03-0152 | Долота шнековые диаметром 198 мм | шт. | 37.1606 | 666.84
211 |  | 20.1.02.22-0008 | Ушко специальное укороченное УСК-12-16 | шт. | 200 | 120.95
212 |  | 22.2.02.11-0061 | Комплект крепежный TLK-FPFP-50 | шт | 184 | 127.37
213 |  | 25.1.06.03-0061 | Плакаты предупредительные, путевые сигнальные знаки размер 420x220 мм | 100 шт | 6.2 | 3611.54
214 |  | 08.4.03.02-0004 | Горячекатаная арматурная сталь гладкая класса А-I, диаметром 12 мм | т | 3.4241 | 6508.75
215 |  | 14.4.01.19-0002 | Грунтовка ХС-010 химстойкая красно-коричневая | т | 0.73718 | 28447.65
216 |  | 01.7.15.02-0052 | Болты анкерные U-образные | т | 1.9988 | 10068
217 |  | 20.5.04.07-0008 | Зажим соединительный прессуемый САП-500-1 | шт | 49 | 349.79
218 |  | 14.4.02.09-0301 | Краска "Цинол" (расход 0.3 кг на 1м2) | кг | 70.8 | 238.48
219 |  | 20.1.02.08-0002 | Ниппель диаметром 57 мм | кг | 74.4682 | 207.8
220 |  | 21.2.01.02-0087 | Провода неизолированные для воздушных линий электропередачи из стальных оцинкованных проволок 1 группы и алюминиевых проволок марки АС, сечением 70/72 мм2 | т | 0.435 | 32594.84
221 |  | 01.7.15.10-0055 | Скобы металлические СМ 73/12 | кг | 148.581 | 95.15
222 |  | 01.7.15.03-0041 | Болты с гайками и шайбами строительные | т | 1.5329 | 9040.01
223 |  | 20.1.02.08-0001 | Ниппель диаметром 42 мм | кг | 76.3776 | 176.1
224 |  | 14.4.01.19-0003 | Грунтовка ХС-059 красно-коричневая | т | 0.51968 | 22176
225 |  | 01.7.03.01-0001 | Вода | м3 | 4545.4797 | 2.44
226 |  | 20.5.04.07-0041 | Зажим соединительный спиральный СС-24,5-11 | шт. | 9 | 1221.05
227 |  | 01.7.15.02-0052 | Болты анкерные U-образные, 40шт | т | 0.952 | 10068
228 |  | 04.1.02.05-0006 | Бетон тяжелый, класс В15 (М200) | м3 | 13.7088 | 592.76
229 |  | 20.1.02.22-0005 | Ушко однолапчатое У1-7-16 | шт. | 205 | 39.32
230 |  | 08.3.03.04-0012 | Проволока светлая диаметром 1,1 мм | т | 0.721 | 10200
231 |  | 14.4.02.09-0301 | Краска "Цинол" расход 0.3 кг/ м2 | кг | 27.36 | 238.48
232 |  | 01.7.19.09-0024 | Рукава резинотканевые напорно-всасывающие для воды давлением 1 МПа (10 кгс/см2), диаметром 32 мм | м | 95.472 | 67.1
233 |  | 22.2.02.04-0002 | Звено промежуточное вывернутое ПРВ-12-1 | шт. | 134 | 46.56
234 |  | 20.2.09.10-0027 | Муфта защитная МПР-400-1 | шт | 10 | 576.48
235 |  | 14.5.09.02-0002 | Ксилол нефтяной марки А | т | 0.6928 | 7640
236 |  | ФССЦ прил 4 тб1,2 | Надбавка на марку бетона W6 для изделий из бетона В30 (М400) (617.49*1.5%=9.26) | м3 | 549.036 | 9.26
237 |  | 999-9950 | Вспомогательные ненормируемые материалы | руб | 4860.878 | 1
238 |  | 20.1.02.13-0001 | Рог разрядный верхний РРВ-82 | шт. | 95 | 49.89
239 |  | ФССЦ прил 4 тб1,2 | Надбавка на марку бетона W6 для изделий из бетона В25 (М350) (571.06*1.5%=8.57) | т | 543.38 | 8.57
240 |  | 23.1.02.07-0002 | Крепления для трубопроводов: кронштейны, планки, хомуты | кг | 381.888 | 11.99
241 |  | 20.1.01.13-0017 | Зажим ремонтный спиральный РС-21,6-01 | шт. | 15 | 300.43
242 |  | 20.1.02.14-0004 | Серьга СР-12-16 | шт. | 335 | 13.29
243 |  | 20.1.02.14-0007 | Серьга СРС-7-16 | шт. | 406 | 10.03
244 |  | ФССЦ прил 4 тб1,2 | Надбавка на марку бетона W6 для изделий из бетона В30 (М400) (617.49*1.5%=9.26) | т | 418.92 | 9.26
245 |  | 14.2.01.05-0001 | Композиция "Алпол" (на основе термопластичных полимеров) расход 0.2 кг/ м2 | кг | 65.44 | 54.99
246 |  | 07.2.07.04-0014 | Прочие индивидуальные сварные конструкции, масса сборочной единицы от 0,1 до 0,5 т ( Д-12, Д-13) | т | 0.336 | 10046
247 |  | 20.5.04.05-0020 | Зажим ответвительный ОА 300-1 | 100 шт | 0.62 | 5362
248 |  | 20.1.02.13-0025 | Рог разрядный РР-88 | шт. | 95 | 34.52
249 |  | 01.7.15.03-0022 | Болты с гайками и шайбами оцинкованные для монтажа стальных конструкций, диаметр 16 мм, длина 55-200 мм | т | 0.153 | 18796.65
250 |  | 23.3.01.06-0001 | Трубы бурильные из стали группы Д с высаженными внутрь концами и муфты к ним наружный диаметр 73 мм, толщина стенки 7 мм | м | 9.5472 | 156.83
251 |  | 23.3.01.02-0001 | Трубы бесшовные обсадные под сварку (бурильные) утяжеленные, наружный диаметр 73 мм, толщина стенки 16 мм | м | 4.7736 | 272.62
252 |  | 01.7.11.07-0040 | Электроды диаметром 4 мм Э50А | т | 0.1093 | 11524
253 |  | 20.1.01.13-0013 | Зажим ремонтный спиральный РС-13,3-01 | шт. | 7 | 157.63
254 |  | 01.3.01.03-0002 | Керосин для технических целей марок КТ-1, КТ-2 | т | 0.41578 | 2606.9
255 |  | ФССЦ прил 4 тб1,2 | Надбавка на марку бетона W6 для изделий из бетона В25 (М350) (571.06*1.5%=8.57) | м3 | 116.352 | 8.57
256 |  | 01.3.01.06-0046 | Смазка солидол жировой марки «Ж» | т | 0.095472 | 9661.5
257 |  | 14.4.02.09-0301 | Краска "Цинол" расход 0.46 г/ м2 | кг | 2.7968 | 238.48
258 |  | ФССЦ прил 4 тб1,2 | Надбавка на марку бетона W6 для изделий из бетона В25 (М350) (571.06*1.5%=8.57) | т | 42.42 | 14.27
259 |  | 01.7.15.03-0042 | Болты с гайками и шайбами строительные | кг | 62.54 | 9.04
260 |  | 03.2.02.10-0001 | Портландцемент тампонажный бездобавочный | т | 0.95472 | 535.88
261 |  | 08.1.02.11-0001 | Поковки из квадратных заготовок, масса 1,8 кг | т | 0.072864 | 5989
262 |  | 01.2.01.02-0054 | Битумы нефтяные строительные марки БН-90/10 | т | 0.27718 | 1383.1
263 |  | 01.7.07.29-0031 | Каболка | т | 0.007638 | 30030
264 |  | 14.2.01.05-0001 | Композиция "Алпол" (на основе термопластичных полимеров) расход 0.3 г/ м2 | кг | 1.824 | 54.99
265 |  | 14.4.04.08-0003 | Эмаль ПФ-115 серая | т | 0.005594 | 14312.87
266 |  | 14.4.02.09-0302 | Краска БТ-177 серебристая | т | 0.002016 | 21205
267 |  | 14.4.01.01-0005 | Грунтовка ГФ-0119 красно-коричневая | т | 0.00112 | 20093
268 |  | 14.4.03.03-0102 | Лак БТ-577 | т | 0.002016 | 9550.01
Составил ______________________ Д.А. Самуйленко
(подпись, инициалы, фамилия)
Проверил ______________________ А.В. Костянецкая
(подпись, инициалы, фамилия)

## Прил.4 РМ
Приложение № 4
Ресурсная модель
Наименование разрабатываемого показателя УНЦ — Демонтаж ВЛ 750 кВ одна цепь
Единица измерения — 1 км
Наименование | Сметная стоимость в ценах на 01.01.2023 (руб.) | Удельный вес, (в СМР) | Удельный вес, % (от всего по РМ)
Оплата труда рабочих
Эксплуатация машин основных
Эксплуатация машин прочих
ЭКСПЛУАТАЦИЯ МАШИН, ВСЕГО:
в том числе зарплата машинистов
Материалы основные
Материалы прочие
МАТЕРИАЛЫ, ВСЕГО:
ИТОГО
Сметная прибыль, руб.
Сметная прибыль, %
Накладные расходы, руб.
Накладные расходы, %
ВСЕГО СМР с НР и СП
ВСЕГО стоимость оборудования, в том числе
стоимость оборудования технологического
ИТОГО (СМР + ОБОРУДОВАНИЕ)
ПРОЧ. ЗАТР., УЧТЕННЫЕ ПОКАЗАТЕЛЕМ, в том числе
Временные здания и сооружения - 3,3%
Дополнительные затраты при производстве строительно-монтажных работ в зимнее время - 1,0%
Пусконаладочные работы | 0
Затраты по перевозке работников к месту работы и обратно | 0
Затраты, связанные с осуществлением работ вахтовым методом
Расходы на командировки рабочих и пусконаладочного персонала, привлекаемых для выполнения строительства | 0
Затраты на перебазировку машин с базы механизации на строительную площадку и обратно, по которым данные затраты не включены в сметную цену эксплуатации машин и механизмов
Строительный контроль и содержание службы заказчика - 2,14%
Авторский надзор - 0,2%
ИТОГО (СМР+ОБОРУДОВАНИЕ+ПРОЧ. ЗАТР., УЧТЕННЫЕ ПОКАЗАТЕЛЕМ)
Непредвиденные расходы
ВСЕГО:
ИТОГО ПОКАЗАТЕЛЬ НА ЕД. ИЗМ.
Составил ____________________________ Д.А. Самуйленко
(должность, подпись, инициалы, фамилия)
Проверил ____________________________ А.В. Костянецкая
(должность, подпись, инициалы, фамилия)

## Прил.5 Расчет СМР и ОБ
Приложение №5
Расчет стоимости СМР и оборудования
Наименование разрабатываемого показателя УНЦ |  |  | Демонтаж ВЛ 750 кВ одна цепь
Единица измерения — 1 км
№ пп. | Код ресурса | Наименование | Ед. изм. | Кол-во единиц по проектным данным | Сметная стоимость в ценах на 01.01.2000 (руб.) |  | Удельный вес, % | Сметная стоимость в ценах на 01.01.2023 (руб.)
[5 empty] | на ед. изм. | общая |  | на ед. изм. | общая
1 | 2 | 3 | 4 | 5 | 6 | 7 | 8 | 9 | 10
Затраты труда рабочих-строителей
1 | 1-4-1 | Затраты труда рабочих-строителей среднего разряда (4,1) | чел.-ч. | 1359377.6035 | 9.76 | 13267525.41
|  | Итого по разделу "Затраты труда рабочих-строителей" | чел.-ч. |  |  |  | 100%
|  | Итого по разделу "Затраты труда рабочих-строителей" (с коэффициентом на демонтаж 0,7) | чел.-ч. |  |  |  | 100%
Затраты труда машинистов
2 | 2 | Затраты труда машинистов | чел.-ч. | 685318.5418 | 12.5806 | 8621728.69 | 100%
Затраты труда машинистов (с коэффициентом на демонтаж 0,7)
Машины и механизмы
Основные машины и механизмы
3 | 91.15.02-029 | Тракторы на гусеничном ходу с лебедкой 132 кВт (180 л.с.) | маш.-ч | 73865.9751 | 147.43
4 | 91.21.22-447 | Установки электрометаллизационные | маш.-ч | 127109.9954 | 74.24
5 | 91.13.03-111 | Спецавтомобили-вездеходы, грузоподъемность до 8 т | маш.-ч | 30818.933 | 189.95
6 | 91.06.06-014 | Автогидроподъемники, высота подъема 28 м | маш.-ч | 16232.949 | 243.49
7 | 91.14.03-002 | Автомобили-самосвалы, грузоподъемность до 10 т | маш.-ч | 42554.7 | 87.49
8 | 91.05.05-014 | Краны на автомобильном ходу, грузоподъемность 10 т | маш.-ч | 30174.9557 | 111.99
9 | 91.11.02-021 | Комплексы для монтажа проводов методом "под тяжением" | маш.-ч | 4691.6544 | 637.76
10 | 91.05.14-516 | Краны прицепные пневмоколесные на гусеничном тракторе с лебедкой, мощность 132 кВт (180 л.с.), без учета трактора, грузоподъемность 25 т | маш.-ч | 37141.0702 | 77.64
11 | 91.04.01-077 | Установки и агрегаты буровые на базе автомобилей глубина бурения до 200 м, грузоподъемность до 4 т | маш.-ч | 11966.004 | 219.82
12 | 91.05.05-016 | Краны на автомобильном ходу, грузоподъемность 25 т | маш.-ч | 5448.292 | 476.43
13 | 91.18.01-007 | Компрессоры передвижные с двигателем внутреннего сгорания, давление до 686 кПа (7 ат), производительность до 5 м3/мин | маш.-ч | 21943.1117 | 90
14 | 91.14.02-001 | Автомобили бортовые, грузоподъемность до 5 т | маш.-ч | 22055.7699 | 65.71
15 | 91.05.05-015 | Краны на автомобильном ходу, грузоподъемность 16 т | маш.-ч | 11173.6313 | 115.4
16 | 91.04.01-021 | Комплекты оборудования шнекового бурения на базе автомобиля глубина бурения до 50 м, грузоподъемность мачты 3,7 т | маш.-ч | 11461.2538 | 87.6
17 | 91.15.02-027 | Тракторы на гусеничном ходу, мощность 132 кВт (180 л.с.) | маш.-ч | 6178.8661 | 153.97
Итого основные машины и механизмы
Итого основные машины и механизмы (с коэффициентом на демонтаж 0,7)
18 | 91.05.06-012 | Краны на гусеничном ходу, грузоподъемность до 16 т | маш.-ч | 9802.0311 | 96.89
19 | 91.05.05-013 | Краны на автомобильном ходу, грузоподъемность 6,3 т | маш.-ч | 10297.0183 | 88.01
20 | 91.04.01-053 | Станки буровые вращательного бурения самоходные, глубина бурения до 50 м, диаметр скважины 105 мм | маш.-ч | 3697.6306 | 202.96
21 | 91.01.05-084 | Экскаваторы одноковшовые дизельные на гусеничном ходу, емкость ковша 0,4 м3 | маш.-ч | 12337.361 | 54.81
22 | 91.07.08-011 | Глиномешалки, 4 м3 | маш.-ч | 19212.264 | 31.8
23 | 91.16.01-003 | Электростанции передвижные 30 кВт | маш.-ч | 7920 | 60
24 | 91.19.06-011 | Насосы грязевые, подача 23,4-65,3 м3/ч, давление нагнетания 15,7-5,88 МПа (160-60 кгс/см2) | маш.-ч | 11665.44 | 39.25
25 | 91.05.14-023 | Краны на тракторе, мощность 121 кВт (165 л.с.), грузоподъемность 5 т | маш.-ч | 1934.24 | 182.8
26 | 91.18.01-004 | Компрессоры передвижные с двигателем внутреннего сгорания, давлением 800 кПа (8 ат), производительность 10 м3/мин | маш.-ч | 3697.6306 | 91.63
27 | 91.08.04-021 | Котлы битумные передвижные 400 л | маш.-ч | 10706.0742 | 30
28 | 91.06.05-011 | Погрузчик, грузоподъемность 5 т | маш.-ч | 3198.5633 | 89.99
29 | 91.07.09-002 | Установки цементационные автоматизированные 15 м3/ч | маш.-ч | 3540.1018 | 80.35
30 | 91.05.08-007 | Краны на пневмоколесном ходу, грузоподъемность 25 т | маш.-ч | 2708.0654 | 102.51
31 | 91.14.04-002 | Тягачи седельные, грузоподъемность 15 т | маш.-ч | 2526.7958 | 94.38
32 | 91.01.01-036 | Бульдозеры, мощность 96 кВт (130 л.с.) | маш.-ч | 2502.1127 | 94.05
33 | 91.04.01-076 | Установки и агрегаты буровые на базе автомобилей глубина бурения до 200 м, грузоподъемность 2,5 т | маш.-ч | 1278.3701 | 179.46
34 | 91.10.05-001 | Трубоукладчики для труб диаметром 800-1000 мм, грузоподъемность 35 т | маш.-ч | 1075.392 | 210.42
35 | 91.04.01-052 | Станки буровые вращательного бурения несамоходные, глубиной бурения до 500 м, диаметр скважин 151-42 мм | маш.-ч | 3497.472 | 62.01
36 | 91.14.02-002 | Автомобили бортовые, грузоподъемность до 8 т | маш.-ч | 2441.5159 | 85.84
37 | 91.10.05-001 | Трубоукладчики для труб диаметром 800-1000 мм, грузоподъемность 35 т | маш.-ч | 950.4 | 175.35
38 | 91.19.04-004 | Насосы для нагнетания воды, содержащей твердые частицы, подача 45 м3/ч, напор до 55 м | маш.-ч | 11966.004 | 11.68
39 | 91.17.04-036 | Агрегаты сварочные передвижные номинальным сварочным током 250-400 А с дизельным двигателем | маш.-ч | 8419.4535 | 14
40 | 91.14.02-004 | Автомобили бортовые, грузоподъемность до 15т | маш.-ч | 1229.6742 | 92.94
41 | 91.14.03-001 | Автомобиль-самосвал, грузоподъемность до 7 т | маш.-ч | 885.6689 | 89.54
42 | 91.15.01-002 | Прицепы тракторные 6,5 т | маш.-ч | 6178.8661 | 10.8
43 | 91.06.09-101 | Стрелы монтажные А-образные высотой до 22 м для подъема опор ВЛ | маш.-ч | 8499.9008 | 6.24
44 | 91.14.05-012 | Полуприцепы общего назначения, грузоподъемность 15 т | маш.-ч | 2526.7958 | 19.76
45 | 91.01.02-004 | Автогрейдеры среднего типа, мощность 99 кВт (135 л.с.) | маш.-ч | 320.4969 | 123
46 | 91.14.04-001 | Тягачи седельные, грузоподъемность 12 т | маш.-ч | 298.72 | 123.41
47 | 91.19.08-004 | Насосы мощностью 4 кВт | маш.-ч | 9676.8 | 2.96
48 | 91.14.04-001 | Тягачи седельные, грузоподъемность 12 т | маш.-ч | 264 | 102.84
49 | 91.04.01-032 | Машины бурильно-крановые глубина бурения 1,5-3 м, мощность 66 кВт (90 л.с.) | маш.-ч | 181.26 | 140.95
50 | 91.14.07-011 | Автоцементовозы 13 т | маш.-ч | 182.16 | 122.18
51 | 91.08.09-023 | Трамбовки пневматические при работе от передвижных компрессорных станций | маш.-ч | 35521.994 | 0.55
52 | 91.06.01-002 | Домкраты гидравлические, грузоподъемность 6,3-25 т | маш.-ч | 37046.1763 | 0.48
53 | 91.01.01-034 | Бульдозеры, мощность 59 кВт (80 л.с.) | маш.-ч | 256.0644 | 59.47
54 | 91.01.01-035 | Бульдозеры, мощность 79 кВт (108 л.с.) | маш.-ч | 178.8586 | 79.07
55 | 91.06.05-011 | Погрузчики, грузоподъемность 5 т | маш.час | 157.1244 | 89.99
56 | 91.06.05-057 | Погрузчики одноковшовые универсальные фронтальные пневмоколесные, грузоподъемность 3 т | маш.-ч | 84.064 | 90.4
57 | 91.21.01-012 | Агрегаты окрасочные высокого давления для окраски поверхностей конструкций, мощность 1 кВт | маш.-ч | 1038.776 | 6.82
58 | 91.06.03-062 | Лебедки электрические тяговым усилием до 31,39 кН (3,2 т) | маш.-ч | 816.2856 | 6.9
59 | 91.21.16-012 | Пресс гидравлический с электроприводом | маш.-ч | 4695.5301 | 1.11
60 | 91.14.05-011 | Полуприцепы общего назначения, грузоподъемность 12 т | маш.-ч | 298.72 | 14.4
61 | 91.01.04-003 | Установки однобаровые на тракторе, мощность 79 кВт (108 л.с.), ширина щели 14 см | маш.-ч | 30.6776 | 127.95
62 | 91.13.03-041 | Автоцистерна | маш.-ч | 36.432 | 100.72
63 | 91.07.08-022 | Растворосмесители для приготовления водоцементных и других растворов 750 л | маш.-ч | 582.912 | 5.8
64 | 91.01.01-039 | Бульдозеры, мощность 132 кВт (180 л.с.) | маш.-ч | 25.0026 | 132.79
65 | 91.14.05-011 | Полуприцепы общего назначения, грузоподъемность 12 т | маш.-ч | 264 | 12
66 | 91.13.01-038 | Машины поливомоечные 6000 л | маш.-ч | 13.9264 | 110
67 | 91.07.07-002 | Агрегаты электронасосные с регулированием подачи вручную для строительных растворов, подача до 6 м3/ч, напор 150 м | маш.-ч | 69.4924 | 11.13
68 | 91.01.05-086 | Экскаваторы одноковшовые дизельные на гусеничном ходу, емкость ковша 0,65 м3 | маш.-ч | 4.2388 | 115.27
69 | 91.08.09-024 | Трамбовки пневматические при работе от стационарного компрессора | маш.-ч | 72.9476 | 4.91
70 | 91.17.04-233 | Установки для сварки ручной дуговой (постоянного тока) | маш.-ч | 2.576 | 8.1
71 | 91.06.03-060 | Лебедки электрические тяговым усилием до 5,79 кН (0,59 т) | маш.-ч | 11.9934 | 1.7
Итого прочие машины и механизмы
Итого прочие машины и механизмы (с коэффициентом на демонтаж 0,7)
|  | Итого по разделу «Машины и механизмы» |  |  |  |  | 100%
|  | Итого по разделу «Машины и механизмы» (с коэффициентом на демонтаж 0,7) |  |  |  |  | 100%
Оборудование
Основное оборудование
|  | Итого основное оборудование |  |  |  | 0 | 0% |  | 0
|  | Итого прочее оборудование |  |  |  | 0 | 0% |  | 0
Итого по разделу «Оборудование»
|  | в том числе технологическое оборудование |  |  |  | 0
Материалы
Основные материалы
|  | Итого основные материалы |  |  |  | 0 | 0% |  | 0
|  | Итого прочие материалы |  |  |  | 0 | 0% |  | 0
|  | Итого по разделу «Материалы» |  |  |  |  | 0%
ИТОГО ПО РМ
ИТОГО ПО РМ (с коэффициентом на демонтаж 0,7)
|  | Накладные расходы | 63% |  |  | 40134664.21
|  | Накладные расходы (с коэффициентом на демонтаж 0,7) | 63%
|  | Сметная прибыль | 49% |  |  | 22403217.68
|  | Сметная прибыль (с коэффициентом на демонтаж 0,7) | 49%
Итого СМР (с НР и СП) (с коэффициентом на демонтаж 0,7)
ВСЕГО СМР + ОБОРУДОВАНИЕ (с коэффициентом на демонтаж 0,7)
|  | ИТОГО ПОКАЗАТЕЛЬ НА ЕД. ИЗМ. | 1 км | 236
Составил ______________________ Д.А. Самуйленко
(подпись, инициалы, фамилия)
Проверил ______________________ А.В. Костянецкая
(подпись, инициалы, фамилия)

## Прил.6 Расчет ОБ
Приложение №6
Расчет стоимости оборудования
Наименование разрабатываемого показателя УНЦ — Демонтаж ВЛ 750 кВ одна цепь
№ пп. | Код ресурса | Наименование | Ед. изм. | Кол-во единиц по проектным данным | Сметная стоимость в ценах на 01.01.2000 (руб.)
[5 empty] | на ед. изм. | общая
1 | 2 | 3 | 4 | 5 | 6 | 7
ИНЖЕНЕРНОЕ ОБОРУДОВАНИЕ
|  | ИТОГО ИНЖЕНЕРНОЕ ОБОРУДОВАНИЕ |  |  |  | 0
ТЕХНОЛОГИЧЕСКОЕ ОБОРУДОВАНИЕ
|  | ИТОГО ТЕХНОЛОГИЧЕСКОЕ ОБОРУДОВАНИЕ |  |  |  | 0
Всего по разделу «Оборудование»
Составил ______________________ Д.А. Самуйленко
(подпись, инициалы, фамилия)
Проверил ______________________ А.В. Костянецкая
(подпись, инициалы, фамилия)

## Прил.7 Расчет пок.
Приложение №7
Расчет показателя УНЦ
Наименование разрабатываемого показателя УНЦ -
Единица измерения — 1 км
Код показателя | Наименование показателя | Наименование РМ, входящих в состав показателя | Норматив цены на 01.01.2023, тыс.руб.
1 | 2 | 3 | 4
М2-08-1 | УНЦ на демонтаж ВЛ 0,4-750 кВ
Составил ______________________ Д.А. Самуйленко
(подпись, инициалы, фамилия)
Проверил ______________________ А.В. Костянецкая
(подпись, инициалы, фамилия)

## Прил.10
Приложение № 10
Используемые индексы изменений сметной стоимости и нормы сопутствующих затрат
Наименование индекса / норм сопутствующих затрат | Дата применения и обоснование индекса / норм сопутствующих затрат | Размер индекса / норма сопутствующих затрат
1 | 2 | 3
Индекс изменения сметной стоимости на 1 квартал 2023 года. ОЗП | Письмо Минстроя России от 30.03.2023г. №17106-ИФ/09 прил.1 | 46.83
Индекс изменения сметной стоимости на 1 квартал 2023 года. ЭМ | Письмо Минстроя России от 30.03.2023г. №17106-ИФ/09 прил.1 | 11.79
Индекс изменения сметной стоимости на 1 квартал 2023 года. МАТ | Письмо Минстроя России от 30.03.2023г. №17106-ИФ/09 прил.1 | 9.14
Индекс изменения сметной стоимости на 1 квартал 2023 года. ОБ | Письмо Минстроя России от 23.02.2023г. №9791-ИФ/09 прил.6 | 6.26
Временные здания и сооружения | п.22 Приложения №1 Методики орпределения затрат на строительство временных зданий и сооружений по приказу Минстроя РФ №332/пр от 19.06.2020 | 3.3%
Дополнительные затраты при производстве строительно-монтажных работ в зимнее время | п.37 Приложения №1 Методики орпределения дополнительных затрат при производстве работ в зимнее время по приказу Минстроя РФ №325/пр от 25.05.2021 | 1%
Строительный контроль | Постановление Правительства РФ от 21.06.10 г. № 468 | 2.14%
Авторский надзор - 0,2% | Приказ от 4.08.2020 № 421/пр п.173 | 0.2%
Непредвиденные расходы | Приказ от 4.08.2020 № 421/пр п.179 | 3%
Составил ______________________ Д.А. Самуйленко
(подпись, инициалы, фамилия)
Проверил ______________________ А.В. Костянецкая
(подпись, инициалы, фамилия)

## ФОТр.тек.
Расчет размера средств на оплату труда рабочих-строителей в текущем уровне цен (ФОТр.тек.)
Составлен в уровне цен на 01.01.2023 г.
№ пп. | Наименование элемента | Обозначение | Формула | Величина элемента | Наименования обосновывающих документов
1 | 2 | 3 | 4 | 5 | 6
1.1 | Среднемесячный размер оплаты труда рабочего первого разряда, занятого в строительной отрасли, для соответствующего субъекта РФ (частей субъекта РФ) или части территории РФ (включающей 2 или более субъектов РФ), руб. | С1ср | - | 47872.94 | Расчёт среднемесячного размера оплаты труда рабочего первого разряда, занятого в строительной отрасли на 1 квартал 2022 года с учётом фактических данных об уровне доплат и надбавок за 2021 г.
1.2 | Среднегодовое нормативное число часов работы одного рабочего в месяц, часы (ч.) | tср | 1973ч/12мес. |  | Производственный календарь 2023 год (40-часов.неделя)
1.3 | Коэффициент увеличения | Кув | - | 1
1.4 | Средний разряд работ |  |  | 4.1 | РТМ
1.5 | Тарифный коэффициент среднего разряда работ | КТ | - | 1.359 | Методические рекомендации по определению сметных цен на затраты труда в строительстве, утвержденные приказом Минстроя России от 04.09.2019 №515/пр, табл.2
1.6 | Коэффициент инфляции, определяемый поквартально | Кинф | - | 1.139 | Прогноз социально-экономического развития РФ, публикуемый Министерством экономического развития РФ, по строке "Индекс потребительских цен в среднем в год" на текущий год
1.7 | Размер средств на оплату труда рабочих-строителей в текущем уровне цен (ФОТр.тек.), руб/чел.-ч | ФОТр.тек. | (С1ср/tср*КТ*Т*Кув)*Кинф |  | Методика расчета индексов изменения сметной стоимости строительства, утвержденной приказом Минстроя России от 05.06.2019 №326/пр, п.31