## Прил.1 Сравнит табл
Приложение № 1
Сравнительная таблица отбора объекта-представителя
Данный показатель относится к группе "Актуализация УНЦ" (п.8 Методики). Данная РМ актуализирована на базе согласованной РТМ из УНЦ, утвержденных приказом Минэнерго №10 от 17.01.2019 года. Выбор (замена) объекта-представителя не производился
Наименование разрабатываемого показателя УНЦ - Внутриплощадочные дороги ПС и проезды (Тротуар)
Сопоставимый уровень цен: 2 квартал 2016 г
Единица измерения — 1 м2
№ п/п | Параметр | Объект-представитель
1 | Наименование объекта-представителя | ПС "Котловка" 220/20 кВ
2 | Наименование субъекта Российской Федерации | г. Москва
3 | Климатический район и подрайон | IIВ
4 | Мощность объекта
5 | Краткие характеристики конструктивных элементов сооружения (фундаменты, сваи, опоры, металлоконструкции и другие элементы характеризующие объекты) | Щебень, песок, смеси асфальтобетонные
6 | Сметная стоимость строительства/ реконструкции/ технического перевооружения/ модернизации в текущем уровне цен по заключению (тыс. руб.), в т.ч.:
6.1 | строительно-монтажные работы
6.2 | оборудование и инвентарь
6.3 | пусконаладочные работы
6.4 | прочие и лимитированные затраты
7 | Сопоставимый уровень цен | 2 квартал 2016 г
8 | Сметная стоимость строительства/ реконструкции/ технического перевооружения/ модернизации в сопоставимом уровне цен, приведенная к условиям строительства в базовом районе (тыс. руб.)
9 | Приведенная сметная стоимость на единицу мощности, тыс. руб. (строка 8/строку 4)
10 | Примечание
Составил ______________________ Р.Р Шагеева
(подпись, инициалы, фамилия)
Проверил ______________________ А.В. Костянецкая
(подпись, инициалы, фамилия)

## Прил.2 Расч стоим
Приложение № 2
Расчет стоимости основных видов работ для выбора объекта-представителя
№ п/п | Перечень конструктивных элементов сооружения (фундаменты, сваи, опоры, металлоконструкции и другие элементы характеризующие объекты-аналоги) и прочих затрат | Объект-представитель 1
|  | Номер сметы | Наименование сметы | Сметная стоимость в уровне цен 2 кв. 2016г., тыс. руб.
|  |  |  | Строительные работы | Монтажные работы | Оборудование | Прочее | Всего
| Внутриплощадочные дороги ПС и проезды (Тротуар) |  |  | 5347.9478
Всего по объекту:
Всего по объекту в сопоставимом уровне цен 2 кв. 2016г:
Составил ______________________ Р.Р Шагеева
(подпись, инициалы, фамилия)
Проверил ______________________ А.В. Костянецкая
(подпись, инициалы, фамилия)

## Прил.3
Приложение № 3
Объектная ресурсная ведомость
Сметная стоимость ресурсов принята на основании данных по объекту - представителю в ценах на 01.01.2000
Наименование разрабатываемого показателя УНЦ - Внутриплощадочные дороги ПС и проезды (Тротуар)
п/п | №ЛСР | Код ресурса | Наименование ресурса | Ед. изм. | Кол-во единиц по данным объекта-представителя | Сметная стоимость в ценах на 01.01.2000 (руб.)
[6 empty] | на ед.изм. | общая
1 |  | 2 | З | 4 | 5 | 6 | 7
Затраты труда рабочих |  |  |  |  | 1231.36
1 |  | 1-2-7 | Затраты труда рабочих (ср 2,7) | чел.-ч | 664.36 | 8.31
2 |  | 1-2-3 | Затраты труда рабочих (ср 2,3) | чел.-ч | 334.4 | 8.02
3 |  | 1-3-2 | Затраты труда рабочих (ср 3,2) | чел.-ч | 154.16 | 8.74
4 |  | 1-2-0 | Затраты труда рабочих (ср 2) | чел.-ч | 73.27 | 7.8
5 |  | 1-3-8 | Затраты труда рабочих (ср 3,8) | чел.-ч | 5.17 | 9.4
Затраты труда машинистов
6 |  | 2 | Затраты труда машинистов | чел.-ч | 656.41 |  | 7879.62
Машины и механизмы
7 |  | 91.08.03-030 | Катки самоходные пневмоколесные статические, масса 30 т | маш.час | 177.28 | 364.07
8 |  | 91.08.11-031 | Перегружатели асфальтовой смеси, емкость бункера до 25 т | маш.час | 16.56 | 1503.75
9 |  | 91.18.01-007 | Компрессоры передвижные с двигателем внутреннего сгорания, давление до 686 кПа (7 ат), производительность до 5 м3/мин | маш.час | 162.88 | 90
10 |  | 91.08.01-004 | Асфальтоукладчики гусеничные, ширина укладки от 2 до 5 м, скорость укладки 16 м/мин | маш.час | 16.56 | 694.79
11 |  | 91.01.02-004 | Автогрейдеры среднего типа, мощность 99 кВт (135 л.с.) | маш.час | 54.71 | 123
12 |  | 91.06.05-011 | Погрузчики, грузоподъемность 5 т | маш.час | 73.15 | 89.99
13 |  | 91.18.01-013 | Компрессоры передвижные, давление 2,0 МПа, производительность 60 м3/мин | маш.час | 28.31 | 203.2
14 |  | 91.13.01-038 | Машины поливомоечные 6000 л | маш.час | 43.57 | 110
15 |  | 91.08.03-047 | Катки самоходные пневмоколесные статические, масса 12 т | маш.час | 19.14 | 236.79
16 |  | 91.08.03-017 | Катки самоходные гладкие вибрационные, масса 10 т | маш.час | 15.82 | 247.24
17 |  | 91.08.03-045 | Катки самоходные гладкие вибрационные, масса 7 т | маш.час | 11.16 | 216.98
18 |  | 91.08.03-049 | Катки самоходные гладкие вибрационные, масса 14 т | маш.час | 7.18 | 298.31
19 |  | 91.01.01-035 | Бульдозеры, мощность 79 кВт (108 л.с.) | маш.час | 20.96 | 79.07
20 |  | 91.15.02-023 | Тракторы на гусеничном ходу, мощность 59 кВт (80 л.с.) | маш.час | 7.7 | 77.2
21 |  | 91.21.10-003 | Молотки при работе от передвижных компрессорных станций отбойные пневматические | маш.час | 334.25 | 1.53
22 |  | 91.08.11-041 | Разогреватели швов инфракрасные | маш.час | 16.56 | 19.4
23 |  | 91.08.06-001 | Нарезчики швов, мощность 20,5 кВт (28 л.с.) | маш.час | 11.24 | 19.04
24 |  | 91.13.03-112 | Спецавтомобили-вездеходы, грузоподъемность до 1,5 т | маш.час | 1.48 | 92.86
25 |  | 91.12.06-012 | Рыхлители прицепные (без трактора) | маш.час | 7.7 | 8
26 |  | 91.06.03-049 | Лебедки ручные и рычажные тяговым усилием до 9,81 кН (1 т) | маш.час | 18.04 | 0.58
Оборудование | [6 empty] | 0
Материалы
27 |  | 04.2.01.01-0039 | Смеси асфальтобетонные плотные крупнозернистые тип А марка I | т | 531.341 | 491.01
28 |  | 04.2.01.01-0048 | Смеси асфальтобетонные плотные мелкозернистые тип Б марка I | т | 302.6652 | 491.01
29 |  | 02.3.01.02-0005 | Песок несортированный | м3 | 1219.35 | 83.49
30 |  | 02.2.05.04-0085 | Щебень из природного камня для строительных работ марка: 600, фракция 5 (3)-40 мм | м3 | 809.205 | 106.14
31 |  | 04.2.01.01-0057 | Смеси асфальтобетонные плотные тип Д марка III | т | 42.0783 | 479.83
32 |  | 01.7.17.06-0061 | Диск алмазный для твердых материалов, диаметр 350 мм | шт | 5.779 | 737
33 |  | 01.7.15.02-0051 | Болты анкерные | т | 0.08868 | 10068
34 |  | 01.7.07.26-0032 | Шнур полиамидный крученый, диаметр 2 мм | т | 0.017736 | 40650
35 |  | 01.7.03.01-0002 | Вода водопроводная | м3 | 158.146 | 3.15
36 |  | 01.7.03.01-0001 | Вода | м3 | 112.0694 | 2.44
37 |  | 01.2.03.07-0023 | Эмульсия битумно-дорожная | т | 0.04434 | 1554.2
38 |  | 08.1.02.11-0001 | Поковки из квадратных заготовок, масса 1,8 кг | т | 0.005912 | 5989
39 |  | 08.4.03.02-0007 | Сталь арматурная, горячекатаная, гладкая, класс А-I, диаметр 20-22 мм | т | 0.005912 | 5520
Составил ______________________ Р.Р Шагеева
(подпись, инициалы, фамилия)
Проверил ______________________ А.В. Костянецкая
(подпись, инициалы, фамилия)

## Прил.4 РМ
Приложение № 4
Ресурсная модель
Наименование разрабатываемого показателя УНЦ — Внутриплощадочные дороги ПС и проезды (Тротуар)
Единица измерения — 1 м2
Наименование | Сметная стоимость в ценах на 01.01.2023 (руб.) | Удельный вес, (в СМР) | Удельный вес, % (от всего по РМ)
Оплата труда рабочих
Эксплуатация машин основных
Эксплуатация машин прочих
ЭКСПЛУАТАЦИЯ МАШИН, ВСЕГО:
в том числе зарплата машинистов
Материалы основные
Материалы прочие
МАТЕРИАЛЫ, ВСЕГО:
ИТОГО
Сметная прибыль, руб.
Сметная прибыль, %
Накладные расходы, руб.
Накладные расходы, %
ВСЕГО СМР с НР и СП
ВСЕГО стоимость оборудования, в том числе
стоимость оборудования технологического
ИТОГО (СМР + ОБОРУДОВАНИЕ)
ПРОЧ. ЗАТР., УЧТЕННЫЕ ПОКАЗАТЕЛЕМ, в том числе
Временные здания и сооружения - 3,9%
Дополнительные затраты при производстве строительно-монтажных работ в зимнее время - 2,1%
Пусконаладочные работы | 0
Затраты по перевозке работников к месту работы и обратно | 0
Затраты, связанные с осуществлением работ вахтовым методом
Расходы на командировки рабочих и пусконаладочного персонала, привлекаемых для выполнения строительства | 0
Затраты на перебазировку машин с базы механизации на строительную площадку и обратно, по которым данные затраты не включены в сметную цену эксплуатации машин и механизмов
Строительный контроль и содержание службы заказчика - 2,14%
Авторский надзор - 0,2%
ИТОГО (СМР+ОБОРУДОВАНИЕ+ПРОЧ. ЗАТР., УЧТЕННЫЕ ПОКАЗАТЕЛЕМ)
Непредвиденные расходы
ВСЕГО:
ИТОГО ПОКАЗАТЕЛЬ НА ЕД. ИЗМ.
Составил ____________________________ Р.Р Шагеева
(должность, подпись, инициалы, фамилия)
Проверил ____________________________ А.В. Костянецкая
(должность, подпись, инициалы, фамилия)

## Прил.5 Расчет СМР и ОБ
Приложение №5
Расчет стоимости СМР и оборудования
Наименование разрабатываемого показателя УНЦ |  |  | Внутриплощадочные дороги ПС и проезды (Тротуар)
Единица измерения — 1 м2
№ пп. | Код ресурса | Наименование | Ед. изм. | Кол-во единиц по проектным данным | Сметная стоимость в ценах на 01.01.2000 (руб.) |  | Удельный вес, % | Сметная стоимость в ценах на 01.01.2023 (руб.)
[5 empty] | на ед. изм. | общая |  | на ед. изм. | общая
1 | 2 | 3 | 4 | 5 | 6 | 7 | 8 | 9 | 10
Затраты труда рабочих-строителей
1 | 1-2-6 | Затраты труда рабочих-строителей среднего разряда (2,6) | чел.-ч. |  | 8.24 | 10170.19
|  | Итого по разделу "Затраты труда рабочих-строителей" | чел.-ч. |  |  |  | 100%
Затраты труда машинистов
2 | 2 | Затраты труда машинистов | чел.-ч. | 656.41 |  | 7879.62 | 100%
Машины и механизмы
Основные машины и механизмы
3 | 91.08.03-030 | Катки самоходные пневмоколесные статические, масса 30 т | маш.час | 177.28 | 364.07
4 | 91.08.11-031 | Перегружатели асфальтовой смеси, емкость бункера до 25 т | маш.час | 16.56 | 1503.75
5 | 91.18.01-007 | Компрессоры передвижные с двигателем внутреннего сгорания, давление до 686 кПа (7 ат), производительность до 5 м3/мин | маш.час | 162.88 | 90
6 | 91.08.01-004 | Асфальтоукладчики гусеничные, ширина укладки от 2 до 5 м, скорость укладки 16 м/мин | маш.час | 16.56 | 694.79
7 | 91.01.02-004 | Автогрейдеры среднего типа, мощность 99 кВт (135 л.с.) | маш.час | 54.71 | 123
8 | 91.06.05-011 | Погрузчики, грузоподъемность 5 т | маш.час | 73.15 | 89.99
9 | 91.18.01-013 | Компрессоры передвижные, давление 2,0 МПа, производительность 60 м3/мин | маш.час | 28.31 | 203.2
Итого основные машины и механизмы
10 | 91.13.01-038 | Машины поливомоечные 6000 л | маш.час | 43.57 | 110
11 | 91.08.03-047 | Катки самоходные пневмоколесные статические, масса 12 т | маш.час | 19.14 | 236.79
12 | 91.08.03-017 | Катки самоходные гладкие вибрационные, масса 10 т | маш.час | 15.82 | 247.24
13 | 91.08.03-045 | Катки самоходные гладкие вибрационные, масса 7 т | маш.час | 11.16 | 216.98
14 | 91.08.03-049 | Катки самоходные гладкие вибрационные, масса 14 т | маш.час | 7.18 | 298.31
15 | 91.01.01-035 | Бульдозеры, мощность 79 кВт (108 л.с.) | маш.час | 20.96 | 79.07
16 | 91.15.02-023 | Тракторы на гусеничном ходу, мощность 59 кВт (80 л.с.) | маш.час | 7.7 | 77.2
17 | 91.21.10-003 | Молотки при работе от передвижных компрессорных станций отбойные пневматические | маш.час | 334.25 | 1.53
18 | 91.08.11-041 | Разогреватели швов инфракрасные | маш.час | 16.56 | 19.4
19 | 91.08.06-001 | Нарезчики швов, мощность 20,5 кВт (28 л.с.) | маш.час | 11.24 | 19.04
20 | 91.13.03-112 | Спецавтомобили-вездеходы, грузоподъемность до 1,5 т | маш.час | 1.48 | 92.86
21 | 91.12.06-012 | Рыхлители прицепные (без трактора) | маш.час | 7.7 | 8
22 | 91.06.03-049 | Лебедки ручные и рычажные тяговым усилием до 9,81 кН (1 т) | маш.час | 18.04 | 0.58
Итого прочие машины и механизмы
|  | Итого по разделу «Машины и механизмы» |  |  |  |  | 100%
Оборудование
Основное оборудование
|  | Итого основное оборудование |  |  |  | 0 | 0% |  | 0
|  | Итого прочее оборудование |  |  |  | 0 | 0% |  | 0
|  | Итого по разделу «Оборудование» |  |  |  | 0 | 0% |  | 0
в том числе технологическое оборудование
Материалы
Основные материалы
23 | 04.2.01.01-0039 | Смеси асфальтобетонные плотные крупнозернистые тип А марка I | т | 531.341 | 491.01
24 | 04.2.01.01-0048 | Смеси асфальтобетонные плотные мелкозернистые тип Б марка I | т | 302.6652 | 491.01
25 | 02.3.01.02-0005 | Песок несортированный | м3 | 1219.35 | 83.49
26 | 02.2.05.04-0085 | Щебень из природного камня для строительных работ марка: 600, фракция 5 (3)-40 мм | м3 | 809.205 | 106.14
Итого основные материалы
27 | 04.2.01.01-0057 | Смеси асфальтобетонные плотные тип Д марка III | т | 42.0783 | 479.83
28 | 01.7.17.06-0061 | Диск алмазный для твердых материалов, диаметр 350 мм | шт | 5.779 | 737
29 | 01.7.15.02-0051 | Болты анкерные | т | 0.08868 | 10068
30 | 01.7.07.26-0032 | Шнур полиамидный крученый, диаметр 2 мм | т | 0.017736 | 40650
31 | 01.7.03.01-0002 | Вода водопроводная | м3 | 158.146 | 3.15
32 | 01.7.03.01-0001 | Вода | м3 | 112.0694 | 2.44
33 | 01.2.03.07-0023 | Эмульсия битумно-дорожная | т | 0.04434 | 1554.2
34 | 08.1.02.11-0001 | Поковки из квадратных заготовок, масса 1,8 кг | т | 0.005912 | 5989
35 | 08.4.03.02-0007 | Сталь арматурная, горячекатаная, гладкая, класс А-I, диаметр 20-22 мм | т | 0.005912 | 5520
Итого прочие материалы
Итого по разделу «Материалы»
ИТОГО ПО РМ
|  | Накладные расходы |  |  |  | 26532.88
|  | Сметная прибыль |  |  |  | 24186.44
Итого СМР (с НР и СП)
ВСЕГО СМР + ОБОРУДОВАНИЕ
|  | ИТОГО ПОКАЗАТЕЛЬ НА ЕД. ИЗМ. | м2 | 3217
Составил ______________________ Р.Р Шагеева
(подпись, инициалы, фамилия)
Проверил ______________________ А.В. Костянецкая
(подпись, инициалы, фамилия)

## Прил.6 Расчет ОБ
Приложение №6
Расчет стоимости оборудования
Наименование разрабатываемого показателя УНЦ — Внутриплощадочные дороги ПС и проезды (Тротуар)
№ пп. | Код ресурса | Наименование | Ед. изм. | Кол-во единиц по проектным данным | Сметная стоимость в ценах на 01.01.2000 (руб.)
[5 empty] | на ед. изм. | общая
1 | 2 | 3 | 4 | 5 | 6 | 7
ИНЖЕНЕРНОЕ ОБОРУДОВАНИЕ
|  | ИТОГО ИНЖЕНЕРНОЕ ОБОРУДОВАНИЕ |  |  |  | 0
ТЕХНОЛОГИЧЕСКОЕ ОБОРУДОВАНИЕ
|  | ИТОГО ТЕХНОЛОГИЧЕСКОЕ ОБОРУДОВАНИЕ |  |  |  | 0
Всего по разделу «Оборудование»
Составил ______________________ Р.Р Шагеева
(подпись, инициалы, фамилия)
Проверил ______________________ А.В. Костянецкая
(подпись, инициалы, фамилия)

## Прил.7
Приложение №7
Расчет показателя УНЦ
Наименование разрабатываемого показателя УНЦ -
Единица измерения — 1 м2
Код показателя | Наименование показателя | Наименование РМ, входящих в состав показателя | Норматив цены на 01.01.2023, тыс.руб.
1 | 2 | 3 | 4
М3-01 | УНЦ на внутриплощадочные дороги ПС и проезды
Составил ______________________ Р.Р Шагеева
(подпись, инициалы, фамилия)
Проверил ______________________ А.В. Костянецкая
(подпись, инициалы, фамилия)

## Прил.10
Приложение № 10
Используемые индексы изменений сметной стоимости и нормы сопутствующих затрат
Наименование индекса / норм сопутствующих затрат | Дата применения и обоснование индекса / норм сопутствующих затрат | Размер индекса / норма сопутствующих затрат
1 | 2 | 3
Индекс изменения сметной стоимости на 1 квартал 2023 года. ОЗП | Письмо Минстроя России от 30.03.2023г. №17106-ИФ/09 прил.1 | 44.29
Индекс изменения сметной стоимости на 1 квартал 2023 года. ЭМ | Письмо Минстроя России от 30.03.2023г. №17106-ИФ/09 прил.1 | 13.47
Индекс изменения сметной стоимости на 1 квартал 2023 года. МАТ | Письмо Минстроя России от 30.03.2023г. №17106-ИФ/09 прил.1 | 8.04
Индекс изменения сметной стоимости на 1 квартал 2023 года. ОБ | Письмо Минстроя России от 23.02.2023г. №9791-ИФ/09 прил.6 | 6.26
Временные здания и сооружения | Приложение №1 Методики определения затрат на строительство временных зданий и сооружений по приказу Минстроя РФ №332/пр от 19.06.2020 | 3.9%
Дополнительные затраты при производстве строительно-монтажных работ в зимнее время | п.37 Приложения №1 Методики определения дополнительных затрат при производстве работ в зимнее время по приказу Минстроя РФ №325/пр от 25.05.2021 | 2.1%
Пусконаладочные работы |  | расчет
Строительный контроль | Постановление Правительства РФ от 21.06.10 г. № 468 | 2.14%
Авторский надзор | Приказ от 4.08.2020 № 421/пр п.173 | 0.2%
Непредвиденные расходы | Приказ от 4.08.2020 № 421/пр п.179 | 3%
Составил ______________________ Р.Р Шагеева
(подпись, инициалы, фамилия)
Проверил ______________________ А.В. Костянецкая
(подпись, инициалы, фамилия)

## ФОТр.тек.
Расчет размера средств на оплату труда рабочих-строителей в текущем уровне цен (ФОТр.тек.)
Составлен в уровне цен на 01.01.2023 г.
№ пп. | Наименование элемента | Обозначение | Формула | Величина элемента | Наименования обосновывающих документов
1 | 2 | 3 | 4 | 5 | 6
1.1 | Среднемесячный размер оплаты труда рабочего первого разряда, занятого в строительной отрасли, для соответствующего субъекта РФ (частей субъекта РФ) или части территории РФ (включающей 2 или более субъектов РФ), руб. | С1ср | - | 47872.94 | Расчёт среднемесячного размера оплаты труда рабочего первого разряда, занятого в строительной отрасли на 1 квартал 2022 года с учётом фактических данных об уровне доплат и надбавок за 2021 г.
1.2 | Среднегодовое нормативное число часов работы одного рабочего в месяц, часы (ч.) | tср | 1973ч/12мес. |  | Производственный календарь 2023 год (40-часов.неделя)
1.3 | Коэффициент увеличения | Кув | - | 1
1.4 | Средний разряд работ |  |  | 2.6 | РТМ
1.5 | Тарифный коэффициент среднего разряда работ | КТ | - | 1.146 | Методические рекомендации по определению сметных цен на затраты труда в строительстве, утвержденные приказом Минстроя России от 04.09.2019 №515/пр, табл.2
1.6 | Коэффициент инфляции, определяемый поквартально | Кинф | - | 1.139 | Прогноз социально-экономического развития РФ, публикуемый Министерством экономического развития РФ, по строке "Индекс потребительских цен в среднем в год" на текущий год | https://economy.gov.ru/material/directions/makroec/prognozy_socialno_ekonomicheskogo_razvitiya/prognoz_socialno_ekonomicheskogo_razvitiya_rf_na_period_do_2024_goda_.html
1.7 | Размер средств на оплату труда рабочих-строителей в текущем уровне цен (ФОТр.тек.), руб/чел.-ч | ФОТр.тек. | (С1ср/tср*КТ*Т*Кув)*Кинф |  | Методика расчета индексов изменения сметной стоимости строительства, утвержденной приказом Минстроя России от 05.06.2019 №326/пр, п.31