## Прил.1 Сравнит табл
Приложение № 1
Сравнительная таблица отбора объекта-представителя
Данный показатель относится к группе "Актуализация УНЦ" (п.8 Методики). Данная РМ актуализирована на базе согласованной РТМ из УНЦ, утвержденных приказом Минэнерго №10 от 17.01.2019 года. Выбор (замена) объекта-представителя не производился
Наименование разрабатываемого показателя УНЦ — Демонтаж ячейки выключателя НУ 750кВ
Сопоставимый уровень цен: 4 квартал 2014
Единица измерения — 1 ячейка
№ п/п | Параметр | Объект-представитель
1 | Наименование объекта-представителя | ВЛ 750 кВ Калининская АЭС-Грибово с расширением ПС 220 кВ Грибово. Корректировка
2 | Наименование субъекта Российской Федерации | Московская область
3 | Климатический район и подрайон | IIB
4 | Мощность объекта | 4
5 | Краткие характеристики конструктивных элементов сооружения (фундаменты, сваи, опоры, металлоконструкции и другие элементы характеризующие объекты) | Схема РУ 750-7 "Четырехугольник" тип выключателя- элегазовый колонковый I откл. (кА)/I ном (А) - 40/3150
6 | Сметная стоимость строительства/ реконструкции/ технического перевооружения/ модернизации в текущем уровне цен по заключению (тыс. руб.), в т.ч.:
6.1 | строительно-монтажные работы
6.2 | оборудование и инвентарь | 0
6.3 | пусконаладочные работы
6.4 | прочие и лимитированные затраты
7 | Сопоставимый уровень цен | 4 квартал 2014
8 | Сметная стоимость строительства/ реконструкции/ технического перевооружения/ модернизации в сопоставимом уровне цен, приведенная к условиям строительства в базовом районе (тыс. руб.)
9 | Приведенная сметная стоимость на единицу мощности, тыс. руб. (строка 8/строку 4)
10 | Примечание | Выбран объектом-представителем с учетом минимальной удельной стоимости. Исключены доп. затраты, связанные с усложненными условиями выполнения смр (стесненность, работа вблизи объектов под высоким напряжением)
Составил ______________________ Е.А. Князева
(подпись, инициалы, фамилия)
Составил ______________________ А.Р. Маркова
(подпись, инициалы, фамилия)
Проверил ______________________ А.В. Костянецкая
(подпись, инициалы, фамилия)

## Прил.2 Расч стоим
Приложение № 2
Расчет стоимости основных видов работ для выбора объекта-представителя
№ п/п | Перечень конструктивных элементов сооружения (фундаменты, сваи, опоры, металлоконструкции и другие элементы характеризующие объекты-аналоги) и прочих затрат | Объект-представитель 1
|  | Номер сметы | Наименование сметы | Сметная стоимость в уровне цен 4 кв. 2014г., тыс. руб.
|  |  |  | Строительные работы | Монтажные работы | Оборудование | Прочее | Всего
| Демонтаж ячейки выключателя НУ 750кВ |  |  | 16682.0055 |  | 0 |  | 16682.0055
Всего по объекту:
Всего по объекту в сопоставимом уровне цен 4кв. 2014г:
Составил ______________________ А.Р. Маркова
(подпись, инициалы, фамилия)
Проверил ______________________ А.В. Костянецкая
(подпись, инициалы, фамилия)

## Прил.3
Приложение № 3
Объектная ресурсная ведомость
п/п | №ЛСР | Код ресурса | Наименование ресурса | Ед. изм. | Кол-во единиц по данным объекта-представителя | Сметная стоимость в ценах на 01.01.2000 (руб.)
[6 empty] | на ед.изм. | общая
1 |  | 2 | З | 4 | 5 | 6 | 7
Затраты труда рабочих |  |  |  |  | 55662.6667
1 |  | 1-4-0 | Затраты труда рабочих (средний разряд работы 4,0) | чел.-ч | 21832.2 | 9.62
|  | 1-4-9 | Затраты труда рабочих (средний разряд работы 4,9) | чел.-ч | 16549.175 | 10.94
|  | 1-4-3 | Затраты труда рабочих (средний разряд работы 4,3) | чел.-ч | 9840.125 | 10.06
|  | 1-3-9 | Затраты труда рабочих (средний разряд работы 3,9) | чел.-ч | 4036.2333 | 9.51
|  | 1-4-1 | Затраты труда рабочих (средний разряд работы 4,1) | чел.-ч | 1416.4667 | 9.76
|  | 1-3-6 | Затраты труда рабочих (средний разряд работы 3,6) | чел.-ч | 648.8583 | 9.18
|  | 1-3-3 | Затраты труда рабочих (средний разряд работы 3,3) | чел.-ч | 536.5 | 8.86
|  | 1-3-8 | Затраты труда рабочих (средний разряд работы 3,8) | чел.-ч | 196.4833 | 9.4
|  | 1-4-7 | Затраты труда рабочих (средний разряд работы 4,7) | чел.-ч | 169.7417 | 10.65
|  | 1-2-9 | Затраты труда рабочих (средний разряд работы 2,9) | чел.-ч | 141.1333 | 8.46
|  | 1-3-5 | Затраты труда рабочих (средний разряд работы 3,5) | чел.-ч | 126.8333 | 9.07
|  | 1-3-0 | Затраты труда рабочих (средний разряд работы 3,0) | чел.-ч | 114.5917 | 8.53
|  | 1-2-0 | Затраты труда рабочих (средний разряд работы 2,0) | чел.-ч | 39.7833 | 7.8
|  | 1-1-5 | Затраты труда рабочих (средний разряд работы 1,5) | чел.-ч | 11.8583 | 7.5
|  | 1-3-2 | Затраты труда рабочих (средний разряд работы 3,2) | чел.-ч | 1.8083 | 8.74
|  | 1-4-6 | Затраты труда рабочих (средний разряд работы 4,6) | чел.-ч | 0.875 | 10.5
Затраты труда машинистов
|  | 2 | Затраты труда машинистов | чел.-ч | 13270.1 |  | 27286.88
Машины и механизмы
|  | 91.21.22-447 | Установки электрометаллизационные | маш.-ч | 5563.9417 | 74.24
|  | 91.05.05-014 | Краны на автомобильном ходу, грузоподъемность 10 т | маш.-ч | 2571.5417 | 111.99
|  | 91.04.01-021 | Комплекты оборудования шнекового бурения на базе автомобиля глубина бурения до 50 м, грузоподъемность мачты 3,7 т | маш.-ч | 2470.8583 | 87.6
|  | 91.02.02-002 | Агрегаты копровые без дизель-молота на базе экскаватора с емкостью ковша 0,65 м3 | маш.-ч | 1014.95 | 190.94
|  | 91.02.02-003 | Агрегаты копровые без дизель-молота на базе экскаватора с емкостью ковша 1 м3 | маш.-ч | 663.65 | 200.67
|  | 91.02.03-024 | Дизель-молоты 2,5 т | маш.-ч | 1678.6 | 70.67
|  | 91.06.06-014 | Автогидроподъемники, высота подъема 28 м | маш.-ч | 430.775 | 243.49
|  | 91.10.01-002 | Агрегаты наполнительно-опрессовочные до 300 м3/ч | маш.-ч | 313.1333 | 287.99
|  | 91.05.05-015 | Краны на автомобильном ходу, грузоподъемность 16 т | маш.-ч | 647.5333 | 115.4
|  | 91.14.02-001 | Автомобили бортовые, грузоподъемность: до 5 т | маш.час | 848.95 | 65.71
|  | 91.06.06-042 | Подъемники гидравлические высотой подъема: 10 м | маш.час | 1495.9917 | 29.6
|  | 91.10.05-005 | Трубоукладчики для труб диаметром: до 700 мм, грузоподъемность 12,5 т | маш.час | 252.4583 | 152.5
|  | 91.10.05-001 | Трубоукладчики для труб диаметром: 800-1000 мм, грузоподъемность 35 т | маш.час | 113.3083 | 175.35
|  | 91.06.03-058 | Лебедки электрические тяговым усилием: 156,96 кН (16 т) | маш.час | 133 | 131.44
|  | 91.06.05-011 | Погрузчик, грузоподъемность 5 т | маш.час | 155.95 | 89.99
|  | 91.17.04-036 | Агрегаты сварочные передвижные номинальным сварочным током 250-400 А: с дизельным двигателем | маш.час | 939.8667 | 14
|  | 91.15.02-029 | Тракторы на гусеничном ходу с лебедкой 132 кВт (180 л.с.) | маш.час | 57.875 | 147.43
|  | 91.05.06-007 | Краны на гусеничном ходу, грузоподъемность 25 т | маш.час | 62.55 | 120.04
|  | 91.18.01-007 | Компрессоры передвижные с двигателем внутреннего сгорания, давлением до 686 кПа (7 ат), производительность до 5 м3/мин | маш.час | 69.2917 | 90
|  | 91.05.06-012 | Краны на гусеничном ходу, грузоподъемность до 16 т | маш.час | 40.5417 | 96.89
|  | 91.14.04-001 | Тягачи седельные, грузоподъемность: 12 т | маш.час | 37.9 | 102.84
|  | 91.06.09-001 | Вышка телескопическая 25 м | маш.час | 24.5 | 142.7
|  | 91.17.04-233 | Установки для сварки: ручной дуговой (постоянного тока) | маш.час | 298.8417 | 8.1
|  | 91.17.04-171 | Преобразователи сварочные номинальным сварочным током 315-500 А | маш.час | 100.975 | 12.31
|  | 91.14.02-002 | Автомобили бортовые, грузоподъемность: до 8 т | маш.час | 9.975 | 85.84
|  | 91.06.01-003 | Домкраты гидравлические, грузоподъемность 63-100 т | маш.час | 649.475 | 0.9
|  | 91.14.05-011 | Полуприцепы общего назначения, грузоподъемность: 12 т | маш.час | 37.9 | 12
|  | 91.01.05-084 | Экскаваторы одноковшовые дизельные на гусеничном ходу, емкость ковша 0,4 м3 | маш.час | 7.4917 | 54.81
|  | 91.05.02-005 | Краны козловые, грузоподъемность 32 т | маш.час | 1.3833 | 120.24
|  | 91.01.01-034 | Бульдозеры, мощность 59 кВт (80 л.с.) | маш.час | 2.5833 | 59.47
|  | 91.21.01-012 | Агрегаты окрасочные высокого давления для окраски поверхностей конструкций, мощность 1 кВт | маш.час | 16.1583 | 6.82
|  | 91.18.01-012 | Компрессоры передвижные с электродвигателем давлением 600 кПа (6 ат), производительность: до 3,5 м3/мин | маш.час | 3.0333 | 32.5
|  | 91.08.09-023 | Трамбовки пневматические при работе от: передвижных компрессорных станций | маш.час | 133.7667 | 0.55
|  | 91.01.05-106 | Экскаваторы одноковшовые дизельные на пневмоколесном ходу, емкость ковша 0,25 м3 | маш.час | 1.05 | 70.01
|  | 91.01.01-035 | Бульдозеры, мощность 79 кВт (108 л.с.) | маш.час | 0.70833 | 79.07
|  | 91.05.01-017 | Краны башенные, грузоподъемность 8 т | маш.час | 0.45833 | 86.4
|  | 91.17.04-042 | Аппарат для газовой сварки и резки | маш.час | 25.0333 | 1.2
|  | 91.01.02-004 | Автогрейдеры: среднего типа, мощность 99 кВт (135 л.с.) | маш.час | 0.19167 | 123
|  | 91.21.10-003 | Молотки при работе от передвижных компрессорных станций: отбойные пневматические | маш.час | 12.2583 | 1.53
|  | 91.07.04-001 | Вибратор глубинный | маш.час | 6.65 | 1.9
|  | 91.08.04-021 | Котлы битумные: передвижные 400 л | маш.час | 0.225 | 30
|  | 91.21.16-012 | Пресс: гидравлический с электроприводом | маш.час | 1.5333 | 1.11
|  | 91.14.03-001 | Автомобиль-самосвал, грузоподъемность: до 7 т | маш.час | 0.016667 | 89.54
|  | 91.06.03-060 | Лебедки электрические тяговым усилием: до 5,79 кН (0,59 т) | маш.час | 0.24167 | 1.7
|  | 91.08.09-024 | Трамбовки пневматические при работе от: стационарного компрессора | маш.час | 0.033333 | 4.91
Оборудование
|  | Прайс из СД ОП | - Выключатель элегазовый колонковый U=750 кВ Iн=4000 А GL318D | компл | 2 | 6445452.37
|  | Прайс из СД ОП | - Разъединитель однополюсный полупантографного типа с двумя комплектами заземляющих ножей с выносным шкафом управления SPOL2T 765 | шт | 21 | 443246.17
|  | Прайс из СД ОП | - Трансформатор тока на U=750 кВ Iн=25кА СА-765 10P/10P/10P/10P/10P | шт | 9 | 787777.51
|  | Прайс из СД ОП | - Выключатель элегазовый колонковый U=750 кВ Iн=3150 А c устройством синхронной коммутации GL318 | компл | 1 | 6636428.37
|  | Прайс из СД ОП | - Выключатель элегазовый колонковый U=750 кВ Iн=4000 А GL318 | компл | 1 | 6445452.37
|  | Прайс из СД ОП | - Разъединитель однополюсный полупантографного типа с одним комплектом заземляющих ножей с выносным шкафом управления SPOL2T 765 | шт | 9 | 384979.07
|  | Прайс из СД ОП | - Трансформатор напряжения на U=750 кВ однофазный емкостого типа DFK-765 | шт | 9 | 353291.21
|  | Прайс из СД ОП | - Ограничитель перенапряжения нелинейный 750 кВ Uн=612 кВ 3EP3 612-5PK54-2NE1 | шт | 12 | 243781.77
|  | Прайс из СД ОП | - Трансформатор тока на U=750 кВ Iн=25кА СА-765 0,2S/0.5/10P/10P | шт | 3 | 787777.51
|  | Прайс из СД ОП | - Шинная опора 750 кВ для поддержания проводов 3хПА-640 ШО-750-5УХЛ1 | шт | 14 | 125202.82
|  | Прайс из СД ОП | - Трансформатор напряжения на U=750 кВ однофазный емкостого типа для подключения оборудования ВЧ связи DFK-765 | шт | 3 | 356477.43
Материалы
|  | 22.2.02.07-0003 | Конструкции стальные порталов ОРУ | т | 711.111 | 12500
|  | 05.1.05.16-0025 | Сваи железобетонные с круглой полостью с закрытым нижним концом, бетон B20 (М250), расход арматуры 60 кг/м3, в плотном теле | м3 | 1854.908 | 1791.93
|  | 07.2.07.04-0014 | Конструкции сварные индивидуальные прочие, масса сборочной единицы от 0,1 до 0,5 т | т | 195.65 | 10046
|  | 22.2.01.03-0001 | Изолятор подвесной стеклянный ПСВ-120Б | шт | 7849 | 202.53
|  | 21.2.01.02-0105 | Провод неизолированный для воздушных линий электропередачи АС 650/79 | т | 48.826 | 31907.11
|  | 22.2.02.07-0041 | Ростверки стальные массой до 0,2т | т | 112.313 | 8200
|  | 01.4.01.03-0001 | Долото округляющее крестовое, диаметр 445 мм | шт | 41.541 | 14949.38
|  | 10.1.02.03-0001 | Проволока алюминиевая, марка АМЦ, диаметр 1,4-1,8 мм | т | 18.678 | 30090
|  | 20.2.02.06-0005 | Экран защитный: ЭЗ-750-1А | шт | 222 | 1569.14
|  | 07.5.01.02-0051 | Переходные мостики, площадки прямоугольные | т | 26.8977 | 10393.6
|  | 20.5.04.04-0033 | Зажим натяжной прессуемый НАП-640-1 | шт | 222 | 1178.28
|  | 05.1.05.16-0082 | Сваи железобетонные: С 90.30-8 /бетон В20 (М250), объем 0,82 м3, расход арматуры 56,50 кг/ (серия 1.011.1-10 выпуск 1) | шт | 169.7652 | 1243.65
|  | 20.1.01.02-0017 | Зажим аппаратный прессуемый: 2А6АП-640-1Б | 100 шт | 1.27 | 161094
|  | 07.2.07.04-0007 | Конструкции стальные индивидуальные: решетчатые сварные массой до 0,1 т | т | 16.9452 | 11500
|  | 20.5.04.05-0025 | Зажим ответвительный прессуемый ОАП 640-1 | шт | 130 | 1141.11
|  | 20.2.11.03-0003 | Распорка специальная 3РС-4-400 | шт | 74 | 1941.36
|  | 01.4.01.10-0001 | Шнек: SB диаметром 880 мм | шт | 42.6538 | 3360
|  | 20.1.01.02-0070 | Зажим аппаратный прессуемый: А4АП-640-1 | шт | 127 | 561.08
|  | 20.2.11.01-0013 | Распорка дистанционная глухая РГ-5-400 | шт | 1170 | 60.4
|  | 01.7.11.07-0032 | Электроды диаметром: 4 мм Э42 | т | 5.9742 | 10315.01
|  | 20.1.02.11-0006 | Протектор защитный спиральный ПЗС-17,1-11 | шт | 445 | 111.95
|  | 20.1.02.21-0036 | Узел крепления КГН-12-5 | шт | 148 | 309.8
|  | 20.2.04.04-0052 | Короб электротехнический стальной: КП-0,1/0,2-2У1 | шт | 144 | 317.02
|  | 08.2.02.06-0002 | Канат стальной двойной свивки типа ЛК-Р конструкции 6х19 (1+6+6/6)+1 о.с., оцинкованный из проволоки марки В, маркировочная группа: 1570 н/мм2 и менее, диаметр каната 8,3 мм | 10 м | 545.495 | 81.2
|  | 01.7.15.03-0035 | Болты с гайками и шайбами оцинкованные, диаметр: 20 мм | кг | 1691.4994 | 24.97
|  | 14.5.09.11-0101 | Уайт-спирит | т | 6.128 | 6667
|  | 04.1.02.05-0044 | Бетон тяжелый, крупность заполнителя: 20 мм, класс В20 (М250) | м3 | 60.9881 | 667.83
|  | 20.1.02.05-0012 | Коромысло: универсальное 2КУ-12-2 | шт | 74 | 508.52
|  | 14.4.04.04-0003 | Эмаль кремнийорганическая: КО-174 разных цветов | т | 1.1291 | 33250
|  | 20.2.02.06-0012 | Экран защитный ЭЗ-750-8 | шт | 25 | 1482.64
|  | 20.1.02.21-0082 | Узел крепления экрана УКЭ-1Б | шт | 74 | 474.88
|  | 20.1.02.05-0013 | Коромысло: универсальное трехлучевое 3КУ-16-1 | шт | 74 | 470.86
|  | 20.2.04.06-0001 | Короб кабельный угловой вверх У1091 У3, размер 100х200х295 мм | шт | 200 | 169.33
|  | 21.2.01.02-0094 | Провода неизолированные для воздушных линий электропередачи из стальных оцинкованных проволок 1 группы и алюминиевых проволок марки: АС, сечением 300/39 мм2 | т | 1.0123 | 32758.86
|  | 01.7.15.10-0032 | Скоба СК-12-1А | шт | 531 | 54.7
|  | 07.2.05.01-0032 | Ограждения лестничных проемов, лестничные марши, пожарные лестницы | т | 3.4254 | 7571
|  | 07.2.07.04-0011 | Прочие индивидуальные сварные конструкции, масса сборочной единицы: до 0,1 т | т | 2.3823 | 10508
|  | 14.4.03.09-0001 | Лак ХС-76 химстойкий | т | 1.1291 | 21014
|  | 22.2.02.04-0036 | Звено промежуточное регулируемое ПРР-12-1 | шт | 111 | 193.24
|  | 08.4.01.01-0022 | Анкерные детали из прямых или гнутых круглых стержней с резьбой (в комплекте с шайбами и гайками или без них),: поставляемые отдельно | т | 1.8618 | 10100
|  | 20.1.02.22-0014 | Ушко специальное УС-12-16 | шт | 161 | 107.92
|  | 20.1.01.12-0005 | Зажим поддерживающий глухой 3ПГН-5-13 | шт | 12 | 1419.99
|  | 08.4.03.03-0032 | Горячекатаная арматурная сталь периодического профиля класса: А-III, диаметром 12 мм | т | 1.8887 | 7997.23
|  | 01.7.15.03-0037 | Болты с гайками и шайбами оцинкованные, диаметр: 30 мм | кг | 594.9293 | 24.68
|  | 11.1.03.06-0002 | Доски дубовые II сорта | м3 | 10.1081 | 1410
|  | 20.2.03.26-0041 | Пластина соединительная ПС-4-300 | шт | 393 | 35.71
|  | 20.1.02.22-0002 | Ушко двухлапчатое У2-7-16 | шт | 222 | 62.08
|  | 21.2.02.01-0031 | Провода неизолированные медные гибкие для электрических установок и антенн марки: МГ, сечением 70 мм2 | т | 0.155 | 69081.05
|  | 20.5.04.04-0005 | Зажим натяжной клиновой (клин 1) НКК-1-1Б | шт | 144 | 69.84
|  | 01.7.15.03-0042 | Болты с гайками и шайбами строительные | кг | 1047.3307 | 9.04
|  | 01.7.15.03-0034 | Болты с гайками и шайбами оцинкованные, диаметр: 12 мм | кг | 366.3043 | 25.76
|  | 22.2.02.04-0008 | Звено промежуточное монтажное ПТМ-12-2 | шт | 161 | 57.83
|  | 01.3.01.07-0008 | Спирт этиловый ректификованный технический, сорт I | т | 0.23465 | 38890
|  | 01.7.20.08-0031 | Бязь суровая арт. 6804 | 10 м2 | 106.4162 | 79.1
|  | 01.7.15.03-0036 | Болты с гайками и шайбами оцинкованные, диаметр: 24 мм | кг | 300.5051 | 24.79
|  | 08.3.07.01-0076 | Сталь полосовая, марка стали: Ст3сп шириной 50-200 мм толщиной 4-5 мм | т | 1.4737 | 5000
|  | 999-9950 | Вспомогательные ненормируемые ресурсы (2% от Оплаты труда рабочих) | руб. | 7134.6951 | 1
|  | 01.3.01.06-0050 | Смазка универсальная тугоплавкая УТ (консталин жировой) | т | 0.40134 | 17500
|  | 14.4.02.09-0001 | Краска | кг | 244.2387 | 28.6
|  | 01.7.15.10-0031 | Скоба СК-7-1А | шт | 216 | 28.07
|  | 20.5.04.05-0027 | Зажим ответвительный прессуемый ОАП 640-3 | шт | 6 | 1009.57
|  | 01.7.11.07-0034 | Электроды диаметром: 4 мм Э42А | кг | 548.6177 | 10.57
|  | 20.1.01.02-0004 | Зажим аппаратный пресуемый: 2А4А-300-3 | шт | 19 | 285.11
|  | 20.1.02.21-0086 | Узел крепления экрана УКЭ-6А | шт | 74 | 72.73
|  | 20.1.02.14-1006 | Серьга СР-12-16 |  | 383 | 13.29
|  | 04.1.02.05-0007 | Бетон тяжелый, класс: В20 (М250) | м3 | 7.0056 | 665
|  | 22.2.02.04-0001 | Звено промежуточное вывернутое ПРВ-7-1 | шт | 144 | 31.44
|  | 14.5.09.07-0029 | Растворитель марки: Р-4 | т | 0.46966 | 9420
|  | 01.7.17.11-0001 | Бумага шлифовальная | кг | 85.8484 | 50
|  | 22.2.01.05-0001 | Изолятор опорно-стержневой ИОС-10-500 УХЛ1 | 100 шт | 0.24 | 16232.1
|  | 08.4.01.02-0013 | Детали закладные и накладные изготовленные: с применением сварки, гнутья, сверления (пробивки) отверстий (при наличии одной из этих операций или всего перечня в любых сочетаниях) поставляемые отдельно | т | 0.4364 | 6800
|  | 20.2.11.01-0027 | Распорка дистанционная глухая четырехлучевая 4РГ-3-600 | шт | 12 | 235.27
|  | 20.5.04.05-0020 | Зажим ответвительный ОА-300-1 | шт | 46 | 53.62
|  | 14.2.01.01-0003 | Органо-силикатная композиция: ОС-12-03 | т | 0.039705 | 58750
|  | 08.1.02.13-0008 | Рукава металлические диаметром: 22 мм РЗ-Ц-Х | м | 236.0831 | 9.42
|  | 04.1.02.05-0080 | Бетон тяжелый, крупность заполнителя: более 40 мм, класс В25 (М350) | м3 | 3.2676 | 680
|  | 01.7.15.06-0111 | Гвозди строительные | т | 0.18386 | 11978
|  | 20.2.10.03-0002 | Наконечники кабельные: медные для электротехнических установок | 100 шт | 0.5108 | 3986
|  | 20.2.08.05-0021 | Профиль монтажный перфорированный | шт | 25 | 76.84
|  | 07.2.07.12-0003 | Конструктивные элементы вспомогательного назначения: массой не более 50 кг с преобладанием толстолистовой стали собираемые из двух и более деталей, с отверстиями и без отверстий, соединяемые на сварке | т | 0.16669 | 11255
|  | 20.1.02.21-0043 | Узел крепления КГП-7-3 | шт | 72 | 25.55
|  | 20.1.01.05-0022 | Зажим заземляющий прессуемый ЗПС-35-3 | шт | 72 | 24.18
|  | 02.3.01.02-0015 | Песок природный для строительных: работ средний | м3 | 28.5446 | 55.26
|  | 01.7.15.07-0031 | Дюбели распорные с гайкой | 100 шт | 13.5558 | 110
|  | 03.2.01.01-0003 | Портландцемент общестроительного назначения бездобавочный, марки: 500 | т | 3.0501 | 480
|  | 01.7.11.07-0035 | Электроды диаметром: 4 мм Э46 | т | 0.12305 | 10749
|  | 08.3.03.04-0023 | Проволока стальная низкоуглеродистая общего назначения диаметром: 1,1 мм | т | 0.20249 | 6322.14
|  | 11.2.13.04-0011 | Щиты: из досок толщиной 25 мм | м2 | 35.2068 | 35.53
|  | 08.4.03.02-0005 | Горячекатаная арматурная сталь гладкая класса А-I, диаметром: 14 мм | т | 0.16758 | 6210
|  | 20.2.03.18-0001 | Скоба для крепления коробов к строительным конструкциям сейсмостойкая СК-130 | шт | 74 | 13.62
|  | 18.5.08.09-0001 | Патрубки | 10 шт | 2.3608 | 277.5
|  | 05.2.02.01-0048 | Блоки бетонные стен подвалов сплошные (ГОСТ13579-78): ФБС12-6-3-Т /бетон В7,5 (М100), объем 0,191 м3, расход арматуры 0,74 кг/ | шт | 5.3655 | 118.42
|  | 01.7.15.07-0014 | Дюбели распорные полипропиленовые | 100 шт | 7.3633 | 86
|  | 14.4.02.04-0141 | Краски масляные земляные марки: МА-0115 мумия, сурик железный | т | 0.039347 | 15119
|  | 08.4.03.03-0031 | Горячекатаная арматурная сталь периодического профиля класса: А-III, диаметром 10 мм | т | 0.07154 | 8014.15
|  | 20.1.02.21-0050 | Узел крепления КГП-16-3 | шт | 12 | 43.67
|  | 11.1.03.06-0095 | Доски обрезные хвойных пород длиной: 4-6,5 м, шириной 75-150 мм, толщиной 44 мм и более, III сорта | м3 | 0.48576 | 1056
|  | 11.1.03.06-0021 | Доски обрезные (береза, липа) длиной: 4-6,5 м, все ширины, толщиной 19-22 мм, II сорта | м3 | 0.22893 | 1784
|  | 08.4.03.02-0001 | Горячекатаная арматурная сталь гладкая класса А-I, диаметром: 6 мм | т | 0.053655 | 7418.82
|  | 10.2.02.07-0109 | Проволока латунная марки Л68 круглая, твердая, нормальной точности, диаметром: 0,50 мм | т | 0.0057232 | 62000
|  | 20.2.08.07-0033 | Скоба: У1078 | 100 шт | 0.5666 | 617
|  | 01.3.02.08-0001 | Кислород технический: газообразный | м3 | 55.7263 | 6.22
|  | 08.3.11.01-0091 | Швеллеры № 40 из стали марки: Ст0 | т | 0.059557 | 4920
|  | 20.1.02.14-0001 | Серьга | шт | 26.8276 | 10.54
|  | 11.1.02.04-0031 | Лесоматериалы круглые хвойных пород для строительства диаметром 14-24 см, длиной 3-6,5 м | м3 | 0.46197 | 558.33
|  | 07.2.07.12-0020 | Отдельные конструктивные элементы зданий и сооружений с преобладанием: горячекатаных профилей, средняя масса сборочной единицы от 0,1 до 0,5 т | т | 0.030762 | 7712
|  | 01.2.03.03-0013 | Мастика битумная кровельная горячая | т | 0.060452 | 3390
|  | 01.7.15.03-0033 | Болты с гайками и шайбами оцинкованные, диаметр: 10 мм | кг | 7.5296 | 26.32
|  | 01.3.02.09-0022 | Пропан-бутан, смесь техническая | кг | 26.9221 | 6.09
|  | 02.3.01.02-0020 | Песок природный для строительных: растворов средний | м3 | 2.542 | 59.99
|  | 14.4.01.01-0003 | Грунтовка: ГФ-021 красно-коричневая | т | 0.0094791 | 15620
|  | 11.1.03.06-0087 | Доски обрезные хвойных пород длиной: 4-6,5 м, шириной 75-150 мм, толщиной 25 мм, III сорта | м3 | 0.13396 | 1100
|  | 20.1.02.23-0082 | Перемычки гибкие, тип ПГС-50 | 10 шт | 3.6843 | 39
|  | 01.7.07.12-0021 | Пленка полиэтиленовая толщиной: 0,2-0,5 мм | т | 0.0057232 | 23500
|  | 01.7.17.11-0003 | Бумага шлифовальная | 10 листов | 3.577 | 37.5
|  | 08.3.03.06-0002 | Проволока горячекатаная в мотках, диаметром 6,3-6,5 мм | т | 0.028974 | 4455.2
|  | 01.7.03.01-0001 | Вода | м3 | 48.2037 | 2.44
|  | 01.7.20.08-0071 | Канаты пеньковые пропитанные | т | 0.0030405 | 37900
|  | 01.7.15.06-0121 | Гвозди строительные с плоской головкой: 1,6x50 мм | т | 0.010731 | 8475
|  | 11.1.03.01-0079 | Бруски обрезные хвойных пород длиной: 4-6,5 м, шириной 75-150 мм, толщиной 40-75 мм, III сорта | м3 | 0.053655 | 1287
|  | 01.7.15.04-0011 | Винты с полукруглой головкой длиной: 50 мм | т | 0.0051867 | 12430
|  | 11.1.03.01-0077 | Бруски обрезные хвойных пород длиной: 4-6,5 м, шириной 75-150 мм, толщиной 40-75 мм, I сорта | м3 | 0.031657 | 1700
|  | 01.7.07.12-0024 | Пленка полиэтиленовая толщиной: 0,15 мм | м2 | 11.3803 | 3.62
|  | 08.2.02.11-0007 | Канат двойной свивки типа ТК, конструкции 6х19(1+6+12)+1 о.с., оцинкованный из проволок марки В, маркировочная группа: 1770 н/мм2, диаметром 5,5 мм | 10 м | 0.57536 | 50.24
|  | 20.2.09.13-0011 | Муфта | шт | 5.3655 | 5
|  | 03.1.02.03-0011 | Известь строительная: негашеная комовая, сорт I | т | 0.032014 | 734.5
|  | 01.7.11.07-0054 | Электроды диаметром: 6 мм Э42 | т | 0.0023251 | 9424
|  | 14.5.09.10-0001 | Толуол каменноугольный и сланцевый марки: А | т | 0.0042924 | 3922
|  | 24.3.01.01-0001 | Трубка поливинилхлоридная ХВТ | кг | 0.40063 | 41.7
|  | 01.3.01.03-0002 | Керосин для технических целей марок КТ-1, КТ-2 | т | 0.0060809 | 2606.9
|  | 01.3.02.03-0001 | Ацетилен газообразный технический | м3 | 0.38703 | 38.51
|  | 01.7.06.07-0001 | Лента К226 | 100 м | 0.12019 | 120
|  | 01.7.15.14-0043 | Шуруп самонарезающий: (LN) 3,5/11 мм | 100 шт | 5.0347 | 2
|  | 02.2.05.04-0093 | Щебень из природного камня для строительных работ марка: 800, фракция 20-40 мм | м3 | 0.076369 | 108.4
|  | 20.2.02.01-0019 | Втулки изолирующие | 1000 шт | 0.023608 | 270
|  | 01.2.01.02-0054 | Битумы нефтяные строительные марки: БН-90/10 | т | 0.0041136 | 1383.1
|  | 01.2.01.02-0052 | Битумы нефтяные строительные марки: БН-70/30 | т | 0.0014308 | 1525.5
|  | 08.3.03.04-0012 | Проволока светлая диаметром: 1,1 мм | т | 0.00017885 | 10200
|  | 01.7.02.09-0002 | Шпагат бумажный | кг | 0.07154 | 11.5
|  | 01.7.20.08-0051 | Ветошь | кг | 0.025218 | 1.82
Составил ______________________ А.Р. Маркова
(подпись, инициалы, фамилия)
Проверил ______________________ А.В. Костянецкая
(подпись, инициалы, фамилия)

## Прил.4 РМ
Приложение № 4
Ресурсная модель
Наименование | Сметная стоимость в ценах на 01.01.2023 (руб.) | Удельный вес, (в СМР) | Удельный вес, % (от всего по РМ)
Оплата труда рабочих
Эксплуатация машин основных
Эксплуатация машин прочих
ЭКСПЛУАТАЦИЯ МАШИН, ВСЕГО:
в том числе зарплата машинистов
Материалы основные
Материалы прочие
МАТЕРИАЛЫ, ВСЕГО:
ИТОГО
Сметная прибыль, руб.
Сметная прибыль, %
Накладные расходы, руб.
Накладные расходы, %
ВСЕГО СМР с НР и СП
ВСЕГО стоимость оборудования, в том числе
стоимость оборудования технологического
ИТОГО (СМР + ОБОРУДОВАНИЕ)
ПРОЧ. ЗАТР., УЧТЕННЫЕ ПОКАЗАТЕЛЕМ, в том числе
Временные здания и сооружения - 3,9%
Дополнительные затраты при производстве строительно-монтажных работ в зимнее время - 2,1%
Пусконаладочные работы | 0
Затраты по перевозке работников к месту работы и обратно
Затраты, связанные с осуществлением работ вахтовым методом
Расходы на командировки рабочих и пусконаладочного персонала, привлекаемых для выполнения строительства
Затраты на перебазировку машин с базы механизации на строительную площадку и обратно, по которым данные затраты не включены в сметную цену эксплуатации машин и механизмов
Строительный контроль и содержание службы заказчика - 2,14%
Авторский надзор - 0,2%
ИТОГО (СМР+ОБОРУДОВАНИЕ+ПРОЧ. ЗАТР., УЧТЕННЫЕ ПОКАЗАТЕЛЕМ)
Непредвиденные расходы
ВСЕГО:
ИТОГО ПОКАЗАТЕЛЬ НА ЕД. ИЗМ.
Составил ______________________ А.Р. Маркова
(подпись, инициалы, фамилия)
Проверил ______________________ А.В. Костянецкая
(подпись, инициалы, фамилия)

## Прил.5 Расчет СМР и ОБ
Приложение №5
Расчет стоимости СМР и оборудования
Наименование разрабатываемого показателя УНЦ |  |  | Демонтаж ячейки выключателя НУ 750кВ
Единица измерения — 1 ячейка
№ пп. | Код ресурса | Наименование | Ед. изм. | Кол-во единиц по проектным данным | Сметная стоимость в ценах на 01.01.2000 (руб.) |  | Удельный вес, % | Сметная стоимость в ценах на 01.01.2023 (руб.)
[5 empty] | на ед. изм. | общая |  | на ед. изм. | общая
1 | 2 | 3 | 4 | 5 | 6 | 7 | 8 | 9 | 10
Затраты труда рабочих-строителей
1 | 1-4-3 | Затраты труда рабочих (средний разряд работы 4,3) | чел.-ч | 55704.3106 |  | 672462.4372
|  | Итого по разделу "Затраты труда рабочих-строителей" | чел.-ч. |  |  |  | 100%
|  | Итого по разделу "Затраты труда рабочих-строителей" (с коэффициентом на демонтаж 0,7) |  |  |  |  | 100%
Затраты труда машинистов
2 | 2 | Затраты труда машинистов | чел.-ч. | 22556.5917 | 12.8872 |  | 100%
|  | Затраты труда машинистов (с коэффициентом на демонтаж 0,7) |  |  |  |  | 100%
Машины и механизмы
Основные машины и механизмы
3 | 91.21.22-447 | Установки электрометаллизационные | маш.-ч | 5563.9417 | 74.24
4 | 91.05.05-014 | Краны на автомобильном ходу, грузоподъемность 10 т | маш.-ч | 2571.5417 | 111.99
5 | 91.04.01-021 | Комплекты оборудования шнекового бурения на базе автомобиля глубина бурения до 50 м, грузоподъемность мачты 3,7 т | маш.-ч | 2470.8583 | 87.6
6 | 91.02.02-002 | Агрегаты копровые без дизель-молота на базе экскаватора с емкостью ковша 0,65 м3 | маш.-ч | 1014.95 | 190.94
7 | 91.02.02-003 | Агрегаты копровые без дизель-молота на базе экскаватора с емкостью ковша 1 м3 | маш.-ч | 663.65 | 200.67
8 | 91.02.03-024 | Дизель-молоты 2,5 т | маш.-ч | 1678.6 | 70.67
9 | 91.06.06-014 | Автогидроподъемники, высота подъема 28 м | маш.-ч | 430.775 | 243.49
10 | 91.10.01-002 | Агрегаты наполнительно-опрессовочные до 300 м3/ч | маш.-ч | 313.1333 | 287.99
11 | 91.05.05-015 | Краны на автомобильном ходу, грузоподъемность 16 т | маш.-ч | 647.5333 | 115.4
Итого основные машины и механизмы
Итого основные машины и механизмы (с коэффициентом на демонтаж 0,7)
12 | 91.14.02-001 | Автомобили бортовые, грузоподъемность: до 5 т | маш.час | 1018.74 | 65.71
13 | 91.06.06-042 | Подъемники гидравлические высотой подъема: 10 м | маш.час | 1795.19 | 29.6
14 | 91.10.05-005 | Трубоукладчики для труб диаметром: до 700 мм, грузоподъемность 12,5 т | маш.час | 302.95 | 152.5
15 | 91.10.05-001 | Трубоукладчики для труб диаметром: 800-1000 мм, грузоподъемность 35 т | маш.час | 135.97 | 175.35
16 | 91.06.03-058 | Лебедки электрические тяговым усилием: 156,96 кН (16 т) | маш.час | 159.6 | 131.44
17 | 91.06.05-011 | Погрузчик, грузоподъемность 5 т | маш.час | 187.14 | 89.99
18 | 91.17.04-036 | Агрегаты сварочные передвижные номинальным сварочным током 250-400 А: с дизельным двигателем | маш.час | 1127.84 | 14
19 | 91.15.02-029 | Тракторы на гусеничном ходу с лебедкой 132 кВт (180 л.с.) | маш.час | 69.45 | 147.43
20 | 91.05.06-007 | Краны на гусеничном ходу, грузоподъемность 25 т | маш.час | 75.06 | 120.04
21 | 91.18.01-007 | Компрессоры передвижные с двигателем внутреннего сгорания, давлением до 686 кПа (7 ат), производительность до 5 м3/мин | маш.час | 83.15 | 90
22 | 91.05.06-012 | Краны на гусеничном ходу, грузоподъемность до 16 т | маш.час | 48.65 | 96.89
23 | 91.14.04-001 | Тягачи седельные, грузоподъемность: 12 т | маш.час | 45.48 | 102.84
24 | 91.06.09-001 | Вышка телескопическая 25 м | маш.час | 29.4 | 142.7
25 | 91.17.04-233 | Установки для сварки: ручной дуговой (постоянного тока) | маш.час | 358.61 | 8.1
26 | 91.17.04-171 | Преобразователи сварочные номинальным сварочным током 315-500 А | маш.час | 121.17 | 12.31
27 | 91.14.02-002 | Автомобили бортовые, грузоподъемность: до 8 т | маш.час | 11.97 | 85.84
28 | 91.06.01-003 | Домкраты гидравлические, грузоподъемность 63-100 т | маш.час | 779.37 | 0.9
29 | 91.14.05-011 | Полуприцепы общего назначения, грузоподъемность: 12 т | маш.час | 45.48 | 12
30 | 91.01.05-084 | Экскаваторы одноковшовые дизельные на гусеничном ходу, емкость ковша 0,4 м3 | маш.час | 8.99 | 54.81
31 | 91.05.02-005 | Краны козловые, грузоподъемность 32 т | маш.час | 1.66 | 120.24
32 | 91.01.01-034 | Бульдозеры, мощность 59 кВт (80 л.с.) | маш.час | 3.1 | 59.47
33 | 91.21.01-012 | Агрегаты окрасочные высокого давления для окраски поверхностей конструкций, мощность 1 кВт | маш.час | 19.39 | 6.82
34 | 91.18.01-012 | Компрессоры передвижные с электродвигателем давлением 600 кПа (6 ат), производительность: до 3,5 м3/мин | маш.час | 3.64 | 32.5
35 | 91.08.09-023 | Трамбовки пневматические при работе от: передвижных компрессорных станций | маш.час | 160.52 | 0.55
36 | 91.01.05-106 | Экскаваторы одноковшовые дизельные на пневмоколесном ходу, емкость ковша 0,25 м3 | маш.час | 1.26 | 70.01
37 | 91.01.01-035 | Бульдозеры, мощность 79 кВт (108 л.с.) | маш.час | 0.85 | 79.07
38 | 91.05.01-017 | Краны башенные, грузоподъемность 8 т | маш.час | 0.55 | 86.4
39 | 91.17.04-042 | Аппарат для газовой сварки и резки | маш.час | 30.04 | 1.2
40 | 91.01.02-004 | Автогрейдеры: среднего типа, мощность 99 кВт (135 л.с.) | маш.час | 0.23 | 123
41 | 91.21.10-003 | Молотки при работе от передвижных компрессорных станций: отбойные пневматические | маш.час | 14.71 | 1.53
42 | 91.07.04-001 | Вибратор глубинный | маш.час | 7.98 | 1.9
43 | 91.08.04-021 | Котлы битумные: передвижные 400 л | маш.час | 0.27 | 30
44 | 91.21.16-012 | Пресс: гидравлический с электроприводом | маш.час | 1.84 | 1.11
45 | 91.14.03-001 | Автомобиль-самосвал, грузоподъемность: до 7 т | маш.час | 0.02 | 89.54
46 | 91.06.03-060 | Лебедки электрические тяговым усилием: до 5,79 кН (0,59 т) | маш.час | 0.29 | 1.7
47 | 91.08.09-024 | Трамбовки пневматические при работе от: стационарного компрессора | маш.час | 0.04 | 4.91
Итого прочие машины и механизмы
Итого прочие машины и механизмы (с коэффициентом на демонтаж 0,7)
|  | Итого по разделу «Машины и механизмы» |  |  |  |  | 100%
|  | Итого по разделу «Машины и механизмы» (с коэффициентом на демонтаж 0,7) |  |  |  |  | 100%
Оборудование
Основное оборудование
|  | Итого основное оборудование |  |  |  | 0 | 0% |  | 0
|  | Итого прочее оборудование |  |  |  | 0 | 0% |  | 0
|  | Итого по разделу «Оборудование» |  |  |  | 0 | 0% |  | 0
|  | в том числе технологическое оборудование |  |  |  | 0 |  |  | 0
Материалы
Основные материалы
|  | Итого основные материалы |  |  |  | 0 | 0% |  | 0
|  | Итого прочие материалы |  |  |  | 0 | 0% |  | 0
|  | Итого по разделу «Материалы» | [6 empty] | 0
ИТОГО ПО РМ
ИТОГО ПО РМ (с коэффициентом на демонтаж 0,7)
|  | Накладные расходы | % | 70% |  | 710852.67
|  | Накладные расходы (с коэффициентом на демонтаж 0,7) |  | 70%
|  | Сметная прибыль | % | 42% |  | 427163
|  | Сметная прибыль (с коэффициентом на демонтаж 0,7) |  | 42%
Итого СМР (с НР и СП) (с коэффициентом на демонтаж 0,7)
ВСЕГО СМР + ОБОРУДОВАНИЕ (с коэффициентом на демонтаж 0,7)
|  | ИТОГО ПОКАЗАТЕЛЬ НА ЕД. ИЗМ. | ячейка | 4
Составил ______________________ А.Р. Маркова
(подпись, инициалы, фамилия)
Проверил ______________________ А.В. Костянецкая
(подпись, инициалы, фамилия)

## Прил.6 Расчет ОБ
Приложение №6
Расчет стоимости оборудования
№ пп. | Код ресурса | Наименование | Ед. изм. | Кол-во единиц по проектным данным | Сметная стоимость в ценах на 01.01.2000 (руб.)
[5 empty] | на ед. изм. | общая
1 | 2 | 3 | 4 | 5 | 6 | 7
ИНЖЕНЕРНОЕ ОБОРУДОВАНИЕ
|  | ИТОГО ИНЖЕНЕРНОЕ ОБОРУДОВАНИЕ |  |  |  | 0
ТЕХНОЛОГИЧЕСКОЕ ОБОРУДОВАНИЕ
|  | ИТОГО ТЕХНОЛОГИЧЕСКОЕ ОБОРУДОВАНИЕ |  |  |  | 0
|  | Всего по разделу «Оборудование» |  |  |  | 0
Составил ______________________ А.Р. Маркова
(подпись, инициалы, фамилия)
Проверил ______________________ А.В. Костянецкая
(подпись, инициалы, фамилия)

## Прил.7
Приложение №7
Расчет показателя УНЦ
Наименование разрабатываемого показателя УНЦ -
Единица измерения — 1 ячейка
Код показателя | Наименование показателя | Наименование РМ, входящих в состав показателя | Норматив цены на 01.01.2023, тыс.руб.
1 | 2 | 3 | 4
М6-01-6 | УНЦ на демонтажные работы ПС
Составил ______________________ А.Р. Маркова
(подпись, инициалы, фамилия)
Проверил ______________________ А.В. Костянецкая
(подпись, инициалы, фамилия)

## Прил.10
Приложение № 10
Используемые индексы изменений сметной стоимости и нормы сопутствующих затрат
Наименование индекса / норм сопутствующих затрат | Дата применения и обоснование индекса / норм сопутствующих затрат | Размер индекса / норма сопутствующих затрат
1 | 2 | 3
Индекс изменения сметной стоимости на 1 квартал 2023 года. ОЗП | Письмо Минстроя России от 30.03.2023г. №17106-ИФ/09 прил.1 | 44.29
Индекс изменения сметной стоимости на 1 квартал 2023 года. ЭМ | Письмо Минстроя России от 30.03.2023г. №17106-ИФ/09 прил.1 | 13.47
Индекс изменения сметной стоимости на 1 квартал 2023 года. МАТ | Письмо Минстроя России от 30.03.2023г. №17106-ИФ/09 прил.1 | 8.04
Индекс изменения сметной стоимости на 1 квартал 2023 года. ОБ | Письмо Минстроя России от 23.02.2023г. №9791-ИФ/09 прил.6 | 6.26
Временные здания и сооружения | п.22 Приложения №1 Методики орпределения затрат на строительство временных зданий и сооружений по приказу Минстроя РФ №332/пр от 19.06.2020 | 3.9%
Дополнительные затраты при производстве строительно-монтажных работ в зимнее время | п.37 Приложения №1 Методики орпределения дополнительных затрат при производстве работ в зимнее время по приказу Минстроя РФ №325/пр от 25.05.2021 | 2.1%
Строительный контроль | Постановление Правительства РФ от 21.06.10 г. № 468 | 2.14%
Авторский надзор - 0,2% | Приказ от 4.08.2020 № 421/пр п.173 | 0.2%
Непредвиденные расходы | Приказ от 4.08.2020 № 421/пр п.179 | 3%
Составил ______________________ А.Р. Маркова
(подпись, инициалы, фамилия)
Проверил ______________________ А.В. Костянецкая
(подпись, инициалы, фамилия)

## ФОТр.тек.
Расчет размера средств на оплату труда рабочих-строителей в текущем уровне цен (ФОТр.тек.)
Составлен в уровне цен на 01.01.2023 г.
№ пп. | Наименование элемента | Обозначение | Формула | Величина элемента | Наименования обосновывающих документов
1 | 2 | 3 | 4 | 5 | 6
1.1 | Среднемесячный размер оплаты труда рабочего первого разряда, занятого в строительной отрасли, для соответствующего субъекта РФ (частей субъекта РФ) или части территории РФ (включающей 2 или более субъектов РФ), руб. | С1ср | - | 47872.94 | Расчёт среднемесячного размера оплаты труда рабочего первого разряда, занятого в строительной отрасли на 1 квартал 2022 года с учётом фактических данных об уровне доплат и надбавок за 2021 г.
1.2 | Среднегодовое нормативное число часов работы одного рабочего в месяц, часы (ч.) | tср | 1973ч/12мес. |  | Производственный календарь 2023 год (40-часов.неделя)
1.3 | Коэффициент увеличения | Кув | - | 1
1.4 | Средний разряд работ |  |  | 4.3 | РТМ
1.5 | Тарифный коэффициент среднего разряда работ | КТ | - | 1.4 | Методические рекомендации по определению сметных цен на затраты труда в строительстве, утвержденные приказом Минстроя России от 04.09.2019 №515/пр, табл.2
1.6 | Коэффициент инфляции, определяемый поквартально | Кинф | - | 1.139 | Прогноз социально-экономического развития РФ, публикуемый Министерством экономического развития РФ, по строке "Индекс потребительских цен в среднем в год" на текущий год | https://economy.gov.ru/material/directions/makroec/prognozy_socialno_ekonomicheskogo_razvitiya/prognoz_socialno_ekonomicheskogo_razvitiya_rf_na_period_do_2024_goda_.html
1.7 | Размер средств на оплату труда рабочих-строителей в текущем уровне цен (ФОТр.тек.), руб/чел.-ч | ФОТр.тек. | (С1ср/tср*КТ*Т*Кув)*Кинф |  | Методика расчета индексов изменения сметной стоимости строительства, утвержденной приказом Минстроя России от 05.06.2019 №326/пр, п.31