## Прил.1 Сравнит табл
Приложение № 1
Сравнительная таблица отбора объекта-представителя
Данный показатель относится к группе "Актуализация УНЦ" (п.8 Методики). Данная РМ актуализирована на базе согласованной РТМ из УНЦ, утвержденных приказом Минэнерго №10 от 17.01.2019 года. Выбор (замена) объекта-представителя не производился
Наименование разрабатываемого показателя УНЦ - Демонтаж ячейки трехфазного автотрансформатора 220 кВ/СН/НН
Сопоставимый уровень цен: 4 квартал 2014
Единица измерения — 1 ячейка
№ п/п | Параметр | Объект-представитель
1 | Наименование объекта-представителя | ПС 500 кВ Святогор (МЭС Зап.Сибири)
2 | Наименование субъекта Российской Федерации | ХМАО - Югра
3 | Климатический район и подрайон | IВ
4 | Мощность объекта | 2
5 | Краткие характеристики конструктивных элементов сооружения (фундаменты, сваи, опоры, металлоконструкции и другие элементы характеризующие объекты) | Автотрансформатор АТДЦТН 250000/220/110
6 | Сметная стоимость строительства/ реконструкции/ технического перевооружения/ модернизации в текущем уровне цен по заключению (тыс. руб.), в т.ч.:
6.1 | строительно-монтажные работы
6.2 | оборудование и инвентарь | 0
6.3 | пусконаладочные работы
6.4 | прочие и лимитированные затраты
7 | Сопоставимый уровень цен | 4 квартал 2014
8 | Сметная стоимость строительства/ реконструкции/ технического перевооружения/ модернизации в сопоставимом уровне цен, приведенная к условиям строительства в базовом районе (тыс. руб.)
9 | Приведенная сметная стоимость на единицу мощности, тыс. руб. (строка 8/строку 4)
10 | Примечание
Составил ______________________ А.Р. Маркова
(подпись, инициалы, фамилия)
Проверил ______________________ А.В. Костянецкая
(подпись, инициалы, фамилия)

## Прил.2 Расч стоим
Приложение № 2
Расчет стоимости основных видов работ для выбора объекта-представителя
№ п/п | Перечень конструктивных элементов сооружения (фундаменты, сваи, опоры, металлоконструкции и другие элементы характеризующие объекты-аналоги) и прочих затрат | Объект-представитель 1
|  | Номер сметы | Наименование сметы | Сметная стоимость в уровне цен 4 кв. 2014г., тыс. руб.
|  |  |  | Строительные работы | Монтажные работы | Оборудование | Прочее | Всего
| Демонтаж ячейки трехфазного автотрансформатора 220 кВ/СН/НН |  |  | 3284.7922 |  | 0 |  | 3284.7922
Всего по объекту:
Всего по объекту в сопоставимом уровне цен 4кв. 2014г:
Составил ______________________ А.Р. Маркова
(подпись, инициалы, фамилия)
Проверил ______________________ А.В. Костянецкая
(подпись, инициалы, фамилия)

## Прил.3
Приложение № 3
Объектная ресурсная ведомость
Наименование разрабатываемого показателя УНЦ - Демонтаж ячейки трехфазного автотрансформатора 220 кВ/СН/НН
п/п | №ЛСР | Код ресурса | Наименование ресурса | Ед. изм. | Кол-во единиц по данным объекта-представителя | Сметная стоимость в ценах на 01.01.2000 (руб.)
[6 empty] | на ед.изм. | общая
1 |  | 2 | З | 4 | 5 | 6 | 7
Затраты труда рабочих |  |  |  |  | 19083.24
1 |  | 1-4-0 | Затраты труда рабочих (средний разряд работы 4,0) | чел.-ч | 10965.61 | 9.62
2 |  | 1-3-8 | Затраты труда рабочих (средний разряд работы 3,8) | чел.-ч | 971.41 | 9.4
3 |  | 1-4-3 | Затраты труда рабочих (средний разряд работы 4,3) | чел.-ч | 866.78 | 10.06
4 |  | 1-3-6 | Затраты труда рабочих (средний разряд работы 3,6) | чел.-ч | 898.83 | 9.18
5 |  | 1-4-9 | Затраты труда рабочих (средний разряд работы 4,9) | чел.-ч | 711.72 | 10.94
6 |  | 1-3-9 | Затраты труда рабочих (средний разряд работы 3,9) | чел.-ч | 587.23 | 9.51
7 |  | 1-2-9 | Затраты труда рабочих (средний разряд работы 2,9) | чел.-ч | 536.77 | 8.46
8 |  | 1-5-0 | Затраты труда рабочих (средний разряд работы 5,0) | чел.-ч | 358.8 | 11.09
9 |  | 1-1-5 | Затраты труда рабочих (средний разряд работы 1,5) | чел.-ч | 525.27 | 7.5
10 |  | 1-3-5 | Затраты труда рабочих (средний разряд работы 3,5) | чел.-ч | 430.38 | 9.07
11 |  | 1-3-0 | Затраты труда рабочих (средний разряд работы 3,0) | чел.-ч | 437.96 | 8.53
12 |  | 1-2-8 | Затраты труда рабочих (средний разряд работы 2,8) | чел.-ч | 408.78 | 8.38
13 |  | 1-3-1 | Затраты труда рабочих (средний разряд работы 3,1) | чел.-ч | 322.87 | 8.64
14 |  | 1-3-3 | Затраты труда рабочих (средний разряд работы 3,3) | чел.-ч | 307.32 | 8.86
15 |  | 1-3-4 | Затраты труда рабочих (средний разряд работы 3,4) | чел.-ч | 179.42 | 8.97
16 |  | 1-2-5 | Затраты труда рабочих (средний разряд работы 2,5) | чел.-ч | 196.97 | 8.17
17 |  | 1-4-4 | Затраты труда рабочих (средний разряд работы 4,4) | чел.-ч | 120.92 | 10.21
18 |  | 1-4-1 | Затраты труда рабочих (средний разряд работы 4,1) | чел.-ч | 98.68 | 9.76
19 |  | 1-3-7 | Затраты труда рабочих (средний разряд работы 3,7) | чел.-ч | 38.95 | 9.29
20 |  | 1-2-0 | Затраты труда рабочих (средний разряд работы 2,0) | чел.-ч | 43.98 | 7.8
21 |  | 1-4-7 | Затраты труда рабочих (средний разряд работы 4,7) | чел.-ч | 18 | 10.65
22 |  | 1-4-5 | Затраты труда рабочих (средний разряд работы 4,5) | чел.-ч | 12.26 | 10.35
23 |  | 1-2-2 | Затраты труда рабочих (средний разряд работы 2,2) | чел.-ч | 15.27 | 7.94
24 |  | 1-2-4 | Затраты труда рабочих (средний разряд работы 2,4) | чел.-ч | 13.6 | 8.09
25 |  | 1-4-2 | Затраты труда рабочих (средний разряд работы 4,2) | чел.-ч | 9.23 | 9.92
26 |  | 1-2-7 | Затраты труда рабочих (средний разряд работы 2,7) | чел.-ч | 6.23 | 8.31
Затраты труда машинистов
27 |  | 2 | Затраты труда машинистов | чел.-ч | 2347.27 | 0 | 33262.33
Машины и механизмы
28 |  | 91.02.02-003 | Агрегаты копровые без дизель-молота на базе экскаватора с емкостью ковша 1 м3 | маш.-ч | 143.94 | 200.67
29 |  | 91.18.01-007 | Компрессоры передвижные с двигателем внутреннего сгорания, давление до 686 кПа (7 ат), производительность до 5 м3/мин | маш.-ч | 275.42 | 90
30 |  | 91.04.01-021 | Комплекты оборудования шнекового бурения на базе автомобиля глубина бурения до 50 м, грузоподъемность мачты 3,7 т | маш.-ч | 260.5 | 87.6
31 |  | 91.10.05-006 | Трубоукладчики, номинальная грузоподъемность 6,3 т | маш.-ч | 105.09 | 160.03
32 |  | 91.21.22-447 | Установки электрометаллизационные | маш.-ч | 219.08 | 74.24
33 |  | 91.17.04-033 | Агрегаты сварочные двухпостовые для ручной сварки на тракторе, мощность 79 кВт (108 л.с.) | маш.-ч | 120.16 | 133.97
34 |  | 91.21.22-432 | Установки вакуумной обработки трансформаторного масла | маш.-ч | 181.28 | 77.03
35 |  | 91.14.03-002 | Автомобили-самосвалы, грузоподъемность до 10 т | маш.-ч | 169.81 | 87.49
36 |  | 91.02.03-024 | Дизель-молоты 2,5 т | маш.-ч | 187.14 | 70.67
37 |  | 91.02.02-001 | Агрегаты копровые без дизель-молота на базе трактора мощностью 80 кВт (108 л.с.) | маш.-ч | 43.2 | 239.25
38 |  | 91.14.02-001 | Автомобили бортовые, грузоподъемность до 5 т | маш.-ч | 155.17 | 65.71
39 |  | 91.05.06-012 | Краны на гусеничном ходу, грузоподъемность до 16 т | маш.-ч | 95.16 | 96.89
40 |  | 91.01.05-085 | Экскаваторы одноковшовые дизельные на гусеничном ходу, емкость ковша 0,5 м3 | маш.-ч | 83.31 | 100
41 |  | 91.10.05-001 | Трубоукладчики для труб диаметром 800-1000 мм, грузоподъемность 35 т | маш.-ч | 38.1 | 175.35
42 |  | 91.21.18-011 | Маслоподогреватели | маш.-ч | 132.92 | 38.87
43 |  | 91.06.06-042 | Подъемники гидравлические, высота подъема 10 м | маш.-ч | 165.66 | 29.6
44 |  | 91.10.01-002 | Агрегаты наполнительно-опрессовочные до 300 м3/ч | маш.-ч | 14.79 | 287.99
45 |  | 91.01.01-036 | Бульдозеры, мощность 96 кВт (130 л.с.) | маш.-ч | 38.16 | 94.05
46 |  | 91.06.06-014 | Автогидроподъемники, высота подъема 28 м | маш.-ч | 14.16 | 243.49
47 |  | 350401 | Насос вакуумный 3,6 м3/мин | маш.-ч | 508.8 | 6.28
48 |  | 351051 | Установка передвижная цеолитовая | маш.-ч | 76.92 | 38.65
49 |  | 150702 | Трубоукладчики для труб диаметром до 700 мм грузоподъемностью 12,5 т | маш.-ч | 18.91 | 152.5
50 |  | 21401 | Краны на пневмоколесном ходу при работе на монтаже технологического оборудования 16 т | маш.-ч | 21.06 | 131.16
51 |  | 350100 | Выпрямитель полупроводниковый для подогрева трансформаторов | маш.-ч | 647.4 | 3.82
52 |  | 40502 | Установки для сварки ручной дуговой (постоянного тока) | маш.-ч | 260.68 | 8.1
53 |  | 30408 | Лебедки электрические тяговым усилием 156,96 кН (16 т) | маш.-ч | 14.79 | 131.44
54 |  | 20121 | Краны башенные при работе на монтаже технологического оборудования 25-75 т | маш.-ч | 4.48 | 312.21
55 |  | 40202 | Агрегаты сварочные передвижные с номинальным сварочным током 250-400 А с дизельным двигателем | маш.-ч | 99.22 | 14
56 |  | 20403 | Краны козловые при работе на монтаже технологического оборудования 32 т | маш.-ч | 11.08 | 120.52
57 |  | 400004 | Автомобили бортовые, грузоподъемность до 15 т | маш.-ч | 10.14 | 117.92
58 |  | 351101 | Установка «Суховей» | маш.-ч | 84 | 13.49
59 |  | 91.14.02-001 | Автомобили бортовые, грузоподъемность: до 5 т | маш.-ч | 16.85 | 65.71
60 |  | 42901 | Установки для гидравлических испытаний трубопроводов, давление нагнетания низкое 0,1 МПа (1 кгс/см2), высокое 10 МПа (100 кгс/см2) при работе от передвижных электростанций | маш.-ч | 41.06 | 26.32
61 |  | 21201 | Краны на гусеничном ходу при работе на монтаже технологического оборудования до 16 т | маш.-ч | 10.41 | 99.78
62 |  | 70149 | Бульдозеры при работе на других видах строительства 79 кВт (108 л.с.) | маш.-ч | 12.44 | 79.07
63 |  | 81600 | Агрегаты для сварки полиэтиленовых труб | маш.-ч | 9.6 | 100.1
64 |  | 400101 | Тягачи седельные, грузоподъемность 12 т | маш.-ч | 5.96 | 127.82
65 |  | 340101 | Агрегаты окрасочные высокого давления для окраски поверхностей конструкций мощностью 1 кВт | маш.-ч | 92.17 | 6.82
66 |  | 351365 | Насосы мощностью 7,2 м3/ч | маш.-ч | 32.29 | 18.68
67 |  | 91.06.05-011 | Погрузчик, грузоподъемность 5 т | маш.-ч | 5.62 | 89.99
68 |  | 121012 | Котлы битумные передвижные 1000 л | маш.-ч | 8.06 | 50
69 |  | 351251 | Шкаф сушильный | маш.-ч | 139.2 | 2.67
70 |  | 30101 | Автопогрузчики 5 т | маш.-ч | 4.05 | 89.99
71 |  | 10410 | Тракторы на пневмоколесном ходу при работе на других видах строительства 59 кВт (80 л.с.) | маш.-ч | 4.7 | 74.61
72 |  | 31812 | Погрузчики одноковшовые универсальные фронтальные пневмоколесные 3 т | маш.-ч | 3.84 | 90.4
73 |  | 331410 | Аппарат пескоструйный при работе от передвижного компрессора | маш.-ч | 81.11 | 3.55
74 |  | 110501 | Глиномешалки, 4 м3 | маш.-ч | 10.38 | 26.5
75 |  | 121011 | Котлы битумные передвижные 400 л | маш.-ч | 6.82 | 30
76 |  | 20129 | Краны башенные при работе на других видах строительства 8 т | маш.-ч | 1.85 | 86.4
77 |  | 40102 | Электростанции передвижные 4 кВт | маш.-ч | 5.78 | 27.11
78 |  | 331100 | Трамбовки пневматические при работе от передвижных компрессорных станций | маш.-ч | 252.33 | 0.55
79 |  | 330301 | Машины шлифовальные электрические | маш.-ч | 25.62 | 5.13
80 |  | 30203 | Домкраты гидравлические грузоподъемностью 63-100 т | маш.-ч | 140.74 | 0.9
81 |  | 350701 | Станция насосная для привода гидродомкратов | маш.-ч | 61.8 | 1.82
82 |  | 30404 | Лебедки электрические тяговым усилием до 31,39 кН (3,2 т) | маш.-ч | 13.08 | 6.9
83 |  | 111100 | Вибратор глубинный | маш.-ч | 46.46 | 1.9
84 |  | 400002 | Автомобили бортовые, грузоподъемность до 8 т | маш.-ч | 0.74 | 107.3
85 |  | 41000 | Преобразователи сварочные с номинальным сварочным током 315-500 А | маш.-ч | 6.26 | 12.31
86 |  | 400111 | Полуприцепы общего назначения, грузоподъемность 12 т | маш.-ч | 5.96 | 12
87 |  | 350202 | Маслонасосы шестеренные, производительность м3/час 2,3 | маш.-ч | 61.32 | 0.9
88 |  | 30403 | Лебедки электрические тяговым усилием 19,62 кН (2 т) | маш.-ч | 6.94 | 6.66
89 |  | 153101 | Катки дорожные самоходные гладкие 5 т | маш.-ч | 0.32 | 112.14
90 |  | 332101 | Установки для изготовления бандажей, диафрагм, пряжек | маш.-ч | 10.58 | 2.16
91 |  | 40504 | Аппарат для газовой сварки и резки | маш.-ч | 17.48 | 1.2
92 |  | 330804 | Молотки при работе от передвижных компрессорных станций отбойные пневматические | маш.-ч | 11.43 | 1.53
93 |  | 30401 | Лебедки электрические тяговым усилием до 5,79 кН (0,59 т) | маш.-ч | 6.74 | 1.7
94 |  | 30305 | Лебедки ручные и рычажные тяговым усилием 31,39 кН (3,2 т) | маш.-ч | 3.03 | 3.12
95 |  | 30303 | Лебедки ручные и рычажные тяговым усилием 14,72 кН (1,5 т) | маш.-ч | 12.02 | 0.7
96 |  | 400051 | Автомобиль-самосвал, грузоподъемность до 7 т | маш.-ч | 0.07 | 111
97 |  | 331103 | Трамбовки электрические | маш.-ч | 0.88 | 6.7
98 |  | 151700 | Установки для подогрева стыков | маш.-ч | 0.09 | 36.9
99 |  | 70117 | Бульдозеры при работе на сооружении магистральных трубопроводов 96 кВт (130 л.с.) | маш.-ч | 0.02 | 149.2
100 |  | 111301 | Вибратор поверхностный | маш.-ч | 4.06 | 0.5
101 |  | 331532 | Пила цепная электрическая | маш.-ч | 0.62 | 3.27
102 |  | 41401 | Электрические печи для сушки сварочных материалов с регулированием температуры в пределах от 80 °С до 500 °С при работе от передвижных электростанций | маш.-ч | 0.32 | 3.62
103 |  | 41400 | Электрические печи для сушки сварочных материалов с регулированием температуры в пределах от 80 °С до 500 °С | маш.-ч | 0.13 | 6.7
104 |  | 251703 | Вагонетки неопрокидные, вместимость до 1,5 м3 | маш.-ч | 1.68 | 0.5
105 |  | 331006 | Станок трубонарезной | маш.-ч | 0.02 | 30.46
106 |  | 331004 | Станок токарно-винторезный | маш.-ч | 0.02 | 19.76
107 |  | 330206 | Дрели электрические | маш.-ч | 0.16 | 1.95
108 |  | 350451 | Пресс гидравлический с электроприводом | маш.-ч | 0.26 | 1.11
Оборудование
109 |  | Прайс из СД ОП | Автотрансформатор АТДЦТН 200000/220/110 | шт. | 2 | 119050000
|  | Прайс из СД ОП | Ограничитель напряжения ОПН-220 | 1 фазн. компл. | 6 | 22652.16 | 135912.96
112 |  | Прайс из СД ОП | Ограничитель напряжения ОПН-110 | 1 фазн. компл. | 6 | 7346.65 | 44079.9
113 |  | Прайс из СД ОП | Ограничитель напряжения ОПН-10 | 1 фазн. компл. | 6 | 1329.07 | 7974.42
Материалы
121 |  | 01.3.04.06-0003 | Масло трансформаторное ГК | кг | 105600 | 11.07
122 |  | 05.1.05.16-0040 | Сваи железобетонные С35-1-12-1 (бетон B22,5, расход арматуры 185 кг) | м3 | 142.5 | 5337.26
123 |  | 23.6.02.03-0010 | Трубы чугунные напорные раструбные, номинальный диаметр 400 мм, толщина стенки 13,8 мм | м | 528 | 742.4
124 |  | 22.2.02.07-0003 | Конструкции стальные порталов ОРУ | т | 16.9971 | 12500
125 |  | 07.5.01.01-0003 | Емкости габаритные для хранения жидкостей и газов, без арматуры, поставляемые целиком круглого сечения, масса изделий свыше 3 т | т | 18 | 10730.85
126 |  | 05.1.05.16-0039 | Сваи железобетонные С35-1-10-Н (бетон B22,5, расход арматуры 185 кг) | м3 | 34.91 | 4666.19
127 |  | 22.2.02.07-0041 | Ростверки стальные массой до 0,2т | т | 16.394 | 8200
128 |  | 69.2.02.01-0013 | Клапан стальной вентиляционный герметический МА 01009-1000 (аналог ИА 01009), диаметр 1000 мм, с электроприводом типа Н-Б1-11У3 | шт. | 3 | 30943.83
129 |  | 07.2.07.12-0021 | Элементы конструктивные зданий и сооружений с преобладанием горячекатаных профилей, средняя масса сборочной единицы от 0,5 до 1 т | т | 6.8504 | 7008.5
130 |  | 02.3.01.02-1008 | Песок природный II класс, мелкий, круглые сита | м3 | 744 | 59.99
131 |  | 23.6.02.03-0006 | Трубы чугунные напорные раструбные, номинальный диаметр 200 мм, толщина стенки 10,1 мм | м | 151 | 293.8
132 |  | 21.2.01.02-0094 | Провод неизолированный для воздушных линий электропередачи АС 300/39 | т | 1.3278 | 32758.86
133 |  | 07.2.07.12-0012 | Элементы конструктивные зданий и сооружений с преобладанием гнутосварных профилей и круглых труб, средняя масса сборочной единицы от 0,1 до 0,5 т | т | 3.519 | 10508
134 |  | 113-0442 | Краска "Цинол" | кг | 135.874 | 238.48
135 |  | 109-0148 | Шнек диаметром 135 мм | шт. | 46.3424 | 597
136 |  | 402-0135 | Смесь сухая гидроизоляционная проникающая Гидротэкс-У | кг | 1398 | 17.81
137 |  | 401-0049 | Бетон тяжелый, крупность заполнителя 40 мм, класс В25 (М350) | м3 | 34.91 | 700
138 |  | 103-0190 | Трубы стальные электросварные прямошовные со снятой фаской из стали марок БСт2кп-БСт4кп и БСт2пс-БСт4пс наружный диаметр 219 мм, толщина стенки 6 мм | м | 110 | 219.85
139 |  | 110-0132 | Хомуты двухушковые круглого и прямоугольного сечения | кг | 1582.156 | 14.49
140 |  | 401-0009 | Бетон тяжелый, класс В25 (М350) | м3 | 27.41 | 725.69
141 |  | 401-0246 | Бетон песчаный, класс В15 (М200) | м3 | 38.57 | 490
142 |  | 507-0600 | Трубы напорные из полиэтилена низкого давления среднего типа, наружным диаметром 200 мм | 10 м | 6.666 | 2316
143 |  | 113-1779 | Краска огнезащитная | т | 0.7106 | 20886
144 |  | 101-2477 | Лента мастично-полимерная типа «Лиам» | м2 | 504 | 26
145 |  | 201-0783 | Конструкции стальные приспособлений для монтажа | т | 1.746 | 7441
146 |  | 103-0161 | Трубы стальные электросварные прямошовные со снятой фаской из стали марок БСт2кп-БСт4кп и БСт2пс-БСт4пс наружный диаметр 108 мм, толщина стенки 4 мм | м | 174.016 | 74.25
147 |  | 111-0179 | Изоляторы | шт. | 242 | 51.5
148 |  | Прайс-лист "Уралспецавтоматика" от 15.102012г. | Ороситель дренчерный ОПДР-15 (260,0) | 1шт | 46 | 260
149 |  | 103-0747 | Фасонные чугунные соединительные части к чугунным напорным трубам наружным диаметром 125-200 мм | т | 1.596 | 7204.5
150 |  | 302-1714 | Задвижки клиновые с выдвижным шпинделем фланцевые для воды и пара давлением 1 МПа (10 кгс/см2) 30с41нж диаметром 200 мм | шт. | 2 | 5506.2
151 |  | 403-0119 | Кольца для колодцев сборные железобетонные диаметром 1000 мм | м | 18.6 | 589.56
152 |  | 101-2536 | Люки чугунные тяжелые | шт. | 19 | 569.52
153 |  | 10.1.02.03-0001 | Проволока алюминиевая (АМЦ) диаметром 1,4-1,8 мм | т | 0.3426 | 30090
154 |  | 101-1723 | Звено соединительное 28 мм | шт. | 38 | 248.78
155 |  | 401-0006 | Бетон тяжелый, класс В15 (М200) | м3 | 15.721 | 592.76
156 |  | 403-3120 | Плиты железобетонные покрытий, перекрытий и днищ | м3 | 6.4827 | 1382.9
157 |  | 403-0120 | Кольца для колодцев сборные железобетонные диаметром 1500 мм | м | 10.57 | 806.47
158 |  | 101-2737 | Материал рулонный гидроизоляционный TERANAP 431 TP | м2 | 80.4246 | 104.62
159 |  | 408-0021 | Щебень из природного камня для строительных работ марка 400, фракция 5(3)-10 мм | м3 | 62.4 | 131.08
160 |  | 102-0008 | Лесоматериалы круглые хвойных пород для строительства диаметром 14-24 см, длиной 3-6,5 м | м3 | 14.0704 | 558.33
161 |  | 301-1163 | Грязевики из стальных труб и толстолистовой стали, наружным диаметром входного патрубка 273 мм, наружным диаметром корпуса 530 мм | шт. | 2 | 3819
162 |  | 103-0217 | Трубы стальные электросварные прямошовные и спирально-шовные группы А и Б с сопротивлением по разрыву 38 кгс/мм2, наружный диаметр 426 мм, толщина стенки 6 мм | м | 12.65 | 513.17
163 |  | 103-1009 | Фасонные стальные сварные части, диаметр до 800 мм | т | 0.9889 | 5500
164 |  | 509-0127 | Ушко двухлапчатое У2-12-16 | шт. | 27 | 194.37
165 |  | 105-0071 | Шпалы непропитанные для железных дорог 1 тип | шт. | 19.28 | 266.67
166 |  | 113-0240 | Эмаль ХС-759 белая | т | 0.1628 | 26640
167 |  | 101-1794 | Бризол | 1000 м2 | 0.483 | 7800
168 |  | 201-0778 | Прочие индивидуальные сварные конструкции, масса сборочной единицы до 0,1 т | т | 0.3502 | 10508
169 |  | 204-0084 | Сетка из проволоки холоднотянутой | т | 0.41 | 8800
170 |  | 401-0063 | Бетон тяжелый, крупность заполнителя 20 мм, класс В7,5 (М100) | м3 | 6.681 | 535.46
171 |  | 113-0561 | Композиция "Алпол" (на основе термопластичных полимеров) | кг | 64.623 | 54.99
172 |  | 101-0311 | Каболка | т | 0.1181 | 30030
173 |  | 101-1513 | Электроды диаметром 4 мм Э42 | т | 0.3296 | 10315
174 |  | 201-0763 | Отдельные конструктивные элементы зданий и сооружений с преобладанием гнутосварных профилей и круглых труб, средняя масса сборочной единицы до 0,1 т | т | 0.2967 | 11255
175 |  | 509-0963 | Ткань асбестовая со стеклонитью АСТ-1 толщиной 1,8 мм | т | 0.048 | 66860
176 |  | 402-0139 | Смесь сухая гидроизоляционная проникающая Гидротэкс-Ш | кг | 110.5 | 28.21
177 |  | 101-0540 | Лента стальная упаковочная, мягкая, нормальной точности 0,7х20-50 мм | т | 0.3974 | 7590
178 |  | 101-2065 | Болты с гайками и шайбами оцинкованные, диаметр 24 мм | кг | 110 | 24.79
179 |  | 101-1805 | Гвозди строительные | т | 0.2175 | 11978
180 |  | 408-0015 | Щебень из природного камня для строительных работ марка 800, фракция 20-40 мм | м3 | 23.1132 | 108.4
181 |  | 102-0082 | Доски необрезные хвойных пород длиной 4-6,5 м, все ширины, толщиной 44 мм и более, IV сорта | м3 | 4.519 | 550
182 |  | 507-0596 | Трубы напорные из полиэтилена низкого давления среднего типа, наружным диаметром 125 мм | 10 м | 3.03 | 810.6
183 |  | 101-0594 | Мастика битумная кровельная горячая | т | 0.72 | 3390
184 |  | 113-0194 | Шпатлевка ЭП-00-10 красно-коричневая | т | 0.0527 | 45140
185 |  | 411-0041 | Электроэнергия | кВт-ч | 5664 | 0.4
186 |  | 113-0210 | Эмаль эпоксидная ЭП-733 зеленая | т | 0.0466 | 47700
187 |  | 509-0032 | Зажимы | 100 шт. | 1.21 | 1776
188 |  | 204-0021 | Горячекатаная арматурная сталь периодического профиля класса А-III, диаметром 10 мм | т | 0.2655 | 8014.15
189 |  | 101-1995 | Мастика битумная | т | 0.6345 | 3316.55
190 |  | 999-9950 | Вспомогательные ненормируемые материальные ресурсы (2% от оплаты труда рабочих) | руб. | 2081.8498 | 1
191 |  | 403-0135 | Кольца для колодцев сборные железобетонные диаметром 2000 мм | м | 2.074 | 979.18
192 |  | 101-2535 | Люки чугунные легкие | шт. | 5 | 375
193 |  | 201-0650 | Ограждения лестничных проемов, лестничные марши, пожарные лестницы | т | 0.2465 | 7571
194 |  | 201-0755 | Отдельные конструктивные элементы зданий и сооружений с преобладанием горячекатаных профилей, средняя масса сборочной единицы до 0,1 т | т | 0.2127 | 8060
195 |  | 101-2451 | Пластина техническая без тканевых прокладок | т | 0.032 | 53400
196 |  | 401-0007 | Бетон тяжелый, класс В20 (М250) | м3 | 2.538 | 665
197 |  | 302-1318 | Трубопроводы из стальных электросварных труб с гильзами для отопления и водоснабжения, наружный диаметр 76 мм, толщина стенки 3,5 мм | м | 30 | 53.12
198 |  | 408-0122 | Песок природный для строительных работ средний | м3 | 28.8251 | 55.26
199 |  | 301-1499 | Насос грязевый, тип ГНОМ 10-10Т | шт. | 2 | 785.06
200 |  | 504-0314 | Ящики силовые серии ЯВЗ типа ЯВЗ-34 на 400А | шт. | 1 | 1552.81
201 |  | 509-1060 | Узел крепления фиксатора окрашенный | шт. | 26 | 56.95
202 |  | 113-0031 | Грунтовка ХС-068 красно-коричневая | т | 0.0695 | 20093
203 |  | 402-0002 | Раствор готовый кладочный цементный марки 50 | м3 | 2.7262 | 485.9
204 |  | 302-1317 | Трубопроводы из стальных электросварных труб с гильзами для отопления и водоснабжения, наружный диаметр 57 мм, толщина стенки 3,5 мм | м | 32 | 41.28
205 |  | 507-0990 | Фланцы стальные плоские приварные из стали ВСт3сп2, ВСт3сп3, давлением 1,0 МПа (10 кгс/см2), диаметром 250 мм | шт. | 10 | 131
206 |  | 203-0511 | Щиты из досок толщиной 25 мм | м2 | 35.9885 | 35.53
207 |  | 401-0069 | Бетон тяжелый, крупность заполнителя 20 мм, класс В25 (М350) | м3 | 1.734 | 720
208 |  | 204-0100 | Горячекатаная арматурная сталь класса А-I, А-II, А-III | т | 0.2106 | 5650
209 |  | 201-0835 | Подкладки металлические | кг | 91.5 | 12.6
210 |  | 101-1924 | Электроды диаметром 4 мм Э42А | кг | 100.0068 | 10.57
211 |  | 509-0854 | Лакоткани хлопчатобумажные на перкале В, марки ЛХММ-105, шириной 800-850 мм, толщиной 0,24 мм | м2 | 6 | 167.3
212 |  | 101-0113 | Бязь суровая арт. 6804 | 10 м2 | 12.396 | 79.1
213 |  | 507-0988 | Фланцы стальные плоские приварные из стали ВСт3сп2, ВСт3сп3, давлением 1,0 МПа (10 кгс/см2), диаметром 150 мм | шт. | 12 | 75
214 |  | 101-1529 | Электроды диаметром 6 мм Э42 | т | 0.094 | 9424
215 |  | 113-0021 | Грунтовка ГФ-021 красно-коричневая | т | 0.0559 | 15620
216 |  | 407-0014 | Земля растительная | м3 | 6.256 | 135.6
217 |  | 101-2467 | Растворитель марки Р-4 | т | 0.0892 | 9420
218 |  | 101-3721 | Сталь полосовая 50х4 мм, марка Ст3сп | т | 0.10192 | 7396.23
219 |  | 14.5.09.11-0101 | Уайт-спирит | т | 0.1123 | 6667
220 |  | 101-1968 | Грунтовка битумная под полимерное или резиновое покрытие | т | 0.0241 | 31060
221 |  | 102-8009 | Доски дубовые II сорта | м3 | 0.5271 | 1410
222 |  | 507-0986 | Фланцы стальные плоские приварные из стали ВСт3сп2, ВСт3сп3, давлением 1,0 МПа (10 кгс/см2), диаметром 100 мм | шт. | 16 | 45
223 |  | 102-0025 | Бруски обрезные хвойных пород длиной 4-6,5 м, шириной 75-150 мм, толщиной 40-75 мм, III сорта | м3 | 0.5411 | 1287
224 |  | 407-0001 | Глина | м3 | 7.876 | 87.8
225 |  | 401-0049 Тех.часть, Прил. 4, табл. 1, 2. | Надбавка на W8 для М350 3% 617,83*0,03 | м3 | 34.91 | 18.53
226 |  | 102-0061 | Доски обрезные хвойных пород длиной 4-6,5 м, шириной 75-150 мм, толщиной 44 мм и более, III сорта | м3 | 0.6094 | 1056
227 |  | 101-2990 | Кольца резиновые уплотнительные для полиэтиленовых труб диаметром 315 мм | шт. | 28 | 22.48
228 |  | 404-0005 | Кирпич керамический одинарный, размером 250х120х65 мм, марка 100 | 1000 шт. | 0.352 | 1752.6
229 |  | 509-1784 | Скобы металлические | кг | 93.4 | 6.4
230 |  | 103-1360 | Муфты для полиэтиленовых труб безнапорной и ливневой канализации, диаметром 250 мм | шт. | 14 | 40.08
231 |  | 101-1292 | Уайт-спирит | т | 0.0758 | 6667
232 |  | 301-1466 | Манометр для неагрессивных сред (класс точности 1.5) с резьбовым присоединением марка МП-3У-16 с трехходовым краном 11П18пкРу16 с трубкой сифоном | компл. | 2 | 250
233 |  | 101-0612 | Мастика клеящая морозостойкая битумно-масляная МБ-50 | т | 0.126 | 3960
234 |  | 509-0102 | Скобы | 10 шт. | 7.6 | 64.8
235 |  | 101-1714 | Болты с гайками и шайбами строительные | т | 0.0543 | 9040
236 |  | 101-0324 | Кислород технический газообразный | м3 | 72.7245 | 6.22
237 |  | 113-0122 | Отвердитель № 1 | т | 0.0066 | 67872
238 |  | 113-0713 | Эмаль кремнийорганическая КО-174 разных цветов | т | 0.0132 | 33250
239 |  | 411-0001 | Вода | м3 | 179.6007 | 2.44
240 |  | 101-1977 | Болты с гайками и шайбами строительные | кг | 47.739 | 9.04
241 |  | 113-0079 | Лак БТ-577 | т | 0.0431 | 9550
242 |  | 101-1755 | Сталь полосовая, марка стали Ст3сп шириной 50-200 мм толщиной 4-5 мм | т | 0.082 | 5000
243 |  | 101-1627 | Сталь листовая углеродистая обыкновенного качества марки ВСт3пс5 толщиной 4-6 мм | т | 0.0707 | 5763
244 |  | 507-0989 | Фланцы стальные плоские приварные из стали ВСт3сп2, ВСт3сп3, давлением 1,0 МПа (10 кгс/см2), диаметром 200 мм | шт. | 4 | 100
245 |  | 401-0061 | Бетон тяжелый, крупность заполнителя 20 мм, класс В3,5 (М50) | м3 | 0.765 | 520
246 |  | 302-1836 | Кран шаровой муфтовый 11Б27П1, диаметром 50 мм | шт. | 2 | 188.87
247 |  | 509-0801 | Трос стальной | м | 27.9 | 12.03
248 |  | 101-0797 | Проволока горячекатаная в мотках, диаметром 6,3-6,5 мм | т | 0.0695 | 4455.2
249 |  | 101-2355 | Бумага шлифовальная | кг | 6 | 50
250 |  | 101-2143 | Краска | кг | 10.429 | 28.6
251 |  | 509-0218 | Коромысло для анкеровки двух контактных проводов (КС-043) | шт. | 20 | 14.9
252 |  | 101-1521 | Электроды диаметром 5 мм Э42 | т | 0.029 | 9765
253 |  | 509-0166 | Серьга | шт. | 26 | 10.54
254 |  | 411-0002 | Вода водопроводная | м3 | 86.9762 | 3.15
255 |  | 413-0434 | Каменная мелочь марки 300 | м3 | 0.517 | 518.57
256 |  | 507-0993 | Фланцы стальные плоские приварные из стали ВСт3сп2, ВСт3сп3, давлением 1,0 МПа (10 кгс/см2), диаметром 400 мм | шт. | 1 | 259
257 |  | 101-2472 | Растворитель марки № 646 | т | 0.0247 | 10465
258 |  | 101-2575 | Болты с гайками и шайбами для санитарно-технических работ диаметром 12 мм | т | 0.0155 | 15323
259 |  | 101-2611 | Опалубка металлическая | т | 0.06 | 3938.2
260 |  | 101-1668 | Рогожа | м2 | 21.1367 | 10.2
261 |  | 101-2278 | Пропан-бутан, смесь техническая | кг | 35.2574 | 6.09
262 |  | 109-0145 | Коронки буровые типа К-100В | шт. | 1.1405 | 176.51
263 |  | 301-0609 | Рукава резинотканевые напорно-всасывающие для воды давлением 1 МПа (10 кгс/см2), диаметром 32 мм | м | 3 | 67.1
264 |  | 111-0087 | Бирки-оконцеватели | 100 шт. | 3.141 | 63
265 |  | 102-0053 | Доски обрезные хвойных пород длиной 4-6,5 м, шириной 75-150 мм, толщиной 25 мм, III сорта | м3 | 0.1759 | 1100
266 |  | 101-0322 | Керосин для технических целей марок КТ-1, КТ-2 | т | 0.072 | 2606.9
267 |  | 101-1518 | Электроды диаметром 4 мм Э50А | т | 0.0162 | 11524
268 |  | 104-1593 | Холсты стекловолокнистые марки ВВ-Г | 10 м2 | 17.394 | 10.71
269 |  | 402-0064 | Раствор асбоцементный | м3 | 0.4649 | 395
270 |  | 502-0639 | Муфта | шт. | 36 | 5
271 |  | 201-0777 | Конструктивные элементы вспомогательного назначения с преобладанием профильного проката собираемые из двух и более деталей, с отверстиями и без отверстий, соединяемые на сварке | т | 0.0174 | 10045
272 |  | 204-0064 | Детали закладные и накладные изготовленные с применением сварки, гнутья, сверления (пробивки) отверстий (при наличии одной из этих операций или всего перечня в любых сочетаниях) поставляемые отдельно | т | 0.0252 | 6800
273 |  | 103-0139 | Трубы стальные электросварные прямошовные со снятой фаской из стали марок БСт2кп-БСт4кп и БСт2пс-БСт4пс наружный диаметр 57 мм, толщина стенки 3,5 мм | м | 4.6184 | 35.7
274 |  | 201-0774 | Конструктивные элементы вспомогательного назначения массой не более 50 кг с преобладанием толстолистовой стали собираемые из двух и более деталей, с отверстиями и без отверстий, соединяемые на сварке | т | 0.0124 | 11255
275 |  | 301-2025 | Блочки | шт. | 6 | 22.8
276 |  | 401-0027 | Бетон тяжелый, крупность заполнителя более 40 мм, класс В20 (М250) | м3 | 0.2132 | 636.19
277 |  | 101-1671 | Поковки простые строительные /скобы, закрепы, хомуты и т,п,/ массой до 1,6 кг | кг | 8.4 | 15.14
278 |  | 401-0066 | Бетон тяжелый, крупность заполнителя 20 мм, класс В15 (М200) | м3 | 0.1872 | 665
279 |  | 509-0971 | Прокладки из паронита марки ПМБ, толщиной 1 мм, диаметром 300 мм | 1000 шт. | 0.008 | 15270.7
280 |  | 102-0081 | Доски необрезные хвойных пород длиной 4-6,5 м, все ширины, толщиной 44 мм и более, III сорта | м3 | 0.176 | 684
281 |  | 506-0800 | Проволока латунная диаметром 1,5 мм | т | 0.003 | 39700
282 |  | 204-0019 | Горячекатаная арматурная сталь периодического профиля класса А-III, диаметром 6 мм | т | 0.0143 | 8213.72
283 |  | 201-0843 | Конструкции стальные индивидуальные решетчатые сварные массой до 0,1 т | т | 0.01 | 11500
284 |  | 509-0918 | Картон асбестовый общего назначения марки КАОН-1 толщиной 2 мм | т | 0.0124 | 8892
285 |  | 101-2468 | Растворитель марки Р-5 | т | 0.0107 | 8897
286 |  | 103-1358 | Муфты для полиэтиленовых труб безнапорной и ливневой канализации, диаметром 160 мм | шт. | 6 | 14.81
287 |  | 101-2343 | Смазка универсальная тугоплавкая УТ (консталин жировой) | т | 0.0048 | 17500
288 |  | 101-1019 | Швеллеры № 40 из стали марки Ст0 | т | 0.0167 | 4920
289 |  | 414-0137 | Семена газонных трав (смесь) | кг | 0.552 | 146.25
290 |  | 101-0072 | Битумы нефтяные строительные изоляционные БНИ-IV-3, БНИ-IV, БНИ-V | т | 0.0529 | 1412.5
291 |  | 408-0012 | Щебень из природного камня для строительных работ марка 1000, фракция 40-70 мм | м3 | 0.47 | 155.94
292 |  | 509-0555 | Посты управления кнопочные ПКЕ112-2 У3 | шт. | 1 | 71.36
293 |  | 101-2577 | Болты с гайками и шайбами для санитарно-технических работ диаметром 20-22 мм | т | 0.0052 | 13560
294 |  | 405-0253 | Известь строительная негашеная комовая, сорт I | т | 0.0926 | 734.5
295 |  | 509-0067 | Профиль монтажный | шт. | 1 | 66.82
296 |  | 101-0388 | Краски масляные земляные марки МА-0115 мумия, сурик железный | т | 0.0044 | 15119
297 |  | 101-0073 | Битумы нефтяные строительные марки БН-90/10 | т | 0.048 | 1383.1
298 |  | 408-0013 | Щебень из природного камня для строительных работ марка 800, фракция 5(3)-10 мм | м3 | 0.423 | 155.94
299 |  | 402-0004 | Раствор готовый кладочный цементный марки 100 | м3 | 0.1177 | 519.8
300 |  | 302-0887 | Узлы укрупненные монтажные (трубопроводы) из стальных водогазопроводных оцинкованных труб с гильзами для водоснабжения диаметром 15 мм | м | 2.06 | 28.25
301 |  | 202-0012 | Пути крановые из рельсов железнодорожных на бетонном основании, марка стали С 255, рельсы железнодорожные | т | 0.006 | 9670
302 |  | 204-0020 | Горячекатаная арматурная сталь периодического профиля класса А-III, диаметром 8 мм | т | 0.0064 | 8102.64
303 |  | 101-2987 | Кольца резиновые уплотнительные для полиэтиленовых труб диаметром 160 мм | шт. | 10 | 4.86
304 |  | 113-8040 | Клей БМК-5к | кг | 1.68 | 25.8
305 |  | 102-0057 | Доски обрезные хвойных пород длиной 4-6,5 м, шириной 75-150 мм, толщиной 32-40 мм, III сорта | м3 | 0.0324 | 1155
306 |  | 101-1757 | Ветошь | кг | 19.3 | 1.82
307 |  | 101-0309 | Канаты пеньковые пропитанные | т | 0.0009 | 37900
308 |  | 302-1831 | Кран шаровой муфтовый 11Б27П1, диаметром 15 мм | шт. | 2 | 15.71
309 |  | 401-0007 Тех.часть, Прил. 4, табл. 1, 2. | Надбавка на W4 для М250 2% 586,94*0,02 | м3 | 2.538 | 11.74
310 |  | 201-0756 | Отдельные конструктивные элементы зданий и сооружений с преобладанием горячекатаных профилей, средняя масса сборочной единицы от 0,1 до 0,5 т | т | 0.0036 | 7712
311 |  | 509-0860 | Прессшпан листовой, марки А | кг | 0.54 | 47.57
312 |  | 401-0069 Тех.часть, Прил. 4, табл. 1, 2. | Надбавка на W4 для М350 2% 635,48*0,02 | м3 | 1.734 | 12.71
313 |  | 101-1703 | Прокладки резиновые (пластина техническая прессованная) | кг | 0.78 | 23.09
314 |  | 103-0003 | Трубы стальные сварные водогазопроводные с резьбой черные легкие (неоцинкованные) диаметр условного прохода 25 мм, толщина стенки 2,8 мм | м | 1.17 | 15.33
315 |  | 101-0796 | Проволока канатная оцинкованная, диаметром 5,5 мм | т | 0.0015 | 11447.45
316 |  | 101-1669 | Очес льняной | кг | 0.46 | 37.29
317 |  | 101-1764 | Тальк молотый, сорт I | т | 0.0086 | 1820
318 |  | 509-0090 | Перемычки гибкие, тип ПГС-50 | шт. | 4 | 3.9
319 |  | 101-1597 | Брезент | м2 | 0.4152 | 37.43
320 |  | 102-0023 | Бруски обрезные хвойных пород длиной 4-6,5 м, шириной 75-150 мм, толщиной 40-75 мм, I сорта | м3 | 0.0087 | 1700
321 |  | 101-1515 | Электроды диаметром 4 мм Э46 | т | 0.0013 | 10749
322 |  | 101-0782 | Поковки из квадратных заготовок, масса 1,8 кг | т | 0.0023 | 5989
323 |  | 101-3593 | Лента киперная 40 мм | 10 м | 1.4 | 9.4
324 |  | 101-0806 | Проволока сварочная легированная диаметром 2 мм | т | 0.0008 | 16136
325 |  | 101-0807 | Проволока сварочная легированная диаметром 4 мм | т | 0.0009 | 13560
326 |  | 101-1641 | Сталь угловая равнополочная, марка стали ВСт3кп2, размером 50x50x5 мм | т | 0.002 | 5763
327 |  | 113-2221 | Праймер битумный производства «Техно-Николь» | т | 0.0009 | 11885.47
328 |  | 509-0989 | Шнур асбестовый общего назначения марки ШАОН диаметром 8-10 мм | т | 0.0004 | 26499
329 |  | 101-0627 | Олифа комбинированная, марки К-2 | т | 0.0005 | 20775
330 |  | 101-1519 | Электроды диаметром 4 мм Э55 | т | 0.0008 | 12650
331 |  | 101-1305 | Портландцемент общестроительного назначения бездобавочный, марки 400 | т | 0.0235 | 412
332 |  | 101-1782 | Ткань мешочная | 10 м2 | 0.1072 | 84.75
333 |  | 101-0179 | Гвозди строительные с плоской головкой 1,6x50 мм | т | 0.001 | 8475
334 |  | 101-1602 | Ацетилен газообразный технический | м3 | 0.2112 | 38.51
335 |  | 508-0097 | Канат двойной свивки типа ТК, конструкции 6х19(1+6+12)+1 о.с., оцинкованный из проволок марки В, маркировочная группа 1770 н/мм2, диаметром 5,5 мм | 10 м | 0.1606 | 50.23
336 |  | 101-2562 | Флюс АН-47 | т | 0.0011 | 6000
337 |  | 101-1680 | Патроны для строительно-монтажного пистолета | 1000 шт. | 0.023 | 253.8
338 |  | 111-0126 | Коробка клеммная соединительная КС-3 | шт. | 1 | 5.36
339 |  | 101-0147 | Дюбели с калиброванной головкой (россыпью) 3х58,5 мм | т | 0.0002 | 25425
340 |  | 103-0006 | Трубы стальные сварные водогазопроводные с резьбой черные легкие (неоцинкованные) диаметр условного прохода 50 мм, толщина стенки 3 мм | м | 0.175 | 28.05
341 |  | 101-1531 | Электроды диаметром 6 мм Э46 | т | 0.0005 | 9793
342 |  | 101-3914 | Дюбели распорные полипропиленовые | 100 шт. | 0.056 | 86
343 |  | 101-2111 | Проволока сварочная диаметром 2 мм СВ08Г2С | кг | 0.2592 | 17.92
344 |  | 113-0077 | Ксилол нефтяной марки А | т | 0.0006 | 7640
345 |  | 101-1522 | Электроды диаметром 5 мм Э42А | т | 0.0003 | 10362
346 |  | 301-3241 | Колпачки типа К-440 | 1000 шт. | 0.0224 | 135.82
347 |  | 101-2499 | Лента изоляционная прорезиненная односторонняя ширина 20 мм, толщина 0,25-0,35 мм | кг | 0.1 | 30.4
348 |  | 401-0027 Тех.часть, Прил. 4, табл. 1, 2. | Надбавка на W4 для М250 2% 561,51*0,02 | м3 | 0.2132 | 11.23
349 |  | 509-2160 | Прокладки паронитовые | кг | 0.084 | 26.44
350 |  | 101-0092 | Болты с шестигранной головкой диаметром резьбы 16 (18) мм | т | 0.0002 | 9680
351 |  | 101-1768 | Бумага оберточная листовая | 1000 м2 | 0.0015 | 1252
352 |  | 509-1210 | Вазелин технический | кг | 0.038 | 44.97
353 |  | 402-0078 | Раствор готовый отделочный тяжелый, цементный 1:3 | м3 | 0.0034 | 497
354 |  | 101-2357 | Бумага шлифовальная | лист | 0.4 | 3.75
355 |  | 101-1742 | Толь с крупнозернистой посыпкой гидроизоляционный марки ТГ-350 | м2 | 0.2396 | 5.71
356 |  | 101-0816 | Проволока светлая диаметром 1,1 мм | т | 0.0001 | 10200
357 |  | 101-1665 | Лак электроизоляционный 318 | кг | 0.028 | 35.63
358 |  | 101-2365 | Нитки швейные | кг | 0.005 | 133.05
359 |  | 101-1964 | Шпагат бумажный | кг | 0.009 | 11.5
360 |  | 101-2050 | Шайбы оцинкованные, диаметр 18 мм | кг | 0.001 | 29.37
361 |  | 101-4621 | Шуруп самонарезающий (LN) 3,5/11 мм | шт. | 0.8 | 0.02
Составил ______________________ А.Р. Маркова
(подпись, инициалы, фамилия)
Проверил ______________________ А.В. Костянецкая
(подпись, инициалы, фамилия)

## Прил.4 РМ
Приложение № 4
Ресурсная модель
Наименование разрабатываемого показателя УНЦ — Демонтаж ячейки трехфазного автотрансформатора 220 кВ/СН/НН
Единица измерения — 1 ячейка
Наименование | Сметная стоимость в ценах на 01.01.2023 (руб.) | Удельный вес, (в СМР) | Удельный вес, % (от всего по РМ)
Оплата труда рабочих
Эксплуатация машин основных
Эксплуатация машин прочих
ЭКСПЛУАТАЦИЯ МАШИН, ВСЕГО:
в том числе зарплата машинистов
Материалы основные
Материалы прочие
МАТЕРИАЛЫ, ВСЕГО:
ИТОГО
Сметная прибыль, руб.
Сметная прибыль, %
Накладные расходы, руб.
Накладные расходы, %
ВСЕГО СМР с НР и СП
ВСЕГО стоимость оборудования, в том числе
стоимость оборудования технологического
ИТОГО (СМР + ОБОРУДОВАНИЕ)
ПРОЧ. ЗАТР., УЧТЕННЫЕ ПОКАЗАТЕЛЕМ, в том числе
Временные здания и сооружения - 3,9%
Дополнительные затраты при производстве строительно-монтажных работ в зимнее время - 2,1%
Пусконаладочные работы | 0
Затраты по перевозке работников к месту работы и обратно | 0
Затраты, связанные с осуществлением работ вахтовым методом
Расходы на командировки рабочих и пусконаладочного персонала, привлекаемых для выполнения строительства | 0
Затраты на перебазировку машин с базы механизации на строительную площадку и обратно, по которым данные затраты не включены в сметную цену эксплуатации машин и механизмов
Строительный контроль и содержание службы заказчика - 2,14%
Авторский надзор - 0,2%
ИТОГО (СМР+ОБОРУДОВАНИЕ+ПРОЧ. ЗАТР., УЧТЕННЫЕ ПОКАЗАТЕЛЕМ)
Непредвиденные расходы
ВСЕГО:
ИТОГО ПОКАЗАТЕЛЬ НА ЕД. ИЗМ.
Составил ______________________ А.Р. Маркова
(должность, подпись, инициалы, фамилия)
Проверил ____________________________ А.В. Костянецкая
(должность, подпись, инициалы, фамилия)

## Прил.5 Расчет СМР и ОБ
Приложение №5
Расчет стоимости СМР и оборудования
Наименование разрабатываемого показателя УНЦ |  |  | Демонтаж ячейки трехфазного автотрансформатора 220 кВ/СН/НН
Единица измерения — 1 ячейка
№ пп. | Код ресурса | Наименование | Ед. изм. | Кол-во единиц по проектным данным | Сметная стоимость в ценах на 01.01.2000 (руб.) |  | Удельный вес, % | Сметная стоимость в ценах на 01.01.2023 (руб.)
[5 empty] | на ед. изм. | общая |  | на ед. изм. | общая
1 | 2 | 3 | 4 | 5 | 6 | 7 | 8 | 9 | 10
Затраты труда рабочих-строителей
1 | 1-3-8 | Затраты труда рабочих-строителей среднего разряда (3,8) | чел.-ч. |  | 9.4 | 180813.77
|  | Итого по разделу "Затраты труда рабочих-строителей" | чел.-ч. |  |  |  | 100%
|  | Итого по разделу "Затраты труда рабочих-строителей" (с коэффициентом на демонтаж 0,7) |  |  |  |  | 100%
Затраты труда машинистов
2 | 2 | Затраты труда машинистов | чел.-ч. | 2347.27 |  | 33262.33 | 100%
|  | Затраты труда машинистов (с коэффициентом на демонтаж 0,7) |  |  |  |  | 100%
Машины и механизмы
Основные машины и механизмы
3 | 91.02.02-003 | Агрегаты копровые без дизель-молота на базе экскаватора с емкостью ковша 1 м3 | маш.-ч | 143.94 | 200.67
4 | 91.18.01-007 | Компрессоры передвижные с двигателем внутреннего сгорания, давление до 686 кПа (7 ат), производительность до 5 м3/мин | маш.-ч | 275.42 | 90
5 | 91.04.01-021 | Комплекты оборудования шнекового бурения на базе автомобиля глубина бурения до 50 м, грузоподъемность мачты 3,7 т | маш.-ч | 260.5 | 87.6
6 | 91.10.05-006 | Трубоукладчики, номинальная грузоподъемность 6,3 т | маш.-ч | 105.09 | 160.03
7 | 91.21.22-447 | Установки электрометаллизационные | маш.-ч | 219.08 | 74.24
8 | 91.17.04-033 | Агрегаты сварочные двухпостовые для ручной сварки на тракторе, мощность 79 кВт (108 л.с.) | маш.-ч | 120.16 | 133.97
9 | 91.21.22-432 | Установки вакуумной обработки трансформаторного масла | маш.-ч | 181.28 | 77.03
10 | 91.14.03-002 | Автомобили-самосвалы, грузоподъемность до 10 т | маш.-ч |  | 87.49
11 | 91.02.03-024 | Дизель-молоты 2,5 т | маш.-ч | 187.14 | 70.67
12 | 91.02.02-001 | Агрегаты копровые без дизель-молота на базе трактора мощностью 80 кВт (108 л.с.) | маш.-ч | 43.2 | 239.25
13 | 91.14.02-001 | Автомобили бортовые, грузоподъемность до 5 т | маш.-ч | 155.17 | 65.71
14 | 91.05.06-012 | Краны на гусеничном ходу, грузоподъемность до 16 т | маш.-ч | 95.16 | 96.89
15 | 91.01.05-085 | Экскаваторы одноковшовые дизельные на гусеничном ходу, емкость ковша 0,5 м3 | маш.-ч | 83.31 | 100
16 | 91.10.05-001 | Трубоукладчики для труб диаметром 800-1000 мм, грузоподъемность 35 т | маш.-ч | 38.1 | 175.35
17 | 91.21.18-011 | Маслоподогреватели | маш.-ч | 132.92 | 38.87
18 | 91.06.06-042 | Подъемники гидравлические, высота подъема 10 м | маш.-ч | 165.66 | 29.6
19 | 91.10.01-002 | Агрегаты наполнительно-опрессовочные до 300 м3/ч | маш.-ч | 14.79 | 287.99
20 | 91.01.01-036 | Бульдозеры, мощность 96 кВт (130 л.с.) | маш.-ч | 38.16 | 94.05
Итого основные машины и механизмы
Итого основные машины и механизмы (с коэффициентом на демонтаж 0,7)
21 | 91.06.06-014 | Автогидроподъемники, высота подъема 28 м | маш.-ч | 14.16 | 243.49
22 | 350401 | Насос вакуумный 3,6 м3/мин | маш.-ч | 508.8 | 6.28
23 | 351051 | Установка передвижная цеолитовая | маш.-ч | 76.92 | 38.65
24 | 150702 | Трубоукладчики для труб диаметром до 700 мм грузоподъемностью 12,5 т | маш.-ч | 18.91 | 152.5
25 | 21401 | Краны на пневмоколесном ходу при работе на монтаже технологического оборудования 16 т | маш.-ч | 21.06 | 131.16
26 | 350100 | Выпрямитель полупроводниковый для подогрева трансформаторов | маш.-ч | 647.4 | 3.82
27 | 40502 | Установки для сварки ручной дуговой (постоянного тока) | маш.-ч | 260.68 | 8.1
28 | 30408 | Лебедки электрические тяговым усилием 156,96 кН (16 т) | маш.-ч | 14.79 | 131.44
29 | 20121 | Краны башенные при работе на монтаже технологического оборудования 25-75 т | маш.-ч | 4.48 | 312.21
30 | 40202 | Агрегаты сварочные передвижные с номинальным сварочным током 250-400 А с дизельным двигателем | маш.-ч | 99.22 | 14
31 | 20403 | Краны козловые при работе на монтаже технологического оборудования 32 т | маш.-ч | 11.08 | 120.52
32 | 400004 | Автомобили бортовые, грузоподъемность до 15 т | маш.-ч | 10.14 | 117.92
33 | 351101 | Установка «Суховей» | маш.-ч | 84 | 13.49
34 | 91.14.02-001 | Автомобили бортовые, грузоподъемность: до 5 т | маш.-ч | 16.85 | 65.71
35 | 42901 | Установки для гидравлических испытаний трубопроводов, давление нагнетания низкое 0,1 МПа (1 кгс/см2), высокое 10 МПа (100 кгс/см2) при работе от передвижных электростанций | маш.-ч | 41.06 | 26.32
36 | 21201 | Краны на гусеничном ходу при работе на монтаже технологического оборудования до 16 т | маш.-ч | 10.41 | 99.78
37 | 70149 | Бульдозеры при работе на других видах строительства 79 кВт (108 л.с.) | маш.-ч | 12.44 | 79.07
38 | 81600 | Агрегаты для сварки полиэтиленовых труб | маш.-ч | 9.6 | 100.1
39 | 400101 | Тягачи седельные, грузоподъемность 12 т | маш.-ч | 5.96 | 127.82
40 | 340101 | Агрегаты окрасочные высокого давления для окраски поверхностей конструкций мощностью 1 кВт | маш.-ч | 92.17 | 6.82
41 | 351365 | Насосы мощностью 7,2 м3/ч | маш.-ч | 32.29 | 18.68
42 | 91.06.05-011 | Погрузчик, грузоподъемность 5 т | маш.-ч | 5.62 | 89.99
43 | 121012 | Котлы битумные передвижные 1000 л | маш.-ч | 8.06 | 50
44 | 351251 | Шкаф сушильный | маш.-ч | 139.2 | 2.67
45 | 30101 | Автопогрузчики 5 т | маш.-ч | 4.05 | 89.99
46 | 10410 | Тракторы на пневмоколесном ходу при работе на других видах строительства 59 кВт (80 л.с.) | маш.-ч | 4.7 | 74.61
47 | 31812 | Погрузчики одноковшовые универсальные фронтальные пневмоколесные 3 т | маш.-ч | 3.84 | 90.4
48 | 331410 | Аппарат пескоструйный при работе от передвижного компрессора | маш.-ч | 81.11 | 3.55
49 | 110501 | Глиномешалки, 4 м3 | маш.-ч | 10.38 | 26.5
50 | 121011 | Котлы битумные передвижные 400 л | маш.-ч | 6.82 | 30
51 | 20129 | Краны башенные при работе на других видах строительства 8 т | маш.-ч | 1.85 | 86.4
52 | 40102 | Электростанции передвижные 4 кВт | маш.-ч | 5.78 | 27.11
53 | 331100 | Трамбовки пневматические при работе от передвижных компрессорных станций | маш.-ч | 252.33 | 0.55
54 | 330301 | Машины шлифовальные электрические | маш.-ч | 25.62 | 5.13
55 | 30203 | Домкраты гидравлические грузоподъемностью 63-100 т | маш.-ч | 140.74 | 0.9
56 | 350701 | Станция насосная для привода гидродомкратов | маш.-ч | 61.8 | 1.82
57 | 30404 | Лебедки электрические тяговым усилием до 31,39 кН (3,2 т) | маш.-ч | 13.08 | 6.9
58 | 111100 | Вибратор глубинный | маш.-ч | 46.46 | 1.9
59 | 400002 | Автомобили бортовые, грузоподъемность до 8 т | маш.-ч | 0.74 | 107.3
60 | 41000 | Преобразователи сварочные с номинальным сварочным током 315-500 А | маш.-ч | 6.26 | 12.31
61 | 400111 | Полуприцепы общего назначения, грузоподъемность 12 т | маш.-ч | 5.96 | 12
62 | 350202 | Маслонасосы шестеренные, производительность м3/час 2,3 | маш.-ч | 61.32 | 0.9
63 | 30403 | Лебедки электрические тяговым усилием 19,62 кН (2 т) | маш.-ч | 6.94 | 6.66
64 | 153101 | Катки дорожные самоходные гладкие 5 т | маш.-ч | 0.32 | 112.14
65 | 332101 | Установки для изготовления бандажей, диафрагм, пряжек | маш.-ч | 10.58 | 2.16
66 | 40504 | Аппарат для газовой сварки и резки | маш.-ч | 17.48 | 1.2
67 | 330804 | Молотки при работе от передвижных компрессорных станций отбойные пневматические | маш.-ч | 11.43 | 1.53
68 | 30401 | Лебедки электрические тяговым усилием до 5,79 кН (0,59 т) | маш.-ч | 6.74 | 1.7
69 | 30305 | Лебедки ручные и рычажные тяговым усилием 31,39 кН (3,2 т) | маш.-ч | 3.03 | 3.12
70 | 30303 | Лебедки ручные и рычажные тяговым усилием 14,72 кН (1,5 т) | маш.-ч | 12.02 | 0.7
71 | 400051 | Автомобиль-самосвал, грузоподъемность до 7 т | маш.-ч | 0.07 | 111
72 | 331103 | Трамбовки электрические | маш.-ч | 0.88 | 6.7
73 | 151700 | Установки для подогрева стыков | маш.-ч | 0.09 | 36.9
74 | 70117 | Бульдозеры при работе на сооружении магистральных трубопроводов 96 кВт (130 л.с.) | маш.-ч | 0.02 | 149.2
75 | 111301 | Вибратор поверхностный | маш.-ч | 4.06 | 0.5
76 | 331532 | Пила цепная электрическая | маш.-ч | 0.62 | 3.27
77 | 41401 | Электрические печи для сушки сварочных материалов с регулированием температуры в пределах от 80 °С до 500 °С при работе от передвижных электростанций | маш.-ч | 0.32 | 3.62
78 | 41400 | Электрические печи для сушки сварочных материалов с регулированием температуры в пределах от 80 °С до 500 °С | маш.-ч | 0.13 | 6.7
79 | 251703 | Вагонетки неопрокидные, вместимость до 1,5 м3 | маш.-ч | 1.68 | 0.5
80 | 331006 | Станок трубонарезной | маш.-ч | 0.02 | 30.46
81 | 331004 | Станок токарно-винторезный | маш.-ч | 0.02 | 19.76
82 | 330206 | Дрели электрические | маш.-ч | 0.16 | 1.95
83 | 350451 | Пресс гидравлический с электроприводом | маш.-ч | 0.26 | 1.11
Итого прочие машины и механизмы
Итого прочие машины и механизмы (с коэффициентом на демонтаж 0,7)
|  | Итого по разделу «Машины и механизмы» |  |  |  |  | 100%
|  | Итого по разделу «Машины и механизмы» (с коэффициентом на демонтаж 0,7) |  |  |  |  | 100%
Оборудование
Основное оборудование
|  | Итого основное оборудование |  |  |  | 0 | 0% |  | 0
|  | Итого прочее оборудование |  |  |  | 0 | 0% |  | 0
|  | Итого по разделу «Оборудование» |  |  |  |  | 0% |  | 0
в том числе технологическое оборудование
Материалы
Основные материалы
|  | Итого основные материалы |  |  |  | 0 | 0% |  | 0
|  | Итого прочие материалы |  |  |  | 0 | 0% |  | 0
|  | Итого по разделу «Материалы» |  |  |  |  | 0% |  | 0
ИТОГО ПО РМ
ИТОГО ПО РМ (с коэффициентом на демонтаж 0,7)
|  | Накладные расходы | 106% |  |  | 225343.95
Накладные расходы (с коэффициентом на демонтаж 0,7)
|  | Сметная прибыль | 67% |  |  | 141880.23
Сметная прибыль (с коэффициентом на демонтаж 0,7)
Итого СМР (с НР и СП) (с коэффициентом на демонтаж 0,7)
ВСЕГО СМР + ОБОРУДОВАНИЕ (с коэффициентом на демонтаж 0,7)
|  | ИТОГО ПОКАЗАТЕЛЬ НА ЕД. ИЗМ. | ячейка | 2
Составил ______________________ А.Р. Маркова
(подпись, инициалы, фамилия)
Проверил ______________________ А.В. Костянецкая
(подпись, инициалы, фамилия)

## Прил.6 Расчет ОБ
Приложение №6
Расчет стоимости оборудования
Наименование разрабатываемого показателя УНЦ — Демонтаж ячейки трехфазного автотрансформатора 220 кВ/СН/НН
№ пп. | Код ресурса | Наименование | Ед. изм. | Кол-во единиц по проектным данным | Сметная стоимость в ценах на 01.01.2000 (руб.)
[5 empty] | на ед. изм. | общая
1 | 2 | 3 | 4 | 5 | 6 | 7
ИНЖЕНЕРНОЕ ОБОРУДОВАНИЕ
|  | ИТОГО ИНЖЕНЕРНОЕ ОБОРУДОВАНИЕ |  |  |  | 0
ТЕХНОЛОГИЧЕСКОЕ ОБОРУДОВАНИЕ
|  | ИТОГО ТЕХНОЛОГИЧЕСКОЕ ОБОРУДОВАНИЕ |  |  |  | 0
Всего по разделу «Оборудование»
Составил ______________________ А.Р. Маркова
(подпись, инициалы, фамилия)
Проверил ______________________ А.В. Костянецкая
(подпись, инициалы, фамилия)

## Прил.7
Приложение №7
Расчет показателя УНЦ
Наименование разрабатываемого показателя УНЦ -
Единица измерения — 1 ячейка
Код показателя | Наименование показателя | Наименование РМ, входящих в состав показателя | Норматив цены на 01.01.2023, тыс.руб.
1 | 2 | 3 | 4
М6-04-1 | УНЦ на демонтажные работы ПС | Демонтаж ячейки трехфазного автотрансформатора 220 кВ/СН/НН
Составил ______________________ А.Р. Маркова
(подпись, инициалы, фамилия)
Проверил ______________________ А.В. Костянецкая
(подпись, инициалы, фамилия)

## Прил.10
Приложение № 10
Используемые индексы изменений сметной стоимости и нормы сопутствующих затрат
Наименование индекса / норм сопутствующих затрат | Дата применения и обоснование индекса / норм сопутствующих затрат | Размер индекса / норма сопутствующих затрат
1 | 2 | 3
Индекс изменения сметной стоимости на 1 квартал 2023 года. ОЗП | Письмо Минстроя России от 30.03.2023г. №17106-ИФ/09 прил.1 | 44.29
Индекс изменения сметной стоимости на 1 квартал 2023 года. ЭМ | Письмо Минстроя России от 30.03.2023г. №17106-ИФ/09 прил.1 | 13.47
Индекс изменения сметной стоимости на 1 квартал 2023 года. МАТ | Письмо Минстроя России от 30.03.2023г. №17106-ИФ/09 прил.1 | 8.04
Индекс изменения сметной стоимости на 1 квартал 2023 года. ОБ | Письмо Минстроя России от 23.02.2023г. №9791-ИФ/09 прил.6 | 6.26
Временные здания и сооружения | п.22 Приложения №1 Методики орпределения затрат на строительство временных зданий и сооружений по приказу Минстроя РФ №332/пр от 19.06.2020 | 3.9%
Дополнительные затраты при производстве строительно-монтажных работ в зимнее время | п.37 Приложения №1 Методики орпределения дополнительных затрат при производстве работ в зимнее время по приказу Минстроя РФ №325/пр от 25.05.2021 | 2.1%
Строительный контроль | Постановление Правительства РФ от 21.06.10 г. № 468 | 2.14%
Авторский надзор - 0,2% | Приказ от 4.08.2020 № 421/пр п.173 | 0.2%
Непредвиденные расходы | Приказ от 4.08.2020 № 421/пр п.179 | 3%
Составил ______________________ А.Р. Маркова
(подпись, инициалы, фамилия)
Проверил ______________________ А.В. Костянецкая
(подпись, инициалы, фамилия)

## ФОТр.тек.
Расчет размера средств на оплату труда рабочих-строителей в текущем уровне цен (ФОТр.тек.)
Составлен в уровне цен на 01.01.2023 г.
№ пп. | Наименование элемента | Обозначение | Формула | Величина элемента | Наименования обосновывающих документов
1 | 2 | 3 | 4 | 5 | 6
1.1 | Среднемесячный размер оплаты труда рабочего первого разряда, занятого в строительной отрасли, для соответствующего субъекта РФ (частей субъекта РФ) или части территории РФ (включающей 2 или более субъектов РФ), руб. | С1ср | - | 47872.94 | Расчёт среднемесячного размера оплаты труда рабочего первого разряда, занятого в строительной отрасли на 1 квартал 2022 года с учётом фактических данных об уровне доплат и надбавок за 2021 г.
1.2 | Среднегодовое нормативное число часов работы одного рабочего в месяц, часы (ч.) | tср | 1973ч/12мес. |  | Производственный календарь 2023 год (40-часов.неделя)
1.3 | Коэффициент увеличения | Кув | - | 1
1.4 | Средний разряд работ |  |  | 3.8 | РТМ
1.5 | Тарифный коэффициент среднего разряда работ | КТ | - | 1.308 | Методические рекомендации по определению сметных цен на затраты труда в строительстве, утвержденные приказом Минстроя России от 04.09.2019 №515/пр, табл.2
1.6 | Коэффициент инфляции, определяемый поквартально | Кинф | - | 1.139 | Прогноз социально-экономического развития РФ, публикуемый Министерством экономического развития РФ, по строке "Индекс потребительских цен в среднем в год" на текущий год | https://economy.gov.ru/material/directions/makroec/prognozy_socialno_ekonomicheskogo_razvitiya/prognoz_socialno_ekonomicheskogo_razvitiya_rf_na_period_do_2024_goda_.html
1.7 | Размер средств на оплату труда рабочих-строителей в текущем уровне цен (ФОТр.тек.), руб/чел.-ч | ФОТр.тек. | (С1ср/tср*КТ*Т*Кув)*Кинф |  | Методика расчета индексов изменения сметной стоимости строительства, утвержденной приказом Минстроя России от 05.06.2019 №326/пр, п.31