## Прил.1 Сравнит табл
Приложение № 1
Сравнительная таблица отбора объекта-представителя
Данный показатель относится к группе "Актуализация УНЦ" (п.8 Методики). Данная РМ актуализирована на базе согласованной РТМ из УНЦ, утвержденных приказом Минэнерго №10 от 17.01.2019 года. Выбор (замена) объекта-представителя не производился
Наименование разрабатываемого показателя УНЦ - Демонтаж здания ЗРУ 6-35 кВ
Сопоставимый уровень цен: 4 кв. 2016
Единица измерения — 1 м2
№ п/п | Параметр | Объект-представитель
1 | Наименование объекта-представителя | ПС 110 кВ "Шушары" (1 и 2 этапы строительства)
2 | Наименование субъекта Российской Федерации | г. Санкт-Петербург
3 | Климатический район и подрайон | IIБ
4 | Мощность объекта | 1
5 | Краткие характеристики конструктивных элементов сооружения (фундаменты, сваи, опоры, металлоконструкции и другие элементы характеризующие объекты) | Площадь 151 кв.м Тип фундамента - поверхностная монолитная железобетонная плитка
6 | Сметная стоимость строительства/ реконструкции/ технического перевооружения/ модернизации в текущем уровне цен по заключению (тыс. руб.), в т.ч.:
6.1 | строительно-монтажные работы | 82039.1712
6.2 | оборудование и инвентарь | 177938.3464
6.3 | пусконаладочные работы
6.4 | прочие и лимитированные затраты
7 | Сопоставимый уровень цен | 4 кв. 2016
8 | Сметная стоимость строительства/ реконструкции/ технического перевооружения/ модернизации в сопоставимом уровне цен, приведенная к условиям строительства в базовом районе (тыс. руб.)
9 | Приведенная сметная стоимость на единицу мощности, тыс. руб. (строка 8/строку 4)
10 | Примечание
Составил ______________________ Д.Ю. Нефедова
(подпись, инициалы, фамилия)
Проверил ______________________ А.В. Костянецкая
(подпись, инициалы, фамилия)

## Прил.2 Расч стоим
Приложение № 2
Расчет стоимости основных видов работ для выбора объекта-представителя
№ п/п | Перечень конструктивных элементов сооружения (фундаменты, сваи, опоры, металлоконструкции и другие элементы характеризующие объекты-аналоги) и прочих затрат | Объект-представитель 1
|  | Номер сметы | Наименование сметы | Сметная стоимость в уровне цен 4 кв. 2016 г., тыс. руб.
|  |  |  | Строительные работы | Монтажные работы | Оборудование | Прочее | Всего
1 | Площадь 81 кв.м Тип фундамента - поверхностная монолитная железобетонная плитка | 02-12-01 | Общестроительные работы по ПС 35кВ №705
|  | 02-13-01 | Строительно-монтажные работы КЛ 10кВ от ПС 705
|  | 02-14-01 | ЭТР, основное оборудование ПС 35кВ №705
|  | 02-15-01 | РЗА на ПС №705
|  | 02-16-01 | Система вентиляция на ПС №705
|  | 02-17-01 | Система телемеханики для ПС №705
|  | 05-04-02 | Охранно-пожарная сигнализация для ПС №705
|  | 06-01-02 | Водоотведение (ливневка) ПС №705
|  | 07-02-01 | Благоустройство КЛ 10кВ
|  | 07-02-02 | Благоустройство ПС 705
Всего по объекту:
Всего по объекту в сопоставимом уровне цен 4 кв. 2016 г:
Составил ______________________ Д.Ю. Нефедова
(подпись, инициалы, фамилия)
Проверил ______________________ А.В. Костянецкая
(подпись, инициалы, фамилия)

## Прил. 3
Приложение № 3
Объектная ресурсная ведомость
Сметная стоимость ресурсов принята на основании данных по объекту - представителю в ценах на 01.01.2000
Наименование разрабатываемого показателя УНЦ - Демонтаж здания ЗРУ 6-35 кВ
п/п | №ЛСР | Код ресурса | Наименование ресурса | Ед. изм. | Кол-во единиц по данным объекта-представителя | Сметная стоимость в ценах на 01.01.2000 (руб.)
[6 empty] | на ед.изм. | общая
1 |  | 2 | З | 4 | 5 | 6 | 7
Затраты труда рабочих
1 |  | 1-3-5 | Затраты труда рабочих (средний разряд работы 3,5) | чел.-ч | 1270.1736 | 9.07 |  | 3.5
2 |  | 1-3-8 | Затраты труда рабочих (средний разряд работы 3,8) | чел.-ч | 537.6404 | 9.4 |  | 3.8
3 |  | 1-4-0 | Затраты труда рабочих (средний разряд работы 4,0) | чел.-ч | 265.0134 | 9.62 |  | 4
4 |  | 1-3-0 | Затраты труда рабочих (средний разряд работы 3,0) | чел.-ч | 190.099 | 8.53 |  | 3
5 |  | 1-3-2 | Затраты труда рабочих (средний разряд работы 3,2) | чел.-ч | 180.3734 | 8.74 |  | 3.2
6 |  | 1-4-4 | Затраты труда рабочих (средний разряд работы 4,4) | чел.-ч | 120.128 | 10.21 |  | 4.4
7 |  | 1-4-2 | Затраты труда рабочих (средний разряд работы 4,2) | чел.-ч | 100.816 | 9.92 |  | 4.2
8 |  | 1-3-3 | Затраты труда рабочих (средний разряд работы 3,3) | чел.-ч | 74.4998 | 8.86 |  | 3.3
9 |  | 1-3-4 | Затраты труда рабочих (средний разряд работы 3,4) | чел.-ч | 60.3843 | 8.97 |  | 3.4
10 |  | 1-2-0 | Затраты труда рабочих (средний разряд работы 2,0) | чел.-ч | 68.112 | 7.8 |  | 2
11 |  | 1-2-9 | Затраты труда рабочих (средний разряд работы 2,9) | чел.-ч | 47.1696 | 8.46 |  | 2.9
12 |  | 1-2-5 | Затраты труда рабочих (средний разряд работы 2,5) | чел.-ч | 48.18 | 8.17 |  | 2.5
13 |  | 1-4-7 | Затраты труда рабочих (средний разряд работы 4,7) | чел.-ч | 30.3573 | 10.65 |  | 4.7
14 |  | 1-4-9 | Затраты труда рабочих (средний разряд работы 4,9) | чел.-ч | 24.9473 | 10.94 |  | 4.9
15 |  | 1-3-6 | Затраты труда рабочих (средний разряд работы 3,6) | чел.-ч | 28.269 | 9.18 |  | 3.6
16 |  | 1-4-1 | Затраты труда рабочих (средний разряд работы 4,1) | чел.-ч | 19 | 9.76 |  | 4.1
17 |  | 1-2-8 | Затраты труда рабочих (средний разряд работы 2,8) | чел.-ч | 1.14 | 8.38 |  | 2.8
Затраты труда машинистов
18 |  | 2 | Затраты труда машинистов | чел.-ч | 239,02 |  | 2898.35
Машины и механизмы
19 |  | 91.05.06-009 | Краны на гусеничном ходу, грузоподъемность 50-63 т | маш.-ч | 38.5168 | 290.01
20 |  | 91.14.02-001 | Автомобили бортовые, грузоподъемность до 5 т | маш.-ч | 36.0409 | 65.71
21 |  | 91.05.01-017 | Краны башенные, грузоподъемность 8 т | маш.-ч | 18.5255 | 86.4
22 |  | 91.05.02-005 | Краны козловые, грузоподъемность 32 т | маш.-ч | 11.8569 | 120.24
23 |  | 91.05.05-014 | Краны на автомобильном ходу, грузоподъемность 10 т | маш.-ч | 12.3523 | 111.99
24 |  | 91.05.06-007 | Краны на гусеничном ходу, грузоподъемность 25 т | маш.-ч | 10.134 | 120.04
25 |  | 91.06.06-042 | Подъемники гидравлические, высота подъема 10 м | маш.-ч | 38.2738 | 29.6
26 |  | 91.05.01-025 | Краны башенные, грузоподъемность 25-75 т | маш.-ч | 3.4816 | 312.21
27 |  | 91.06.05-011 | Погрузчики, грузоподъемность 5 т | маш.-ч | 9.7853 | 89.99
28 |  | 91.05.06-008 | Краны на гусеничном ходу, грузоподъемность 40 т | маш.-ч | 4.123 | 175.56
29 |  | 91.18.01-007 | Компрессоры передвижные с двигателем внутреннего сгорания, давление до 686 кПа (7 ат), производительность до 5 м3/мин | маш.-ч | 6.916 | 90
30 |  | 91.17.04-233 | Установки для сварки ручной дуговой (постоянного тока) | маш.-ч | 50.5427 | 8.1
31 |  | 91.17.04-171 | Преобразователи сварочные номинальным сварочным током 315-500 А | маш.-ч | 26.0321 | 12.31
32 |  | 91.21.01-012 | Агрегаты окрасочные высокого давления для окраски поверхностей конструкций, мощность 1 кВт | маш.-ч | 21.7856 | 6.82
33 |  | 91.07.08-025 | Растворосмесители передвижные, объем барабана 250 л | маш.-ч | 7.1595 | 16.31
34 |  | 91.06.05-057 | Погрузчики одноковшовые универсальные фронтальные пневмоколесные, грузоподъемность 3 т | маш.-ч | 1.088 | 90.4
35 |  | 91.06.09-001 | Вышки телескопические 25 м | маш.-ч | 0.46 | 142.7
36 |  | 91.08.04-021 | Котлы битумные передвижные 400 л | маш.-ч | 2.131 | 30
37 |  | 91.17.04-042 | Аппараты для газовой сварки и резки | маш.-ч | 46.5417 | 1.2
38 |  | 91.06.03-061 | Лебедки электрические тяговым усилием до 12,26 кН (1,25 т) | маш.-ч | 13.28 | 3.28
39 |  | 91.06.03-047 | Лебедки ручные и рычажные тяговым усилием 31,39 кН (3,2 т) | маш.-ч | 7.5788 | 3.12
40 |  | 91.07.07-041 | Растворонасосы, производительность 1 м3/ч | маш.-ч | 1.3042 | 14.15
41 |  | 91.06.06-048 | Подъемники одномачтовые, грузоподъемность до 500 кг, высота подъема 45 м | маш.-ч | 0.49662 | 31.26
42 |  | 91.06.01-003 | Домкраты гидравлические, грузоподъемность 63-100 т | маш.-ч | 13.9884 | 0.9
43 |  | 91.07.04-002 | Вибраторы поверхностные | маш.-ч | 24.2393 | 0.5
44 |  | 91.21.07-011 | Машины мозаично-шлифовальные | маш.-ч | 6.231 | 1.5
45 |  | 91.07.04-001 | Вибраторы глубинные | маш.-ч | 4.7906 | 1.9
46 |  | 91.06.03-055 | Лебедки электрические тяговым усилием 19,62 кН (2 т) | маш.-ч | 1.2088 | 6.66
47 |  | 91.08.09-023 | Трамбовки пневматические при работе от передвижных компрессорных станций | маш.-ч | 12.512 | 0.55
48 |  | 91.06.03-062 | Лебедки электрические тяговым усилием до 31,39 кН (3,2 т) | маш.-ч | 0.29484 | 6.9
49 |  | 91.04.01-041 | Молотки бурильные легкие при работе от передвижных компрессорных станций | маш.-ч | 0.66 | 2.99
50 |  | 91.21.12-004 | Ножницы электрические | маш.-ч | 0.03495 | 33.59
51 |  | 91.21.16-012 | Прессы гидравлические с электроприводом | маш.-ч | 0.57 | 1.11
52 |  | 91.21.22-421 | Термосы 100 л | маш.-ч | 0.23125 | 2.7
53 |  | 91.06.03-060 | Лебедки электрические тяговым усилием до 5,79 кН (0,59 т) | маш.-ч | 0.18552 | 1.7
54 |  | 91.21.19-031 | Станки сверлильные | маш.-ч | 0.084 | 2.36
Оборудование | [6 empty] | 0
Материалы
55 |  | 10.3.02.03-0011 | Припои оловянно-свинцовые бессурьмянистые, марка ПОС30 | т | 2.456 | 68050
56 |  | 64.1.02.01-0055 | Вентиляторы канальные в изолированном корпусе для круглых воздуховодов OSTBERG марки: IRE 500 D, производительность 3750 м3/час | шт | 4 | 22535.34
57 |  | 04.1.02.05-0054 | Смеси бетонные тяжелого бетона (БСТ), крупность заполнителя 20 мм, класс В60 (М800) | м3 | 63.74 | 1363.6
58 |  | 07.2.05.05-0025 | Сэндвич-панель трехслойная кровельная "Металл Профиль" с наполнителем из минеральной ваты (НГ) плотностью 110кг/м3, марка МП ТСП-K, толщина: 250 мм, тип покрытия PRISMA, толщина металлических облицовок 0,5 мм | м2 | 209 | 354.97
59 |  | 14.2.02.11-0021 | Состав огнезащитный: «Файрекс-500» | кг | 595.584 | 115.2
60 |  | 04.1.02.02-0037 | Смеси бетонные тяжелого бетона (БСТ) для гидротехнических сооружений, класс В60 (М800) | м3 | 38.56 | 1491.39
61 |  | 20.4.03.07-0022 | Розетка щитовая для монтажа на DIN-рейку 16А 250В с защитной крышкой | 100 шт | 6 | 7851.9
62 |  | 07.2.07.12-0011 | Элементы конструктивные зданий и сооружений с преобладанием гнутосварных профилей и круглых труб, средняя масса сборочной единицы до 0,1 т | т | 4.0345 | 11255
63 |  | 07.2.05.05-0021 | Сэндвич-панель трехслойная кровельная "Металл Профиль" с наполнителем из минеральной ваты (НГ) плотностью 110кг/м3, марка МП ТСП-K, толщина: 200 мм, тип покрытия PRISMA, толщина металлических облицовок 0,5 мм | м2 | 113 | 321.4
64 |  | 08.4.03.03-0029 | Сталь арматурная, горячекатаная, периодического профиля, класс А-III, диаметр 6 мм | т | 3.38 | 8213.72
65 |  | 07.2.03.06-0101 | Ригели фахверка | т | 4.1404 | 6266
66 |  | 04.1.02.02-0036 | Смеси бетонные тяжелого бетона (БСТ) для гидротехнических сооружений, класс В55 (М700) | м3 | 18.57 | 1369.23
67 |  | 07.2.03.06-0081 | Прогоны дополнительные и кровельные из прокатных профилей | т | 3.2249 | 7500
68 |  | 11.1.03.01-0001 | Бруски деревянные, размер 50х50 мм | м3 | 12.582 | 1668
69 |  | 20.2.08.05-0015 | Профиль монтажный | м | 466 | 38.42
70 |  | 08.4.02.06-0002 | Сетка сварная из холоднотянутой проволоки 3 мм | т | 1.48 | 9800.07
71 |  | 63.3.01.02-1016 | Электрообогреватели излучающего типа, тип исполнения настенный, мощность 2 кВт | шт | 12 | 1073.02
72 |  | 07.2.07.12-0003 | Элементы конструктивные вспомогательного назначения массой не более 50 кг с преобладанием толстолистовой стали, собираемые из двух и более деталей, с отверстиями и без отверстий, соединяемые на сварке | т | 0.854 | 11255
73 |  | 07.2.07.12-0031 | Прочие конструкции одноэтажных производственных зданий, масса сборочной единицы до 0,1 т | т | 0.6866 | 12990.48
74 |  | 07.2.03.06-0111 | Связи по колоннам и стойкам фахверка (диагональные и распорки) | т | 1.1651 | 7007
75 |  | 07.1.01.03-0022 | Двери стальные утепленные двупольные 2ДСУ 2.02.4 | шт | 2 | 3739.42
76 |  | 07.2.07.13-0061 | Конструкции стальные нащельников и деталей обрамления | т | 0.59359 | 10898.65
77 |  | 19.2.03.01-1006 | Решетка жалюзийная наружная из алюминия круглого сечения марки: IGC 315 (SYSTEMAIR), диаметром 315 мм | шт | 4 | 1335.01
78 |  | 20.2.08.02-0032 | Прижим НЛ-ПРц | 100 шт | 30 | 166.01
79 |  | 20.5.02.06-0039 | Коробка разветвительная У-409 | 10 шт | 13 | 345.3
80 |  | 01.6.01.01-0002 | Лист гипсоволокнистый влагостойкий ГВЛВ, толщина 12,5 мм | м2 | 163.333 | 27.29
81 |  | 20.4.03.07-0018 | Розетка штепсельная малогабаритная для скрытой проводки РШ-П-20-С-01-10/220У4 | 100 шт | 6 | 560
82 |  | 08.4.03.04-0001 | Сталь арматурная, горячекатаная, класс А-I, А-II, А-III | т | 0.575 | 5650
83 |  | 25.2.02.08-0003 | Узел крепления: кронштейна окрашенный | шт | 25 | 128.79
84 |  | 19.1.06.02-0044 | Узлы прохода вытяжных вентиляционных шахт с утепленным клапаном, с площадкой под исполнительный механизм и кольцом для сбора конденсата УП5-14, диаметр патрубка 400 мм | шт | 2 | 1542.85
85 |  | 08.4.02.06-0001 | Сетка из проволоки холоднотянутой | т | 0.322 | 8800
86 |  | 20.5.02.06-0037 | Коробки ответвительные У198 УХЛЗ | 10 шт | 25 | 104.3
87 |  | 02.2.05.04-1567 | Щебень М 400, фракция 5(3)-10 мм, группа 2 | м3 | 17.68 | 131.08
88 |  | 07.2.07.12-0004 | Элементы конструктивные вспомогательного назначения с преобладанием профильного проката без отверстий и сборосварочных операций | т | 0.28 | 7980
89 |  | 04.1.02.05-0006 | Смеси бетонные тяжелого бетона (БСТ), класс В15 (М200) | м3 | 3.658 | 592.76
90 |  | 08.3.05.05-0053 | Сталь листовая оцинкованная, толщина 0,7 мм | т | 0.15048 | 11200
91 |  | 08.4.03.03-0032 | Сталь арматурная, горячекатаная, периодического профиля, класс А-III, диаметр 12 мм | т | 0.2 | 7997.23
92 |  | 12.2.05.09-0043 | Плиты теплоизоляционные из экструзионного вспененного полистирола ПЕНОПЛЭКС-35 | м3 | 1.261 | 1208.43
93 |  | 14.2.01.05-0003 | Композиция цинконаполненная | кг | 13.202 | 114.42
94 |  | 01.7.15.03-0042 | Болты с гайками и шайбами строительные | кг | 163.8446 | 9.04
95 |  | 08.3.07.01-0052 | Прокат полосовой, горячекатаный, марка стали Ст3сп, размер 50х5 мм | т | 0.2156 | 6726.18
96 |  | Прайс из СД ОП | Электрический обогреватель Noirot MeLodie Evolution N=2,0кВт | шт | 2 | 709.51
97 |  | 07.2.05.06-0011 | Каркас перегородки с дверью ПГД 1.52.4 | шт | 1 | 1415.31
98 |  | 05.2.03.03-0031 | Камни бортовые БР 100.20.8, бетон В22,5 (М300), объем 0,016 м3 | шт | 62 | 22.36
99 |  | 62.1.02.16-0005 | Щитки осветительные, 6 отходящих линий с автоматическими выключателями | шт | 1 | 1325.49
100 |  | 21.1.06.09-0055 | Кабель силовой с медными жилами ВВГ 3х2,5-660 | 1000 м | 0.2703 | 4883.86
101 |  | 08.4.01.01-0022 | Детали анкерные с резьбой из прямых или гнутых круглых стержней | т | 0.13 | 10100
102 |  | Прайс из СД ОП | Электропривод ASO-R04F Polar Bear | шт. | 4 | 322.92
103 |  | 62.1.02.16-0012 | Щитки осветительные: ОЩВ-12А УХЛ4 | шт | 1 | 1213.77
104 |  | 14.4.01.01-0003 | Грунтовка ГФ-021 | т | 0.076205 | 15620
105 |  | 08.4.01.02-0013 | Детали закладные и накладные, изготовленные с применением сварки, гнутья, сверления (пробивки) отверстий (при наличии одной из этих операций или всего перечня в любых сочетаниях), поставляемые отдельно | т | 0.15 | 6800
106 |  | 19.1.01.03-0074 | Воздуховоды из оцинкованной стали, толщина 0,6 мм, диаметр до 450 мм | м2 | 12 | 84.05
107 |  | 19.3.01.06-0051 | Клапаны воздушные под ручной или электропривод ВК, размер 150х150 мм | шт | 4 | 248.09
108 |  | 18.2.07.01-0005 | Узлы трубопроводов укрупненные монтажные из стальных водогазопроводных оцинкованных труб диаметром 20 мм | м | 30 | 32.75
109 |  | 12.2.05.11-0023 | Плиты или маты теплоизоляционные | м3 | 1.8 | 542.4
110 |  | 01.7.07.04-0005 | Дисперсия поливинилацетатная гомополимерная грубодисперсная непластифицированная Д50Н | кг | 53.4188 | 16.6
111 |  | 62.1.02.16-0004 | Щитки осветительные групповые, номинальный ток на вводе 50-100 А, на отходящих линиях 10-25 А, степень защиты IP30, размер 210х285х100 мм | шт | 1 | 878.51
112 |  | Прайс из СД ОП | Электрический обогреватель Noirot Sport E-Pro N=0,75кВт | шт | 2 | 404.94
113 |  | 06.2.05.03-1000 | Плитка керамогранитная, размер 300х300х8 мм | м2 | 15.3 | 47.83
114 |  | 21.1.08.03-0347 | Кабель контрольный КВВГ 4х1,5 | 1000 м | 0.0867 | 8308.84
115 |  | 14.4.02.09-0301 | Композиция антикоррозионная цинкнаполненная | кг | 2.53 | 238.48
116 |  | 01.3.01.01-0001 | Бензин авиационный Б-70 | т | 0.12 | 4488.4
117 |  | 01.7.11.07-0032 | Электроды сварочные Э42, диаметр 4 мм | т | 0.050394 | 10315.01
118 |  | 20.2.07.06-0009 | Лоток кабельный проволочный, размер 200х50 мм, горячеоцинкованный (прим. Лоток прямой перфорированный ЛМ 200х65ХЛ1, горячеоцинкованный) | м | 15 | 34.53
119 |  | 08.3.03.04-0012 | Проволока светлая, диаметр 1,1 мм | т | 0.049308 | 10200
120 |  | 14.4.02.09-0302 | Краска БТ-177 | т | 0.02322 | 21205
121 |  | 21.1.06.09-0058 | Кабель силовой с медными жилами ВВГ 3х4-660 | 1000 м | 0.0663 | 7189.06
122 |  | 14.4.02.04-0143 | Краска масляная земляная МА-0115, охра | т | 0.030525 | 15584
123 |  | 19.1.04.01-0032 | Дефлекторы вытяжные цилиндрические, тип ЦАГИ № 4, диаметр патрубка 400 мм | шт | 2 | 210.2
124 |  | 07.2.06.03-0195 | Профиль стоечный, стальной, оцинкованный, для монтажа гипсовых перегородок, длина 3 м, сечение 50х50х0,6 мм | м | 60.58 | 6.86
125 |  | 20.4.01.01-0031 | Выключатель одноклавишный для открытой проводки | 10 шт | 6 | 68
126 |  | Прайс из СД ОП | Электропиводом Belimo LM 230-S | шт | 2 | 200.93
127 |  | 21.1.06.09-0061 | Кабель силовой с медными жилами ВВГ 3х10-660 | 1000 м | 0.0255 | 14966.85
128 |  | 01.7.07.12-0024 | Пленка полиэтиленовая, толщина 0,15 мм | м2 | 104.83 | 3.62
129 |  | 01.7.11.07-0034 | Электроды сварочные Э42А, диаметр 4 мм | кг | 35.5633 | 10.57
130 |  | 08.3.04.02-0092 | Круг стальной горячекатаный, марка стали ВСт3пс5-1, диаметр 10 мм | т | 0.0672 | 5230.01
131 |  | 14.2.01.05-0001 | Композиция на основе термопластичных полимеров | кг | 6.279 | 54.99
132 |  | 21.1.06.09-0071 | Кабель силовой с медными жилами ВВГ 4х10-660 | 1000 м | 0.0153 | 20780.7
133 |  | 20.2.08.07-0033 | Скоба У1078 | 100 шт | 0.5126 | 617
134 |  | 21.1.06.09-0074 | Кабель силовой с медными жилами ВВГ 5х2,5-660 | 1000 м | 0.0357 | 8697.61
135 |  | 11.1.03.05-0081 | Доска необрезная, хвойных пород, длина 4-6,5 м, все ширины, толщина 32-40 мм, сорт III | м3 | 0.36 | 832.7
136 |  | 08.3.11.01-0091 | Швеллеры № 40, марка стали Ст0 | т | 0.059684 | 4920
137 |  | 62.1.02.22-0111 | Ящики распределительные постоянного тока, тип ЯРВ-100 А, с трехполюсными рубильниками и предохранителями | шт | 1 | 280.92
138 |  | 08.4.03.02-0002 | Сталь арматурная, горячекатаная, гладкая, класс А-I, диаметр 8 мм | т | 0.04 | 6780
139 |  | 20.3.03.03-0036 | Светильники с лампами накаливания, потолочно-настенные, с металлическим основанием, с молочным рассеивателем, мощность лампы 60 Вт, НПО22-100 | шт | 12 | 20.83
140 |  | 01.2.01.02-0021 | Битумы нефтяные модифицированные для кровельных мастик БНМ-55/60 | т | 0.156 | 1596
141 |  | 20.2.03.23-0004 | Стойка кабельная К-1153 | 1000 шт | 0.01 | 24628.79
142 |  | 01.7.11.07-0054 | Электроды сварочные Э42, диаметр 6 мм | т | 0.025392 | 9424
143 |  | 21.1.06.09-0049 | Кабель силовой с медными жилами ВВГ 2х4-660 | 1000 м | 0.0459 | 5192.35
144 |  | 20.2.03.13-0008 | Полка кабельная К-1163ц из оцинкованной стали | 1000 шт | 0.02 | 11607.15
145 |  | 21.1.06.09-0051 | Кабель силовой с медными жилами ВВГ 2х10-660 | 1000 м | 0.0204 | 11275.14
146 |  | 01.7.04.04-0011 | Замок врезной, типа ЗВ4, с цилиндровым механизмом | компл | 3 | 75.7
147 |  | 19.1.01.03-0075 | Воздуховоды из оцинкованной стали, толщина 0,7 мм, диаметр до 800 мм | м2 | 2.52 | 84.25
148 |  | 01.3.02.09-0022 | Пропан-бутан смесь техническая | кг | 34.1915 | 6.09
149 |  | 04.3.01.07-0012 | Раствор готовый отделочный тяжелый, известковый, состав 1:2,5 | м3 | 0.3836 | 510.4
150 |  | 08.1.02.11-0013 | Поковки оцинкованные, масса 2,825 кг | т | 0.023408 | 7977
151 |  | 20.4.01.01-0032 | Выключатель одноклавишный для открытой проводки брызгозащищенный | 10 шт | 2 | 93.1
152 |  | 14.5.11.03-0003 | Смесь сухая шпатлевочная на основе гипса с полимерными добавками, крупность заполнителя не более 0,2 мм, прочность на изгиб не более 1,0 МПа | кг | 61.046 | 2.94
153 |  | 01.7.15.07-0014 | Дюбели распорные полипропиленовые | 100 шт | 2.0864 | 86
154 |  | 14.5.01.05-0001 | Герметик пенополиуретановый (пена монтажная) | л | 2 | 89.33
155 |  | 24.3.01.06-0001 | Трубы гофрированные ПВХ с протяжкой, номинальный внутренний диаметр 32 мм | м | 70 | 2.49
156 |  | 20.2.08.07-0001 | Скоба КС-161 | шт | 20 | 8.46
157 |  | 01.3.02.08-0001 | Кислород газообразный технический | м3 | 23.2023 | 6.22
158 |  | 07.2.06.03-0112 | Профиль направляющий, стальной, оцинкованный, для монтажа гипсовых перегородок и подвесных потолков, длина 3 м, сечение 50х40х0,6 мм | м | 20.737 | 6.16
159 |  | 07.2.07.04-0007 | Конструкции стальные индивидуальные решетчатые сварные, масса до 0,1 т | т | 0.011 | 11500
160 |  | 04.3.01.06-0001 | Раствор декоративный (с каменной крошкой) | м3 | 0.22032 | 572
161 |  | 23.5.02.02-0034 | Трубы стальные электросварные прямошовные со снятой фаской из стали марок БСт2кп-БСт4кп и БСт2пс-БСт4пс, наружный диаметр 57 мм, толщина стенки 3,5 мм | м | 3.5 | 35.7
162 |  | 08.3.08.02-0011 | Уголок горячекатаный, марка стали Ст6сп, ширина полок 180-200 мм, толщина 11-30 мм | т | 0.0196 | 6102
163 |  | 01.7.20.08-0071 | Канат пеньковый пропитанный | т | 0.00309 | 37900
164 |  | 01.3.01.03-0002 | Керосин для технических целей | т | 0.0445 | 2606.9
165 |  | 14.5.09.02-0002 | Ксилол нефтяной, марка А | т | 0.014488 | 7640
166 |  | 02.3.01.07-0002 | Песок кварцевый | т | 0.41001 | 257
167 |  | 20.1.02.14-0001 | Серьга | шт | 9 | 10.54
168 |  | 21.1.06.09-0068 | Кабель силовой с медными жилами ВВГ 4х2,5-660 | 1000 м | 0.0153 | 6130.25
169 |  | 21.1.06.09-0076 | Кабель силовой с медными жилами ВВГ 5х6-660 | 1000 м | 0.0051 | 18248.37
170 |  | 11.1.03.03-0012 | Брусья необрезные, хвойных пород, длина 4-6,5 м, все ширины, толщина 100, 125 мм, сорт IV | м3 | 0.1054 | 880.01
171 |  | 01.7.19.04-0031 | Прокладки резиновые (пластина техническая прессованная) | кг | 3.7237 | 23.09
172 |  | 14.5.09.07-0029 | Растворитель марки: Р-4 | т | 0.009056 | 9420
173 |  | 11.1.03.01-0079 | Бруски обрезные, хвойных пород, длина 4-6,5 м, ширина 75-150 мм, толщина 40-75 мм, сорт III | м3 | 0.065 | 1287
174 |  | 14.4.01.02-0012 | Грунтовка укрепляющая, глубокого проникновения, быстросохнущая, паропроницаемая | кг | 6.291 | 13.08
175 |  | 01.7.15.06-0111 | Гвозди строительные | т | 0.006811 | 11978
176 |  | 19.2.03.07-0005 | Решетки вентиляционные, пластмассовые, размер 190х240 мм | шт | 8 | 8.97
177 |  | 01.2.01.02-0041 | Битумы нефтяные строительные кровельные БНК-45/190, БНК-40/180 | т | 0.0465 | 1530
178 |  | 11.2.13.04-0012 | Щиты из досок, толщина 40 мм | м2 | 1.2276 | 57.63
179 |  | 07.2.07.12-0011 | Элементы конструктивные зданий и сооружений с преобладанием гнутосварных профилей и круглых труб, средняя масса сборочной единицы до 0,1 т | т | 0.006242 | 11255
180 |  | 21.1.06.09-0048 | Кабель силовой с медными жилами ВВГ 2х2,5-660 | 1000 м | 0.0204 | 3306.38
181 |  | 08.3.03.05-0002 | Проволока канатная оцинкованная, диаметр 3 мм | т | 0.008151 | 8190
182 |  | 21.1.08.03-0655 | Кабель контрольный КВВГЭ 4х1,5 | 1000 м | 0.0051 | 12447.89
183 |  | 01.1.02.03-0002 | Волокно асбестовое П-3-50 | т | 0.00525 | 12034
184 |  | 20.2.03.13-0006 | Полка кабельная К-1161ц из оцинкованной стали | 1000 шт | 0.01 | 6190.47
185 |  | 01.7.06.07-0001 | Лента К226 | 100 м | 0.51304 | 120
186 |  | 20.2.08.02-0001 | Держатель для крепления лотков НЛ-Дц | шт | 10 | 6
187 |  | 01.7.06.04-0007 | Лента разделительная для сопряжения потолка из ЛГК со стеной | 100 м | 0.33086 | 173
188 |  | 11.1.03.01-0077 | Бруски обрезные, хвойных пород, длина 4-6,5 м, ширина 75-150 мм, толщина 40-75 мм, сорт I | м3 | 0.029181 | 1700
189 |  | 18.1.09.06-0022 | Кран шаровой 11Б27п1, номинальное давление 1,0 МПа (10 кгс/см2), номинальный диаметр 20 мм, присоединение к трубопроводу муфтовое | шт | 2 | 24.68
190 |  | 20.3.03.03-0023 | Светильник переносной РВО-42 | шт | 1 | 45.25
191 |  | 03.2.01.01-0001 | Портландцемент общестроительного назначения бездобавочный М400 Д0 (ЦЕМ I 32,5Н) | т | 0.10337 | 412
192 |  | 01.7.15.07-0082 | Дюбель-гвозди, размер 6х39 мм | 100 шт | 0.5592 | 70
193 |  | 01.7.02.09-0002 | Шпагат бумажный | кг | 3.203 | 11.5
194 |  | 14.4.03.03-0002 | Лак битумный БТ-123 | т | 0.00438 | 7826.9
195 |  | 62.2.01.04-0038 | Посты управления кнопочные: ПКТ-44 У2 | шт | 1 | 33.06
196 |  | 20.1.02.06-0001 | Жир паяльный | кг | 0.32 | 100.8
197 |  | 01.7.15.02-0054 | Болты анкерные оцинкованные | кг | 2.6 | 11.54
198 |  | 04.3.01.09-0023 | Раствор отделочный тяжелый цементный, состав 1:3 | м3 | 0.0546 | 497
199 |  | 01.2.01.02-0054 | Битумы нефтяные строительные БН-90/10 | т | 0.0185 | 1383.1
200 |  | 08.3.05.02-0101 | Прокат толстолистовой горячекатаный в листах, марка стали ВСт3пс5, толщина 4-6 мм | т | 0.0044 | 5763
201 |  | 01.7.15.14-0021 | Шурупы для ГВЛ 3,9х25 | 100 шт | 8.3903 | 3
202 |  | 01.7.15.06-0146 | Гвозди толевые круглые, размер 3,0х40 мм | т | 0.002926 | 8475
203 |  | 01.7.15.14-0023 | Шурупы для ГВЛ 3,9х45 | 100 шт | 4.8394 | 5
204 |  | 01.3.01.06-0050 | Смазка универсальная тугоплавкая УТ (консталин жировой) | т | 0.00124 | 17500
205 |  | 08.2.02.11-0007 | Канат двойной свивки ТК, конструкции 6х19(1+6+12)+1 о.с., оцинкованный, из проволок марки В, маркировочная группа 1770 н/мм2, диаметр 5,5 мм | 10 м | 0.42961 | 50.24
206 |  | 08.1.02.17-0161 | Сетка тканая с квадратными ячейками № 05, без покрытия | м2 | 0.72336 | 28.25
207 |  | 04.3.01.09-0014 | Раствор готовый кладочный, цементный, М100 | м3 | 0.039 | 519.8
208 |  | 01.7.11.07-0035 | Электроды диаметром: 4 мм Э46 | т | 0.001825 | 10749
209 |  | 20.1.02.23-0082 | Перемычки гибкие, тип ПГС-50 | 10 шт | 0.5 | 39
210 |  | 08.3.03.06-0002 | Проволока горячекатаная в мотках, диаметр 6,3-6,5 мм | т | 0.004301 | 4455.2
211 |  | 01.3.05.03-0005 | Аммоний сернокислый (сульфат аммония) очищенный | т | 0.001388 | 12486
212 |  | 08.4.03.02-0004 | Сталь арматурная, горячекатаная, гладкая, класс А-I, диаметр 12 мм | т | 0.00258 | 6508.75
213 |  | 01.7.15.03-0034 | Болты с гайками и шайбами оцинкованные, диаметр 12 мм | кг | 0.64 | 25.76
214 |  | 14.4.02.09-0001 | Краска | кг | 0.534 | 28.6
215 |  | 01.7.06.01-0042 | Лента эластичная самоклеящаяся для профилей направляющих 50/30000 мм | м | 24.931 | 0.6
216 |  | 11.1.03.06-0095 | Доска обрезная, хвойных пород, ширина 75-150 мм, толщина 44 мм и более, длина 4-6,5 м, сорт III | м3 | 0.01364 | 1056
217 |  | 01.7.15.14-0022 | Шурупы для ГВЛ 3,9х30 | 100 шт | 3.5486 | 4
218 |  | 01.3.01.05-0009 | Парафин нефтяной твердый Т-1 | т | 0.00166 | 8105.71
219 |  | 07.2.06.04-0011 | Верхний уголок для крепления несущих элементов двери 100х123 мм | 100 шт | 0.0466 | 279
220 |  | 07.2.06.04-0061 | Нижний уголок для крепления несущих элементов двери 100х123 мм | 100 шт | 0.0466 | 279
221 |  | 01.7.15.14-0165 | Шурупы с полукруглой головкой 4х40 мм | т | 0.00102 | 12430
222 |  | 01.7.07.29-0091 | Опилки древесные | м3 | 0.33048 | 34.92
223 |  | 14.5.04.03-0002 | Мастика герметизирующая нетвердеющая из синтетического каучука, для заполнения и герметизации швов стеклянного ограждения теплиц | т | 0.00067 | 17183
224 |  | 01.7.06.04-0002 | Лента бумажная для повышения трещиностойкости стыков ГКЛ и ГВЛ | м | 61.512 | 0.17
225 |  | 01.7.07.20-0002 | Тальк молотый, сорт I | т | 0.00525 | 1820
226 |  | 20.2.09.13-0011 | Муфты | шт | 1.8 | 5
227 |  | 01.7.03.01-0001 | Вода | м3 | 3.4854 | 2.44
228 |  | 08.3.07.01-0076 | Прокат полосовой, горячекатаный, марка стали Ст3сп, ширина 50-200 мм, толщина 4-5 мм | т | 0.00168 | 5000
229 |  | 01.7.06.05-0041 | Лента изоляционная прорезиненная односторонняя, ширина 20 мм, толщина 0,25-0,35 мм | кг | 0.2743 | 30.4
230 |  | 14.4.02.04-0261 | Краска масляная, цветная, жидкотертая, готовая к применению для наружных и внутренних работ МА-25 розово-бежевая, светло-бежевая, светло-серая | т | 0.000492 | 15707
231 |  | 01.7.11.07-0045 | Электроды сварочные Э42А, диаметр 5 мм | т | 0.000718 | 10362
232 |  | 01.1.01.09-0026 | Шнур асбестовый общего назначения ШАОН, диаметр 8-10 мм | т | 0.000255 | 26499
233 |  | 04.3.01.12-0111 | Раствор готовый отделочный тяжелый, цементно-известковый, состав 1:1:6 | м3 | 0.01096 | 517.91
234 |  | 08.3.07.01-0004 | Прокат полосовой, горячекатаный, марка стали Ст3сп, ширина 100-200 мм, толщина 10-75 мм | т | 0.001 | 5650
235 |  | 08.3.03.05-0013 | Проволока стальная низкоуглеродистая разного назначения оцинкованная, диаметр 1,6 мм | т | 0.00038 | 14690
236 |  | 01.7.19.07-0003 | Резина прессованная | кг | 0.1976 | 28.26
237 |  | 01.7.17.05-0021 | Карборунд | кг | 0.70163 | 5.71
238 |  | 25.2.01.01-0001 | Бирки-оконцеватели | 100 шт | 0.061 | 63
239 |  | 14.1.02.01-0002 | Клей БМК-5к | кг | 0.14 | 25.8
240 |  | 14.5.05.01-0012 | Олифа комбинированная для разведения масляных густотертых красок и для внешних работ по деревянным поверхностям | т | 0.00016 | 16950
241 |  | 03.1.02.03-0011 | Известь строительная негашеная комовая, сорт I | т | 0.00341 | 734.5
242 |  | 14.4.02.04-0142 | Краски масляные земляные марки: МА-0115 мумия, сурик железный | кг | 0.134 | 15.12
243 |  | 01.3.02.03-0011 | Ацетилен растворенный технический, марка А | т | 5.8e-05 | 32830
244 |  | 14.5.05.02-0001 | Олифа натуральная | кг | 0.056 | 32.6
245 |  | 01.7.11.04-0072 | Проволока сварочная легированная, диаметр 4 мм | т | 0.00012 | 13560
246 |  | 01.7.20.08-0051 | Ветошь | кг | 0.81537 | 1.82
247 |  | 03.1.01.01-0002 | Гипс строительный Г-3 | т | 0.0019 | 729.98
248 |  | 04.3.02.14-0101 | Смеси сухие известково-карбонатные штукатурные | т | 0.0006 | 1470
249 |  | 07.2.07.02-0001 | Кондуктор инвентарный металлический | шт | 0.002 | 346
250 |  | 01.7.07.29-0101 | Очес льняной | кг | 0.015 | 37.29
251 |  | 01.3.01.02-0002 | Вазелин технический | кг | 0.012 | 44.97
252 |  | 01.7.15.04-0011 | Винты с полукруглой головкой, длина 50 мм | т | 3.1e-05 | 12430
253 |  | 01.7.15.14-0161 | Шурупы с полукруглой головкой 2,5х20 мм | т | 1.3e-05 | 29800
254 |  | 01.7.20.04-0005 | Нитки швейные | кг | 0.002 | 133.05
255 |  | 14.4.03.17-0011 | Лак электроизоляционный 318 | кг | 0.007 | 35.63
256 |  | 01.7.15.06-0121 | Гвозди строительные с плоской головкой, размер 1,6х50 мм | т | 1.9e-05 | 8475
Составил ______________________ Д.Ю. Нефедова
(подпись, инициалы, фамилия)
Проверил ______________________ А.В. Костянецкая
(подпись, инициалы, фамилия)

## Прил.4 РМ
Приложение № 4
Ресурсная модель
Наименование разрабатываемого показателя УНЦ — Демонтаж здания ЗРУ 6-35 кВ
Единица измерения — 1 м2
Наименование | Сметная стоимость в ценах на 01.01.2023 (руб.) | Удельный вес, (в СМР) | Удельный вес, % (от всего по РМ)
Оплата труда рабочих
Эксплуатация машин основных
Эксплуатация машин прочих
ЭКСПЛУАТАЦИЯ МАШИН, ВСЕГО:
в том числе зарплата машинистов
Материалы основные
Материалы прочие
МАТЕРИАЛЫ, ВСЕГО:
ИТОГО
Сметная прибыль, руб.
Сметная прибыль, %
Накладные расходы, руб.
Накладные расходы, %
ВСЕГО СМР с НР и СП
ВСЕГО стоимость оборудования, в том числе
стоимость оборудования технологического
ИТОГО (СМР + ОБОРУДОВАНИЕ)
ПРОЧ. ЗАТР., УЧТЕННЫЕ ПОКАЗАТЕЛЕМ, в том числе
Временные здания и сооружения - 3,9%
Дополнительные затраты при производстве строительно-монтажных работ в зимнее время - 2,1%
Пусконаладочные работы | 0
Затраты по перевозке работников к месту работы и обратно | 0
Затраты, связанные с осуществлением работ вахтовым методом
Расходы на командировки рабочих и пусконаладочного персонала, привлекаемых для выполнения строительства | 0
Затраты на перебазировку машин с базы механизации на строительную площадку и обратно, по которым данные затраты не включены в сметную цену эксплуатации машин и механизмов
Строительный контроль и содержание службы заказчика - 2,14%
Авторский надзор - 0,2%
ИТОГО (СМР+ОБОРУДОВАНИЕ+ПРОЧ. ЗАТР., УЧТЕННЫЕ ПОКАЗАТЕЛЕМ)
Непредвиденные расходы
ВСЕГО:
ИТОГО ПОКАЗАТЕЛЬ НА ЕД. ИЗМ.
Составил ____________________________ Д.Ю. Нефедова
(должность, подпись, инициалы, фамилия)
Проверил ____________________________ А.В. Костянецкая
(должность, подпись, инициалы, фамилия)

## Прил.5 Расчет СМР и ОБ
Приложение №5
Расчет стоимости СМР и оборудования
Наименование разрабатываемого показателя УНЦ |  |  | Демонтаж здания ЗРУ 6-35 кВ
Единица измерения — 1 м2
№ пп. | Код ресурса | Наименование | Ед. изм. | Кол-во единиц по проектным данным | Сметная стоимость в ценах на 01.01.2000 (руб.) |  | Удельный вес, % | Сметная стоимость в ценах на 01.01.2023 (руб.)
[5 empty] | на ед. изм. | общая |  | на ед. изм. | общая
1 | 2 | 3 | 4 | 5 | 6 | 7 | 8 | 9 | 10
Затраты труда рабочих-строителей
1 | 1-3-6 | Затраты труда рабочих-строителей среднего разряда (3,6) | чел.-ч. |  | 9.18 | 28124.71
|  | Итого по разделу "Затраты труда рабочих-строителей" | чел.-ч. |  |  |  | 100%
|  | Итого по разделу "Затраты труда рабочих-строителей" (с коэффициентом на демонтаж 0,7) | чел.-ч. |  |  |  | 100%
Затраты труда машинистов
2 | 2 | Затраты труда машинистов | чел.-ч. |  |  |  | 100%
Затраты труда машинистов (с коэффициентом на демонтаж 0,7)
Машины и механизмы
Основные машины и механизмы
3 | 91.05.06-009 | Краны на гусеничном ходу, грузоподъемность 50-63 т | маш.-ч | 38.5168 | 290.01
4 | 91.14.02-001 | Автомобили бортовые, грузоподъемность до 5 т | маш.-ч | 36.0409 | 65.71
5 | 91.05.01-017 | Краны башенные, грузоподъемность 8 т | маш.-ч | 18.5255 | 86.4
6 | 91.05.02-005 | Краны козловые, грузоподъемность 32 т | маш.-ч | 11.8569 | 120.24
7 | 91.05.05-014 | Краны на автомобильном ходу, грузоподъемность 10 т | маш.-ч | 12.3523 | 111.99
8 | 91.05.06-007 | Краны на гусеничном ходу, грузоподъемность 25 т | маш.-ч | 10.134 | 120.04
9 | 91.06.06-042 | Подъемники гидравлические, высота подъема 10 м | маш.-ч | 38.2738 | 29.6
10 | 91.05.01-025 | Краны башенные, грузоподъемность 25-75 т | маш.-ч | 3.4816 | 312.21
Итого основные машины и механизмы
Итого основные машины и механизмы (с коэффициентом на демонтаж 0,7)
11 | 91.06.05-011 | Погрузчики, грузоподъемность 5 т | маш.-ч | 9.7853 | 89.99
12 | 91.05.06-008 | Краны на гусеничном ходу, грузоподъемность 40 т | маш.-ч | 4.123 | 175.56
13 | 91.18.01-007 | Компрессоры передвижные с двигателем внутреннего сгорания, давление до 686 кПа (7 ат), производительность до 5 м3/мин | маш.-ч | 6.916 | 90
14 | 91.17.04-233 | Установки для сварки ручной дуговой (постоянного тока) | маш.-ч | 50.5427 | 8.1
15 | 91.17.04-171 | Преобразователи сварочные номинальным сварочным током 315-500 А | маш.-ч | 26.0321 | 12.31
16 | 91.21.01-012 | Агрегаты окрасочные высокого давления для окраски поверхностей конструкций, мощность 1 кВт | маш.-ч | 21.7856 | 6.82
17 | 91.07.08-025 | Растворосмесители передвижные, объем барабана 250 л | маш.-ч | 7.1595 | 16.31
18 | 91.06.05-057 | Погрузчики одноковшовые универсальные фронтальные пневмоколесные, грузоподъемность 3 т | маш.-ч | 1.088 | 90.4
19 | 91.06.09-001 | Вышки телескопические 25 м | маш.-ч | 0.46 | 142.7
20 | 91.08.04-021 | Котлы битумные передвижные 400 л | маш.-ч | 2.131 | 30
21 | 91.17.04-042 | Аппараты для газовой сварки и резки | маш.-ч | 46.5417 | 1.2
22 | 91.06.03-061 | Лебедки электрические тяговым усилием до 12,26 кН (1,25 т) | маш.-ч | 13.28 | 3.28
23 | 91.06.03-047 | Лебедки ручные и рычажные тяговым усилием 31,39 кН (3,2 т) | маш.-ч | 7.5788 | 3.12
24 | 91.07.07-041 | Растворонасосы, производительность 1 м3/ч | маш.-ч | 1.3042 | 14.15
25 | 91.06.06-048 | Подъемники одномачтовые, грузоподъемность до 500 кг, высота подъема 45 м | маш.-ч | 0.49662 | 31.26
26 | 91.06.01-003 | Домкраты гидравлические, грузоподъемность 63-100 т | маш.-ч | 13.9884 | 0.9
27 | 91.07.04-002 | Вибраторы поверхностные | маш.-ч | 24.2393 | 0.5
28 | 91.21.07-011 | Машины мозаично-шлифовальные | маш.-ч | 6.231 | 1.5
29 | 91.07.04-001 | Вибраторы глубинные | маш.-ч | 4.7906 | 1.9
30 | 91.06.03-055 | Лебедки электрические тяговым усилием 19,62 кН (2 т) | маш.-ч | 1.2088 | 6.66
31 | 91.08.09-023 | Трамбовки пневматические при работе от передвижных компрессорных станций | маш.-ч | 12.512 | 0.55
32 | 91.06.03-062 | Лебедки электрические тяговым усилием до 31,39 кН (3,2 т) | маш.-ч | 0.29484 | 6.9
33 | 91.04.01-041 | Молотки бурильные легкие при работе от передвижных компрессорных станций | маш.-ч | 0.66 | 2.99
34 | 91.21.12-004 | Ножницы электрические | маш.-ч | 0.03495 | 33.59
35 | 91.21.16-012 | Прессы гидравлические с электроприводом | маш.-ч | 0.57 | 1.11
36 | 91.21.22-421 | Термосы 100 л | маш.-ч | 0.23125 | 2.7
37 | 91.06.03-060 | Лебедки электрические тяговым усилием до 5,79 кН (0,59 т) | маш.-ч | 0.18552 | 1.7
38 | 91.21.19-031 | Станки сверлильные | маш.-ч | 0.084 | 2.36
Итого прочие машины и механизмы
Итого прочие машины и механизмы (с коэффициентом на демонтаж 0,7)
|  | Итого по разделу «Машины и механизмы» |  |  |  |  | 100%
|  | Итого по разделу «Машины и механизмы» (с коэффициентом на демонтаж 0,7) |  |  |  |  | 100%
Оборудование
Основное оборудование
|  | Итого основное оборудование |  |  |  | 0 | 0% |  | 0
|  | Итого прочее оборудование |  |  |  | 0 | 0% |  | 0
Итого по разделу «Оборудование»
в том числе технологическое оборудование
Материалы
Основные материалы
|  | Итого основные материалы |  |  |  | 0 | 0% |  | 0
|  | Итого прочие материалы |  |  |  | 0 | 0% |  | 0
|  | Итого по разделу «Материалы» |  |  |  |  | 0% |  | 0
ИТОГО ПО РМ
ИТОГО ПО РМ (с коэффициентом на демонтаж 0,7)
|  | Накладные расходы |  |  |  | 41103.93
Накладные расходы (с коэффициентом на демонтаж 0,7)
|  | Сметная прибыль |  |  |  | 27927.99
Сметная прибыль (с коэффициентом на демонтаж 0,7)
Итого СМР (с НР и СП)
Итого СМР (с НР и СП) (с коэффициентом на демонтаж 0,7)
ВСЕГО СМР + ОБОРУДОВАНИЕ
ВСЕГО СМР + ОБОРУДОВАНИЕ (с коэффициентом на демонтаж 0,7)
|  | ИТОГО ПОКАЗАТЕЛЬ НА ЕД. ИЗМ. | м2 | 151
Составил ______________________ Д.Ю. Нефедова
(подпись, инициалы, фамилия)
Проверил ______________________ А.В. Костянецкая
(подпись, инициалы, фамилия)

## Прил.6 Расчет ОБ
Приложение №6
Расчет стоимости оборудования
Наименование разрабатываемого показателя УНЦ — Демонтаж здания ЗРУ 6-35 кВ
№ пп. | Код ресурса | Наименование | Ед. изм. | Кол-во единиц по проектным данным | Сметная стоимость в ценах на 01.01.2000 (руб.)
[5 empty] | на ед. изм. | общая
1 | 2 | 3 | 4 | 5 | 6 | 7
ИНЖЕНЕРНОЕ ОБОРУДОВАНИЕ
|  | ИТОГО ИНЖЕНЕРНОЕ ОБОРУДОВАНИЕ |  |  |  | 0
ТЕХНОЛОГИЧЕСКОЕ ОБОРУДОВАНИЕ
|  | ИТОГО ТЕХНОЛОГИЧЕСКОЕ ОБОРУДОВАНИЕ |  |  |  | 0
Всего по разделу «Оборудование»
Составил ______________________ Д.Ю. Нефедова
(подпись, инициалы, фамилия)
Проверил ______________________ А.В. Костянецкая
(подпись, инициалы, фамилия)

## Прил.7 Расчет пок.
Приложение №7
Расчет показателя УНЦ
Наименование разрабатываемого показателя УНЦ -
Единица измерения — 1 м2
Код показателя | Наименование показателя | Наименование РМ, входящих в состав показателя | Норматив цены на 01.01.2023, тыс.руб.
1 | 2 | 3 | 4
М7-01 | УНЦ на демонтаж зданий и сооружений
Составил ______________________ Д.Ю. Нефедова
(подпись, инициалы, фамилия)
Проверил ______________________ А.В. Костянецкая
(подпись, инициалы, фамилия)

## Прил. 10
Приложение № 10
Используемые индексы изменений сметной стоимости и нормы сопутствующих затрат
Наименование индекса / норм сопутствующих затрат | Дата применения и обоснование индекса / норм сопутствующих затрат | Размер индекса / норма сопутствующих затрат
1 | 2 | 3
Индекс изменения сметной стоимости на 1 квартал 2023 года. ОЗП | Письмо Минстроя России от 30.03.2023г. №17106-ИФ/09 прил.1 | 44.29
Индекс изменения сметной стоимости на 1 квартал 2023 года. ЭМ | Письмо Минстроя России от 30.03.2023г. №17106-ИФ/09 прил.1 | 13.47
Индекс изменения сметной стоимости на 1 квартал 2023 года. МАТ | Письмо Минстроя России от 30.03.2023г. №17106-ИФ/09 прил.1 | 8.04
Индекс изменения сметной стоимости на 1 квартал 2023 года. ОБ | Письмо Минстроя России от 23.02.2023г. №9791-ИФ/09 прил.6 | 6.26
Временные здания и сооружения | п.22 Приложения №1 Методики определения затрат на строительство временных зданий и сооружений по приказу Минстроя РФ №332/пр от 19.06.2020 | 3.9%
Дополнительные затраты при производстве строительно-монтажных работ в зимнее время | п.37 Приложения №1 Методики определения дополнительных затрат при производстве работ в зимнее время по приказу Минстроя РФ №325/пр от 25.05.2021 | 2.1%
Строительный контроль | Постановление Правительства РФ от 21.06.10 г. № 468 | 2.14%
Авторский надзор - 0,2% | Приказ от 4.08.2020 № 421/пр п.173 | 0.2%
Непредвиденные расходы | Приказ от 4.08.2020 № 421/пр п.179 | 3%
Составил ______________________ Д.Ю. Нефедова
(подпись, инициалы, фамилия)
Проверил ______________________ А.В. Костянецкая
(подпись, инициалы, фамилия)

## ФОТр.тек.
Расчет размера средств на оплату труда рабочих-строителей в текущем уровне цен (ФОТр.тек.)
Составлен в уровне цен на 01.01.2023 г.
№ пп. | Наименование элемента | Обозначение | Формула | Величина элемента | Наименования обосновывающих документов
1 | 2 | 3 | 4 | 5 | 6
1.1 | Среднемесячный размер оплаты труда рабочего первого разряда, занятого в строительной отрасли, для соответствующего субъекта РФ (частей субъекта РФ) или части территории РФ (включающей 2 или более субъектов РФ), руб. | С1ср | - | 47872.94 | Расчёт среднемесячного размера оплаты труда рабочего первого разряда, занятого в строительной отрасли на 1 квартал 2022 года с учётом фактических данных об уровне доплат и надбавок за 2021 г.
1.2 | Среднегодовое нормативное число часов работы одного рабочего в месяц, часы (ч.) | tср | 1973ч/12мес. |  | Производственный календарь 2023 год (40-часов.неделя)
1.3 | Коэффициент увеличения | Кув | - | 1
1.4 | Средний разряд работ |  |  | 3.6 | РТМ
1.5 | Тарифный коэффициент среднего разряда работ | КТ | - | 1.278 | Методические рекомендации по определению сметных цен на затраты труда в строительстве, утвержденные приказом Минстроя России от 04.09.2019 №515/пр, табл.2
1.6 | Коэффициент инфляции, определяемый поквартально | Кинф | - | 1.139 | Прогноз социально-экономического развития РФ, публикуемый Министерством экономического развития РФ, по строке "Индекс потребительских цен в среднем в год" на текущий год | https://economy.gov.ru/material/directions/makroec/prognozy_socialno_ekonomicheskogo_razvitiya/prognoz_socialno_ekonomicheskogo_razvitiya_rf_na_period_do_2024_goda_.html
1.7 | Размер средств на оплату труда рабочих-строителей в текущем уровне цен (ФОТр.тек.), руб/чел.-ч | ФОТр.тек. | (С1ср/tср*КТ*Т*Кув)*Кинф |  | Методика расчета индексов изменения сметной стоимости строительства, утвержденной приказом Минстроя России от 05.06.2019 №326/пр, п.31