## Прил.1 Сравнит табл
Приложение № 1
Сравнительная таблица отбора объекта-представителя
Наименование разрабатываемого показателя УНЦ - Демонтаж здания ОПУ, РЩ 35-750 кВ
Сопоставимый уровень цен: 2 кв. 2017
Единица измерения — м2
№ п/п | Параметр | Объект-представитель
1 | Наименование объекта-представителя | ПС 220 кВ Восточная промзона с заходами ВЛ 220 кВ
2 | Наименование субъекта Российской Федерации | Томская область
3 | Климатический район и подрайон | IВ
4 | Мощность объекта | 1
5 | Краткие характеристики конструктивных элементов сооружения (фундаменты, сваи, опоры, металлоконструкции и другие элементы характеризующие объекты) | Фундамент - ленточный монолитный ж/б и ФБС Каркас- монолитный ж/б Покрытие-стальные фермы 1188м2
6 | Сметная стоимость строительства/ реконструкции/ технического перевооружения/ модернизации в текущем уровне цен по заключению (тыс. руб.), в т.ч.:
6.1 | строительно-монтажные работы | 72979.3243
6.2 | оборудование и инвентарь | 31553.0417
6.3 | пусконаладочные работы
6.4 | прочие и лимитированные затраты
7 | Сопоставимый уровень цен | 2 кв. 2017
8 | Сметная стоимость строительства/ реконструкции/ технического перевооружения/ модернизации в сопоставимом уровне цен, приведенная к условиям строительства в базовом районе (тыс. руб.)
9 | Приведенная сметная стоимость на единицу мощности, тыс. руб. (строка 8/строку 4)
10 | Примечание
Составил ______________________ Д.Ю. Нефедова
(подпись, инициалы, фамилия)
Проверил ______________________ А.В. Костянецкая
(подпись, инициалы, фамилия)

## Прил.2 Расч стоим
Приложение № 2
Расчет стоимости основных видов работ для выбора объекта-представителя
№ п/п | Перечень конструктивных элементов сооружения (фундаменты, сваи, опоры, металлоконструкции и другие элементы характеризующие объекты-аналоги) и прочих затрат | Объект-представитель 1
|  | Номер сметы | Наименование сметы | Сметная стоимость в уровне цен 2 кв. 2017 г., тыс. руб.
|  |  |  | Строительные работы | Монтажные работы | Оборудование | Прочее | Всего
1 | Фундамент - ленточный монолитный ж/б и ФБС Каркас- монолитный ж/б Покрытие-стальные фермы | 02-04-01 | Строительные работы. Здание ОПУ. Конструктивно-строительные решения
|  | 02-04-02 | Строительные работы. Здание ОПУ. Архитектурные решения
|  | 02-04-03 | Кабеленесущие конструкции. ОПУ
|  | 02-04-04 | Электромонтажные работы ЩСН-0.4 кВ.2этап ПС 220 кВ
|  | 02-04-05 | Здание общестанционного пункта управления (ОПУ).Отопление. Вентиляция.
|  | 02-04-06 | Водопровод и канализация Здание ОПУ.
Всего по объекту:
Всего по объекту в сопоставимом уровне цен 2 кв. 2017 г:
Составил ______________________ Д.Ю. Нефедова
(подпись, инициалы, фамилия)
Проверил ______________________ А.В. Костянецкая
(подпись, инициалы, фамилия)

## Прил. 3
Приложение № 3
Объектная ресурсная ведомость
Сметная стоимость ресурсов принята на основании данных по объекту - представителю в ценах на 01.01.2000
Наименование разрабатываемого показателя УНЦ - Демонтаж здания ОПУ, РЩ 35-750 кВ
п/п | №ЛСР | Код ресурса | Наименование ресурса | Ед. изм. | Кол-во единиц по данным объекта-представителя | Сметная стоимость в ценах на 01.01.2000 (руб.)
[6 empty] | на ед.изм. | общая
1 |  | 2 | З | 4 | 5 | 6 | 7
Затраты труда рабочих
1 |  | 1-3-6 | Затраты труда рабочих (средний разряд работы 3,6) | чел.-ч | 17644.4711 | 9.18
2 |  | 1-3-2 | Затраты труда рабочих (средний разряд работы 3,2) | чел.-ч | 9958.861 | 8.74
3 |  | 1-3-8 | Затраты труда рабочих (средний разряд работы 3,8) | чел.-ч | 8804.6512 | 9.4
4 |  | 1-3-0 | Затраты труда рабочих (средний разряд работы 3,0) | чел.-ч | 9491.2813 | 8.53
5 |  | 1-4-0 | Затраты труда рабочих (средний разряд работы 4,0) | чел.-ч | 5226.5994 | 9.62
6 |  | 1-3-1 | Затраты труда рабочих (средний разряд работы 3,1) | чел.-ч | 4909.6402 | 8.64
7 |  | 1-3-5 | Затраты труда рабочих (средний разряд работы 3,5) | чел.-ч | 3781.47 | 9.07
8 |  | 1-4-2 | Затраты труда рабочих (средний разряд работы 4,2) | чел.-ч | 2429.4894 | 9.92
9 |  | 1-2-2 | Затраты труда рабочих (средний разряд работы 2,2) | чел.-ч | 2235.575 | 7.94
10 |  | 1-2-7 | Затраты труда рабочих (средний разряд работы 2,7) | чел.-ч | 1808.8793 | 8.31
11 |  | 1-3-7 | Затраты труда рабочих (средний разряд работы 3,7) | чел.-ч | 1589.7705 | 9.29
12 |  | 1-5-1 | Затраты труда рабочих (средний разряд работы 5,1) | чел.-ч | 1110.1672 | 11.27
13 |  | 1-3-4 | Затраты труда рабочих (средний разряд работы 3,4) | чел.-ч | 1000.1345 | 8.97
14 |  | 1-2-8 | Затраты труда рабочих (средний разряд работы 2,8) | чел.-ч | 976.9194 | 8.38
15 |  | 1-4-9 | Затраты труда рабочих (средний разряд работы 4,9) | чел.-ч | 683.5797 | 10.94
16 |  | 1-1-5 | Затраты труда рабочих (средний разряд работы 1,5) | чел.-ч | 690.3 | 7.5
17 |  | 1-3-9 | Затраты труда рабочих (средний разряд работы 3,9) | чел.-ч | 498.0145 | 9.51
18 |  | 1-3-3 | Затраты труда рабочих (средний разряд работы 3,3) | чел.-ч | 530.5947 | 8.86
19 |  | 1-2-0 | Затраты труда рабочих (средний разряд работы 2,0) | чел.-ч | 294.0873 | 7.8
20 |  | 1-4-5 | Затраты труда рабочих (средний разряд работы 4,5) | чел.-ч | 200.7105 | 10.35
21 |  | 1-2-5 | Затраты труда рабочих (средний разряд работы 2,5) | чел.-ч | 198.217 | 8.17
22 |  | 1-5-0 | Затраты труда рабочих (средний разряд работы 5,0) | чел.-ч | 88.5988 | 11.09
23 |  | 1-4-4 | Затраты труда рабочих (средний разряд работы 4,4) | чел.-ч | 77.7052 | 10.21
24 |  | 1-4-7 | Затраты труда рабочих (средний разряд работы 4,7) | чел.-ч | 53.3499 | 10.65
25 |  | 1-4-3 | Затраты труда рабочих (средний разряд работы 4,3) | чел.-ч | 26.0114 | 10.06
26 |  | 1-1-0 | Затраты труда рабочих (средний разряд работы 1,0) | чел.-ч | 25.3162 | 7.19
27 |  | 1-4-6 | Затраты труда рабочих (средний разряд работы 4,6) | чел.-ч | 14.6371 | 10.5
28 |  | 1-2-6 | Затраты труда рабочих (средний разряд работы 2,6) | чел.-ч | 11.6106 | 8.24
29 |  | 1-2-3 | Затраты труда рабочих (средний разряд работы 2,3) | чел.-ч | 6.012 | 8.02
30 |  | 1-2-9 | Затраты труда рабочих (средний разряд работы 2,9) | чел.-ч | 0.87602 | 8.46
Затраты труда машинистов
31 |  | 2 | Затраты труда машинистов | чел.-ч | 4488.24 |  | 55798.88
Машины и механизмы
32 |  | 91.14.03-002 | Автомобили-самосвалы, грузоподъемность до 10 т | маш.-ч | 1197.8239 | 87.49
33 |  | 91.14.01-002 | Автобетоносмесители, объем барабана 5 м3 | маш.-ч | 383.9329 | 173.51
34 |  | 91.18.01-007 | Компрессоры передвижные с двигателем внутреннего сгорания, давление до 686 кПа (7 ат), производительность до 5 м3/мин | маш.-ч | 728.7776 | 90
35 |  | 91.05.01-017 | Краны башенные, грузоподъемность 8 т | маш.-ч | 516.8563 | 86.4
36 |  | 91.14.02-001 | Автомобили бортовые, грузоподъемность до 5 т | маш.-ч | 493.2315 | 65.71
37 |  | 91.05.05-014 | Краны на автомобильном ходу, грузоподъемность 10 т | маш.-ч | 141.3492 | 111.99
38 |  | 91.05.06-007 | Краны на гусеничном ходу, грузоподъемность 25 т | маш.-ч | 102.0134 | 120.04
39 |  | 91.05.06-008 | Краны на гусеничном ходу, грузоподъемность 40 т | маш.-ч | 52.3783 | 175.56
40 |  | 91.01.05-084 | Экскаваторы одноковшовые дизельные на гусеничном ходу, емкость ковша 0,4 м3 | маш.-ч | 160.5331 | 54.81
41 |  | 91.05.06-012 | Краны на гусеничном ходу, грузоподъемность до 16 т | маш.-ч | 83.3109 | 96.89
42 |  | 91.17.04-233 | Установки для сварки ручной дуговой (постоянного тока) | маш.-ч | 917.2523 | 8.1
43 |  | 91.06.05-011 | Погрузчик, грузоподъемность 5 т | маш.-ч | 79.7817 | 90
44 |  | 91.14.01-002 | Автобетоносмесители 5 м3 | маш.-ч | 40.72 | 173.5
45 |  | 91.08.04-021 | Котлы битумные передвижные 400 л | маш.-ч | 224.4947 | 30
46 |  | 91.01.05-086 | Экскаваторы одноковшовые дизельные на гусеничном ходу, емкость ковша 0,65 м3 | маш.-ч | 49.297 | 115.27
47 |  | 91.06.06-048 | Подъемники одномачтовые, грузоподъемность до 500 кг, высота подъема 45 м | маш.-ч | 164.1284 | 31.26
48 |  | 91.13.01-038 | Машины поливомоечные 6000 л | маш.-ч | 25.3162 | 110
49 |  | 91.17.04-171 | Преобразователи сварочные номинальным сварочным током 315-500 А | маш.-ч | 188.1668 | 12.31
50 |  | 91.06.06-042 | Подъемники гидравлические высотой подъема: 10 м | маш.-ч | 70.3516 | 29.6
51 |  | 91.07.07-041 | Растворонасосы 1 м3/ч | маш.-ч | 123.7858 | 14.15
52 |  | 91.17.04-033 | Агрегаты сварочные двухпостовые для ручной сварки на тракторе, мощность 79 кВт (108 л.с.) | маш.-ч | 7.1426 | 133.97
53 |  | 91.17.04-031 | Агрегаты для сварки полиэтиленовых труб | маш.-ч | 9.4383 | 100.1
54 |  | 91.21.07-011 | Машины мозаично-шлифовальные | маш.-ч | 602.624 | 1.5
55 |  | 91.01.01-035 | Бульдозеры, мощность 79 кВт (108 л.с.) | маш.-ч | 9.7474 | 79.07
56 |  | 91.06.03-061 | Лебедки электрические тяговым усилием до 12,26 кН (1,25 т) | маш.-ч | 233.3041 | 3.28
57 |  | 91.21.01-012 | Агрегаты окрасочные высокого давления для окраски поверхностей конструкций, мощность 1 кВт | маш.-ч | 104.5928 | 6.82
58 |  | 91.01.01-039 | Бульдозеры, мощность 132 кВт (180 л.с.) | маш.-ч | 4.774 | 132.79
59 |  | 91.18.01-011 | Компрессоры передвижные с электродвигателем давлением 600 кПа (6 ат), производительность 0,5 м3/мин | маш.-ч | 151.6867 | 3.7
60 |  | 91.06.05-057 | Погрузчики одноковшовые универсальные фронтальные пневмоколесные, грузоподъемность 3 т | маш.-ч | 5.6 | 90.38
61 |  | 91.05.02-005 | Краны козловые, грузоподъемность 32 т | маш.-ч | 3.8902 | 120.19
62 |  | 91.07.04-001 | Вибратор глубинный | маш.-ч | 244.8661 | 1.9
63 |  | 91.07.04-002 | Вибратор поверхностный | маш.-ч | 886.7735 | 0.5
64 |  | 91.21.01-016 | Агрегаты шпатлево-окрасочные | маш.-ч | 160.8344 | 2.7
65 |  | 91.08.09-001 | Виброплита с двигателем внутреннего сгорания | маш.-ч | 7.0095 | 60
66 |  | 91.21.22-421 | Термос 100 л | маш.-ч | 152.6215 | 2.7
67 |  | 91.10.05-005 | Трубоукладчики для труб диаметром до 700 мм, грузоподъемность 12,5 т | маш.-ч | 1.7695 | 152.5
68 |  | 91.06.03-047 | Лебедки ручные и рычажные тяговым усилием 31,39 кН (3,2 т) | маш.-ч | 79.968 | 3.12
69 |  | 91.06.01-003 | Домкраты гидравлические, грузоподъемность 63-100 т | маш.-ч | 245.4076 | 0.9
70 |  | 91.08.03-018 | Катки дорожные самоходные гладкие, масса 13 т | маш.-ч | 1.6296 | 121
71 |  | 91.08.09-023 | Трамбовки пневматические при работе от передвижных компрессорных станций | маш.-ч | 303.1858 | 0.55
72 |  | 91.17.04-042 | Аппарат для газовой сварки и резки | маш.-ч | 104.5729 | 1.2
73 |  | 91.08.03-015 | Катки дорожные самоходные гладкие, масса 5 т | маш.-ч | 1.0597 | 112.11
74 |  | 91.01.02-004 | Автогрейдеры среднего типа, мощность 99 кВт (135 л.с.) | маш.-ч | 0.72891 | 123.01
75 |  | 91.08.02-002 | Автогудронаторы 7000 л | маш.-ч | 0.74288 | 115.24
76 |  | 91.07.07-042 | Растворонасосы 3 м3/ч | маш.-ч | 4.7399 | 17.56
77 |  | 91.06.03-062 | Лебедки электрические тяговым усилием до 31,39 кН (3,2 т) | маш.-ч | 11.9642 | 6.9
78 |  | 91.06.09-011 | Люлька | маш.-ч | 1.2888 | 53.87
79 |  | 91.06.06-046 | Подъемники одномачтовые, грузоподъемность до 500 кг, высота подъема 25 м | маш.-ч | 1.6372 | 27.5
80 |  | 91.06.03-060 | Лебедки электрические тяговым усилием до 5,79 кН (0,59 т) | маш.-ч | 19.2787 | 2
81 |  | 91.08.03-016 | Катки дорожные самоходные гладкие, масса 8 т | маш.-ч | 0.34149 | 75
82 |  | 91.06.03-055 | Лебедки электрические тяговым усилием 19,62 кН (2 т) | маш.-ч | 2.9418 | 6.67
83 |  | 91.14.03-001 | Автомобиль-самосвал, грузоподъемность до 7 т | маш.-ч | 0.2093 | 89.58
84 |  | 91.18.01-012 | Компрессоры передвижные с электродвигателем давлением 600 кПа (6 ат), производительность до 3,5 м3/мин | маш.-ч | 0.5209 | 32.5
85 |  | 91.13.01-051 | Трактор с щетками дорожными навесными | маш.-ч | 0.10984 | 62.28
86 |  | 91.21.22-443 | Установки для изготовления бандажей, диафрагм, пряжек | маш.-ч | 1.434 | 2.15
87 |  | 91.08.09-024 | Трамбовки пневматические при работе от стационарного компрессора | маш.-ч | 0.5209 | 4.91
88 |  | 91.06.05-012 | Погрузчики с вилочными подхватами, грузоподъемность 1 т | маш.-ч | 0.0189 | 76.72
89 |  | 91.06.06-045 | Подъемники одномачтовые, грузоподъемность до 500 кг, высота подъема 15 м | маш.-ч | 0.0441 | 24.26
90 |  | 91.21.16-012 | Пресс гидравлический с электроприводом | маш.-ч | 0.6 | 1.1
Оборудование
91 |  | 64.2.03.04-0004 | Кондиционеры промышленные местные автономные, общего назначения производительностью по холоду 6,2 кВт | к-т | 6 | 88389.71
92 |  | 64.2.03.06-0011 | Сплит системы канального типа, мощность 25 кВт | к-т | 4 | 44412.37
93 |  | 64.2.03.06-0011 | Сплит системы канального типа, мощность 25 кВт | к-т | 4 | 44412.37
94 |  | 64.2.03.04-0004 | Кондиционеры промышленные местные автономные, общего назначения производительностью по холоду 6,2 кВт | к-т | 2 | 88389.71
95 |  | 18.5.06.01-0014 | Конвекторы отопительные высокие напольные стальные с кожухом КПВК-20, тепловая мощность 11,70 кВт, проходные | шт | 20 | 5882.6
96 |  | 64.2.03.04-0004 | Кондиционеры промышленные местные автономные, общего назначения производительностью по холоду 6,2 кВт | к-т | 1 | 88389.71
97 |  | 64.2.03.06-0021 | Сплит системы кассетные, расход воздуха 1750 м3/ч, мощность обогрева 15,53 кВт, мощность охлаждения 14,07 кВт | к-т | 2 | 25603.85
98 |  | 18.5.06.01-0005 | Конвекторы отопительные высокие напольные стальные с кожухом КПВК-20, тепловая мощность 6,55 кВт | шт | 7 | 4732.33
99 |  | 18.5.06.01-0016 | Конвекторы отопительные высокие напольные стальные с кожухом КПВК-20, тепловая мощность 13,50 кВт, проходные | шт | 2 | 7895.37
100 |  | 69.2.02.05-0162 | Клапаны противопожарные универсальные с электрическим приводом Belimo типа: КПУ-1М-Н размером 150х150 мм | шт. | 6 | 2058.03
101 |  | 68.1.01.07-0002 | Насосы погружные для дренажа и канализации, производительность 10,6 м3/час, напор 7,5 м. | шт. | 2 | 4041.57
102 |  | 64.1.04.03-0014 | Вентиляторы осевые из углеродистой стали, ВО 06 300 5С, с электродвигателем АИР63В4 | компл. | 4 | 1942.08
103 |  | 18.5.06.01-0004 | Конвекторы отопительные высокие напольные стальные с кожухом КПВК-20, тепловая мощность 5,70 кВт, проходные | шт. | 2 | 3258.14
104 |  | 18.5.06.01-0011 | Конвекторы отопительные высокие напольные стальные с кожухом КПВК-20, тепловая мощность 9,80 кВт, концевые | шт. | 1 | 5049.08
105 |  | 18.5.06.01-0005 | Конвекторы отопительные высокие напольные стальные с кожухом КПВК-20, тепловая мощность 6,55 кВт | шт. | 1 | 4732.33
106 |  | 18.5.06.01-0009 | Конвекторы отопительные высокие напольные стальные с кожухом КПВК-20, тепловая мощность 8,50 кВт, концевые | шт. | 1 | 4166.72
107 |  | 18.5.06.01-0009 | Конвекторы отопительные высокие напольные стальные с кожухом КПВК-20, тепловая мощность 8,50 кВт, концевые | шт. | 1 | 4166.72
108 |  | 18.5.06.01-0009 | Конвекторы отопительные высокие напольные стальные с кожухом КПВК-20, тепловая мощность 8,50 кВт, концевые | шт. | 1 | 4166.72
109 |  | 69.2.02.05-0172 | Клапаны противопожарные прямоугольные с электроприводом, предел огнестойкости EI 60 размером 200х150 мм | шт. | 1 | 1823.41
110 |  | 62.1.01.09-0016 | Выключатели автоматические «IEK» ВА47-29 3Р 10А, характеристика С | шт. | 38 | 39.25
111 |  | 62.3.02.01-0001 | Выключатели и переключатели защитные (степень защиты: IP30, IP56, IP67) ПВ2-16 М1 56, пластмасса | шт. | 16 | 48.38
112 |  | 62.1.02.16-0007 | Щитки осветительные: ОЩ-12 УХЛ4 | шт. | 1 | 695.6
113 |  | 62.1.01.09-0017 | Выключатели автоматические: «IEK» ВА47-29 3Р 16А, характеристика С | шт. | 17 | 31.35
114 |  | 62.3.02.02-0001 | Выключатели и переключатели открытые (степень защиты IP00): ПВ2-10 М3Б | шт. | 18 | 16.08
115 |  | 62.3.02.02-0032 | Пакетные переключатели и переключатели открытые со степенью защиты IP00: ПП2-16/Н2 М3 | шт. | 12 | 22.6
116 |  | 62.1.02.22-0032 | Ящики с понижающим трансформатором автомат. выключателем,: 12в ЯТП-0,25-4 | шт. | 1 | 211.42
117 |  | 62.1.01.09-0015 | Выключатели автоматические: «IEK» ВА47-29 2Р 63А, характеристика С | шт. | 4 | 26.23
Материалы
118 |  | 04.1.02.05-0046 | Смеси бетонные тяжелого бетона (БСТ), крупность заполнителя 20 мм, класс В25 (М350) | м3 | 971.2715 | 720
119 |  | 07.2.07.12-0020 | Элементы конструктивные зданий и сооружений с преобладанием горячекатаных профилей, средняя масса сборочной единицы от 0,1 до 0,5 т | т | 41.8008 | 7712
120 |  | 08.4.03.03-0003 | Сталь арматурная рифленая свариваемая, класс А500С, диаметр 10 мм | т | 55.1629 | 5802.77
121 |  | 06.1.01.05-0036 | Кирпич керамический одинарный, размер 250х120х65 мм, марка 125 | 1000 шт | 135.4144 | 1863.37
122 |  | 20.2.07.06-0020 | Лоток кабельный проволочный, размер 600х100 мм, горячеоцинкованный | м | 2100 | 99.89
123 |  | 24.3.05.01-0042 | Втулка полиэтиленовая под фланец удлиненная, класс кольцевой жесткости SN10, номинальный наружный диаметр 110 мм | шт | 2930 | 61.93
124 |  | 20.3.03.04-0279 | Светильники с люминесцентными лампами, встраиваемые, с параболической решеткой, мощность 4x36 Вт, ЭмПРА, IP20, размер 1195x595x90 мм | шт. | 243 | 729.58
125 |  | 20.2.03.03-0039 | Консоль кабельная усиленная сейсмостойкая горячеоцинкованная КУ-150 | шт | 1670 | 93.61
126 |  | 23.8.05.03-0009 | Контргайка из ковкого чугуна с цилиндрической резьбой, | 10 шт | 768 | 172.29
127 |  | 20.2.03.03-0041 | Консоль кабельная усиленная сейсмостойкая горячеоцинкованная КУ-300 | шт | 1200 | 110.25
128 |  | 08.3.09.02-0010 | Профилированный лист оцинкованный окрашенный: Н60-845-0,8 | т | 13.67 | 9157.97
129 |  | 08.4.03.03-0006 | Сталь арматурная рифленая свариваемая, класс А500С, диаметр 16 мм | т | 21.898 | 5488.69
130 |  | 20.2.03.03-0043 | Консоль кабельная усиленная сейсмостойкая горячеоцинкованная КУ-500 | шт. | 872 | 132.79
131 |  | 11.3.02.01-0033 | Блок оконный пластиковый: двустворчатый, с глухой и поворотной створкой, двухкамерным стеклопакетом (32 мм), площадью до 3 м2 | м2 | 43.776 | 2622.25
132 |  | 64.1.02.01-0057 | Вентиляторы канальные в изолированном корпусе для круглых воздуховодов OSTBERG марки: IRE 500 F, производительность 2800 м3/час | шт. | 4 | 25330.33
133 |  | 22.2.02.11-0011 | Болты крепежные грубой точности с гайками и шайбами БЧК-350 | шт | 10800 | 8.36
134 |  | 20.2.07.06-0012 | Лоток кабельный проволочный, размер 300х80 мм, горячеоцинкованный | м | 1200 | 74.81
135 |  | 20.3.03.07-0093 | Светильник потолочный GM: A40-16-31-CM-40-V с декоративной накладкой | шт. | 118 | 731.64
136 |  | 04.1.02.05-0040 | Смеси бетонные тяжелого бетона (БСТ), крупность заполнителя 20 мм, класс В7,5 (М100) | м3 | 148.7262 | 535.46
137 |  | 06.2.05.03-1004 | Плитка керамогранитная, размер 600x600x10 мм | м2 | 929.22 | 85
138 |  | 12.1.02.03-0195 | Материал рулонный битумно-полимерный кровельный и гидроизоляционный наплавляемый ЭПП, для нижних слоев гидроизоляции, основа полиэстер, гибкость не выше-25 °C, масса 1 м2 до 4,95 кг, прочность не менее 400-600 Н, теплостойкость не менее 100 °C | м2 | 2805.576 | 24.94
139 |  | 20.2.03.03-0043 | Консоль кабельная усиленная сейсмостойкая горячеоцинкованная КУ-500 | шт | 520 | 132.79
140 |  | 01.2.03.03-0122 | Мастика битумно-полимерная гидроизоляционная, кровельная, для строительных конструкций и устройства (ремонта) кровли, холодная, готовая к применению, диапазон температур от -20 до +40 °С, прочность сцепления с металлом/бетоном не менее 0,9/0,6 МПа, расход для гидроизоляции/устройства кровли 2,5-3,5/3,8-5,7 кг/м2 при толщине слоя покрытия 2 мм | кг | 4880.55 | 13.91
141 |  | 01.7.15.02-0011 | Анкер, со стопорным винтом M6х23.5 А4, с гайкой фиксатором А4, диаметр 15 мм | 1000 шт | 24.61 | 2713
142 |  | 21.1.06.10-0169 | Кабель силовой с медными жилами ВВГнг(A)-FRLS 3х2,5ок-1000 | 1000 м | 2.55 | 24712.04
143 |  | 04.3.01.09-0015 | Раствор готовый кладочный, цементный, М150 | м3 | 109.9882 | 548.3
144 |  | 05.1.01.13-0043 | Плита железобетонная покрытий, перекрытий и днищ | м3 | 43.26 | 1382.9
145 |  | 20.2.07.03-0006 | Лоток кабельный лестничного типа Л-400, ширина 400 мм | м | 1293 | 44.23
146 |  | 01.7.15.02-0011 | Анкер, со стопорным винтом M6х23.5 А4, с гайкой фиксатором А4, диаметр 15 мм | 100 шт | 20 | 2713
147 |  | 08.4.03.03-0009 | Сталь арматурная рифленая свариваемая, класс А500С, диаметр 25 мм | т | 9.876 | 5488.69
148 |  | 04.1.02.05-0006 | Смеси бетонные тяжелого бетона (БСТ), класс В15 (М200) | м3 | 91.29 | 592.76
149 |  | 11.2.09.08-0001 | Панели фальшпола из ДСП размер 600x600x40,5 мм со стальным листом снизу и антистатическим ПВХ сверху | м2 | 201.24 | 267.55
150 |  | 08.1.02.03-0041 | Кронштейн выравнивающий стальной оцинкованный, высота профиля 200 мм, толщина металла 1,2 мм | шт | 2986.0818 | 17.32
151 |  | 20.2.03.17-0001 | Скоба для крепления кабельной трассы верхняя с основанием 50 мм, из оцинкованной стали | шт. | 1744 | 29.54
152 |  | 14.5.11.02-0101 | Шпатлевка водно-дисперсионная | т | 4.3174 | 11397.1
153 |  | 08.4.03.03-0008 | Сталь арматурная рифленая свариваемая, класс А500С, диаметр 20 мм | т | 8.9286 | 5488.69
154 |  | 04.1.02.05-0029 | Смеси бетонные тяжелого бетона (БСТ), крупность заполнителя 10 мм, класс В25 (М350) | м3 | 65.4266 | 748.04
155 |  | 21.1.06.10-0377 | Кабель силовой с медными жилами ВВГнг(A)-LS 3х2,5ок(N, PE)-1000 | 1000 м | 3.366 | 14498.24
156 |  | 08.4.01.02-0013 | Детали закладные и накладные, изготовленные с применением сварки, гнутья, сверления (пробивки) отверстий (при наличии одной из этих операций или всего перечня в любых сочетаниях), поставляемые отдельно | т | 7.0712 | 6800
157 |  | 12.2.04.05-0001 | Маты прошивные из минеральной ваты, в обкладках из стеклоткани М3-100, негорючие, толщина 50 мм | м3 | 61.903 | 775.38
158 |  | 22.2.02.11-0011 | Болты крепежные грубой точности с гайками и шайбами БЧК-350 | шт | 5500 | 8.36
159 |  | 18.1.04.03-0053 | Клапаны обратные BROEN V287 чугунные, с фланцевым присоединением, давлением 1,6 МПа (16 кгс/см2), диаметром: 250 мм | шт. | 4 | 11260.97
160 |  | 08.1.02.23-0011 | Панели фасадные сайдинг из оцинкованной стали с полимерным покрытием для навесных вентилируемых фасадов, толщина 0,5 мм | м2 | 741 | 60.56
161 |  | 07.2.06.03-0193 | Профиль стоечный: S1P толщиной стали 1,5 мм, шириной 200 мм | м | 690 | 64.87
162 |  | 04.3.01.12-0003 | Раствор кладочный, цементно-известковый, М50 | м3 | 82.066 | 519.8
163 |  | 23.8.05.03-0009 | Контргайка из ковкого чугуна с цилиндрической резьбой, | 10 шт. | 245.8 | 172.29
164 |  | 08.4.03.02-0002 | Сталь арматурная, горячекатаная, гладкая, класс А-I, диаметр 8 мм | т | 6.227 | 6780
165 |  | 20.2.07.03-0006 | Лоток кабельный лестничного типа Л-400, ширина 400 мм | м | 951 | 44.23
166 |  | 07.2.06.03-0193 | Профиль стоечный: S1P толщиной стали 1,5 мм, шириной 200 мм | м | 630 | 64.87
167 |  | 23.8.05.03-0009 | Контргайка из ковкого чугуна с цилиндрической резьбой, | 10 шт | 235.1 | 172.29
168 |  | 07.2.07.12-0019 | Элементы конструктивные зданий и сооружений с преобладанием горячекатаных профилей, средняя масса сборочной единицы до 0,1 т | т | 5.0104 | 8060
169 |  | 08.1.02.19-0017 | Уголок монтажный сейсмостойкий оцинкованный У1 50x50x3-2/8 | шт | 340 | 116.11
170 |  | 11.1.03.01-0079 | Бруски обрезные, хвойных пород, длина 4-6,5 м, ширина 75-150 мм, толщина 40-75 мм, сорт III | м3 | 28.0615 | 1287
171 |  | 08.4.03.03-0004 | Сталь арматурная рифленая свариваемая, класс А500С, диаметр 12 мм | т | 6.1789 | 5584.58
172 |  | 23.8.05.03-0009 | Контргайка из ковкого чугуна с цилиндрической резьбой, | 10 шт. | 198.5 | 172.29
173 |  | 14.4.04.09-0022 | Эмаль ХВ-785, белая | т | 1.3244 | 24119
174 |  | 20.2.03.26-0051 | Разделитель лотковый горячеоцинкованный РЛ 2000x65 ХЛ1 | м | 951 | 31.66
175 |  | 23.8.05.03-0009 | Контргайка из ковкого чугуна с цилиндрической резьбой, | 10 шт | 174.4 | 172.29
176 |  | 08.4.03.01-0012 | Проволока арматурная из низкоуглеродистой стали Вр-I, диаметр 5 мм | т | 4.002 | 7170.98
177 |  | 04.1.02.01-0006 | Смеси бетонные мелкозернистого бетона (БСМ), класс В15 (М200) | м3 | 58.3625 | 490
178 |  | 04.3.01.12-0111 | Раствор готовый отделочный тяжелый, цементно-известковый, состав 1:1:6 | м3 | 54.9144 | 517.91
179 |  | 19.3.01.06-0034 | Клапаны воздушные К-0,5 (503 мм), производительность до 250 тыс. м3/час | шт. | 4 | 7098
180 |  | 11.3.01.02-0012 | Блок дверной входной из ПВХ-профилей, с простой коробкой, однопольный с офисной фурнитурой, без стеклопакета по типу сэндвич, площадь от 1,5-2 м2 | м2 | 18.69 | 1500.1
181 |  | 04.2.02.01-0013 | Асфальт литой: для покрытий тротуаров тип II (жесткий) | т | 60.1696 | 455.39
182 |  | 11.2.13.04-0011 | Щиты из досок, толщина 25 мм | м2 | 766.241 | 35.53
183 |  | 08.4.03.03-0010 | Сталь арматурная рифленая свариваемая, класс А500С, диаметр 28 мм | т | 4.8883 | 5488.69
184 |  | 14.4.01.02-0113 | Грунтовка акриловая, антисептическая, глубокого проникновения | кг | 1708.46 | 15.25
185 |  | 08.1.02.19-0017 | Уголок монтажный сейсмостойкий оцинкованный У1 50x50x3-2/8 | шт | 222 | 116.11
186 |  | 20.3.03.04-0456 | Светильники настенные для компактных люминесцентных ламп типа NBT 21 F226 | шт. | 23 | 1074.23
187 |  | 20.2.03.03-0043 | Консоль кабельная усиленная сейсмостойкая горячеоцинкованная КУ-500 | шт. | 180 | 132.79
188 |  | 69.2.02.02-0034 | Клапаны воздушные с механизмом исполнительным: МЭО-40/25-0.25 КВУ 2400х1000Б | шт. | 4 | 5830
189 |  | 20.2.07.08-0001 | Разветвитель Т-образный глубокий сейсмостойкий ЛО-3-400, горячеоцинкованный | шт. | 71 | 328.12
190 |  | 07.2.06.03-0193 | Профиль стоечный: S1P толщиной стали 1,5 мм, шириной 200 мм (прим. Профиль ST 41/41/2,0-6 D ТУ 5285-002-17919807-2014) | м | 354 | 64.87
191 |  | 12.1.02.10-0096 | Мембрана однослойная ветрозащитная гидроизоляционная Tyvek Housewrap | 10 м2 | 88.92 | 253
192 |  | 08.1.02.19-0017 | Уголок монтажный сейсмостойкий оцинкованный У1 50x50x3-2/8 | шт. | 180 | 116.11
193 |  | 12.2.05.11-0024 | Плиты минераловатные жесткие ТЕРМОПОЛ (ПЖ-140) | м3 | 29.64 | 699.86
194 |  | 20.3.03.04-0456 | Светильники настенные для компактных люминесцентных ламп типа NBT 21 F226 | шт. | 19 | 1074.23
195 |  | 01.7.15.02-0011 | Анкер, со стопорным винтом M6х23.5 А4, с гайкой фиксатором А4, диаметр 15 мм | 100 шт. | 7.32 | 2713
196 |  | 06.2.04.01-0024 | Плитка кислотоупорная шамотная, квадратная и прямоугольная, толщина 50 мм | м2 | 90.28 | 208.44
197 |  | 20.2.04.03-0001 | Короб кабельный крестообразный У1095 У3, размер 200х100х512 мм | шт. | 69 | 268.05
198 |  | 11.3.01.02-0010 | Блок дверной входной из ПВХ-профилей, с простой коробкой, однопольный с офисной фурнитурой, без стеклопакета по типу сэндвич, площадь более 2 м2 | м2 | 13.02 | 1419.27
199 |  | 20.2.08.05-0021 | Профиль монтажный перфорированный | шт | 240 | 76.84
200 |  | 14.4.01.19-0002 | Грунтовка химстойкая на основе сополимера винилиденхлорида с винилхлоридом, красно-коричневая | т | 0.63853 | 28447.65
201 |  | 11.3.02.02-0024 | Блок оконный из ПВХ-профилей, одностворчатый, с поворотной створкой, с однокамерным стеклопакетом (24 мм), площадью более 1,5 м2 | м2 | 6.1 | 2966.06
202 |  | 14.2.02.12-0801 | Пена противопожарная, марка "PROMAFOAM-C" (700 мл) | шт. | 50 | 357.6
203 |  | 02.3.01.07-0004 | Песок кварцевый ЛПК-5 | кг | 68654.22 | 0.26
204 |  | 21.1.06.10-0363 | Кабель силовой с медными жилами ВВГнг(A)-LS 2х2,5ок(N)-1000 | 1000 м | 2.04 | 8657.63
205 |  | 01.7.15.02-0091 | Болты шестигранные оцинкованные для монтажа стальных конструкций М8x40 | кг | 460.8 | 37.84
206 |  | 11.1.03.06-0095 | Доска обрезная, хвойных пород, ширина 75-150 мм, толщина 44 мм и более, длина 4-6,5 м, сорт III | м3 | 16.063 | 1056
207 |  | 01.6.04.02-0011 | Панели потолочные с комплектующими «Армстронг» | м2 | 318.888 | 51.8
208 |  | 21.1.06.10-0183 | Кабель силовой огнестойкий с медными жилами с изоляцией и оболочкой из ПВХ, не распространяющий горение, с низким дымо- и газовыделением, напряжением 1,0 кВ (ГОСТ Р 53769-2010), марки ВВГнг(A)-FRLS 4х2,5ок(N) | 1000 м | 0.51 | 30705.88
209 |  | 07.1.01.01-0020 | Дверь противопожарная металлическая однопольная ДПМ-01/60, размером 1000х2100 мм | шт. | 5 | 3105
210 |  | 08.4.03.03-0031 | Горячекатаная арматурная сталь периодического профиля класса А-III, диаметром 10 мм | т | 1.913 | 8014.11
211 |  | 20.3.03.04-0261 | Светильники люминесцентные потолочные ARS/S 4х18 HF ES1 с ЭПРА, с аварийным блоком | шт. | 11 | 1384.69
212 |  | 20.2.07.08-0001 | Разветвитель Т-образный глубокий сейсмостойкий ЛО-3-400, горячеоцинкованный | шт. | 45 | 328.12
213 |  | 07.1.01.03-0002 | Блок дверной стальной наружный двупольный ДСН ДКН, площадь 2,73 м2 (ГОСТ 31173-2003) | м2 | 9.81 | 1465.14
214 |  | 01.3.01.01-0009 | Бензин растворитель | т | 2.327 | 6143.79
215 |  | 07.2.07.12-0011 | Отдельные конструктивные элементы зданий и сооружений с преобладанием гнутосварных профилей и круглых труб, средняя масса сборочной единицы до 0,1 т | т | 1.26 | 11254.76
216 |  | 07.2.06.03-0199 | Профиль стоечный ПС-4 75/50/0,6 | м | 1755 | 8.06
217 |  | 07.2.01.04-0001 | Дверь герметическая, марка стали С 255 | т | 0.5984 | 22540.11
218 |  | 06.2.03.02-0026 | Плитки керамические фасадные и ковры из них неглазурованные гладкие толщиной 9 мм | м2 | 170.5 | 78.02
219 |  | 07.1.03.05-0011 | Переплеты оконные, нестандартные, жалюзийные и защитные решетки из горячекатаных, холодногнутых профилей и труб | т | 1.0212 | 12877.01
220 |  | 12.2.05.09-0005 | Пенополистирол экструдированный ТЕХНОНИКОЛЬ XPS 30-250 Стандарт | м3 | 8.457 | 1545.82
221 |  | 04.1.02.05-0026 | Бетон тяжелый, крупность заполнителя 10 мм, класс В15 (М200) | м3 | 19.329 | 665.01
222 |  | 07.2.06.03-0193 | Профиль стоечный: S1P толщиной стали 1,5 мм, шириной 200 мм | м | 198 | 64.87
223 |  | 21.1.06.10-0392 | Кабель силовой с медными жилами с изоляцией и оболочкой из ПВХ, не распространяющий горение, с низким дымо- и газовыделением, напряжением 1,0 кВ (ГОСТ Р 53769-2010), марки ВВГнг(A)-LS 4х2,5ок(N) | 1000 м | 0.714 | 17705.88
224 |  | 08.3.05.05-0053 | Сталь листовая оцинкованная толщиной листа 0,7 мм | т | 1.0662 | 11200.26
225 |  | 02.2.05.04-0080 | Щебень из природного камня для строительных работ марка 400, фракция 5(3)-10 мм | м3 | 91 | 131.08
226 |  | 20.1.02.23-0082 | Перемычки гибкие, тип ПГС-50 | 10 шт. | 301.7 | 39
227 |  | 14.2.06.08-0001 | Пропитка упрочняющая для бетона Ашфорд Формула | л | 105 | 110.1
228 |  | Прайс из СД ОП | Воздуховод из листовой стали b=1.2мм 200х200 L=1500 | шт. | 14 | 824.71
229 |  | Прайс из СД ОП | Клапан противопожарный универсальный КПУ-1М-В BF-230 300х250 с электроприводом Belimo | шт. | 1 | 11433
230 |  | 14.3.02.01-0112 | Краска акриловая ВД-АК 2180, ВГТ | т | 2.5627 | 4434.02
231 |  | Прайс из СД ОП | Клапан противопожарный универсальный КПУ-1М-В BF-230 200х200 с электроприводом Belimo | шт. | 1 | 11330
232 |  | 21.1.06.10-0375 | Кабель силовой с медными жилами с изоляцией и оболочкой из ПВХ, не распространяющий горение, с низким дымо- и газовыделением, напряжением 1,0 кВ (ГОСТ Р 53769-2010), марки: ВВГнг(A)-LS 3х1,5ок(N,РЕ) | 1000 м | 1.02 | 10960.78
233 |  | 08.4.03.03-0007 | Горячекатанная арматурная сталь класса А500 С, диаметром 18 мм | т | 2.036 | 5488.7
234 |  | 01.7.16.03-0011 | Стойки деревометаллические раздвижные инвентарные | шт. | 10.8416 | 1010
235 |  | 01.3.01.01-0001 | Бензин авиационный Б-70 | т | 2.44 | 4487.5
236 |  | 22.2.02.23-0151 | Пластина (черт. 2ИШ.841.003) | 100 шт. | 20.73 | 519.24
237 |  | Прайс из СД ОП | Уголок трехмерный СТД-41-3 7175-1ПС_2-ПЛ-002-28СМ | шт | 275 | 38.94
238 |  | 23.3.06.02-0010 | Трубы стальные сварные водогазопроводные с резьбой оцинкованные обыкновенные, диаметр условного прохода 100 мм, толщина стенки 4,5 мм | м | 67.5 | 156.98
239 |  | 06.2.05.03-0031 | Плитки керамические плинтусные прямые | м | 445.0464 | 23.73
240 |  | Прайс из СД ОП | Кронштейн для крепления вентилятора ВО-06-300 №5 серия 1.494-43 К-15 | шт. | 4 | 2639
241 |  | Прайс из СД ОП | Лоток лестничный SL 200 h-80 s-1 ТУ 3449-011-17919807-2014 | м | 138 | 76.41
242 |  | 20.5.02.04-0001 | Коробка ответвительная DKC размером 100х100х50 мм | шт. | 500 | 20.7
243 |  | Прайс из СД ОП | Светильник светодиодный CD LED 18 4000K IP65 круглый цена 4100.0 руб с НДС 7175-1ПС_2-ПЛ-002-28СМ | шт. | 18 | 569.5
244 |  | Прайс из СД ОП | Скоба прижимная СР ТУ 3449-011-17919807-2014 | шт. | 588 | 17.4
245 |  | Прайс из СД ОП | Клиновой анкер AN BZ plus 10/10/30/90 | шт. | 390 | 26.06
246 |  | 01.2.01.02-0054 | Битумы нефтяные строительные марки БН-90/10 | т | 6.9476 | 1383.23
247 |  | 11.1.03.01-0086 | Бруски обрезные хвойных пород длиной 4-6,5 м, шириной 75-150 мм, толщиной 150 мм и более, II сорта | м3 | 4.4186 | 2156
248 |  | Прайс из СД ОП | Кронштейн для крепления вентилятора ВО-06-300 №3.15 серия 1.494-43 К-6 | шт. | 4 | 2375.25
249 |  | 11.3.02.02-0006 | Блок оконный пластиковый глухой, одностворчатый с однокамерным стеклопакетом (24 мм), площадью более 2 м2 (ОК1) | м2 | 6.85 | 1361.17
250 |  | 11.3.01.02-0016 | Блоки дверные входные пластиковые с простой коробкой, однопольная с офисной фурнитурой, с однокамерным стеклопакетом (24 мм), площадь более 2 м2 | м2 | 6.02 | 1531.89
251 |  | Прайс из СД ОП | Секция угловая 90 SLC 400 h-80 s-1,0 ТУ 3449-011-17919807-2014 | шт. | 35 | 263
252 |  | Прайс из СД ОП | Светильник светодиодный встраиваемый. 39Вт, IP20, 3350Лм, УХЛ4, AC/DC. BARKHAN LED 595 4000К цена 3390.0 руб с НДС 7175-1ПС_2-ПЛ-002-28СМ | шт. | 19 | 470.89
253 |  | Прайс из СД ОП | Вентилятор осевой №3.15 L=1830м3/ч Н=50Па с электродвигателем N=0.18кВт n=1500 об/мин ВО-06-300 АИР56В4 | шт. | 4 | 2228.25
254 |  | Прайс из СД ОП | Огнетушитель хладоновый ОХ-2(3)-АВСЕ-01. Цена: 16000руб.(с НДС) | шт | 4 | 2222.5
255 |  | 04.1.02.05-0074 | Бетон тяжелый, крупность заполнителя более 40 мм, класс В7,5 (М 100) | м3 | 15.8406 | 560.02
256 |  | 08.4.03.02-0001 | Горячекатаная арматурная сталь гладкая класса А-I, диаметром 6 мм | т | 1.1718 | 7419.09
257 |  | Прайс из СД ОП | Краска для бетонных полов ТЕКСИЛ (расход 0.4кг/м2) 7175-1ПС_2-ПЛ-002-28СМ | кг | 272.48 | 31.81
258 |  | 14.5.09.07-0029 | Растворитель марки Р-4 | т | 0.91315 | 9419.83
259 |  | Прайс из СД ОП | Короб из листовой оцинкованной стали b=1,2мм 1600х1000х1500 | шт. | 1 | 8561
260 |  | Прайс из СД ОП | Замазка полимерсиликатная Химфлекс HNM (упаковка 21 кг, расход при толщ.3 мм - 7кг/м2, при толщ. 8мм - 18.7 кг/м2. 18.7кг*74м2/21кг= 66 уп.)7175-1ПС_2-ПЛ-002-28СМ | уп | 66 | 129.17
261 |  | 20.2.03.09-0001 | Перегородка разделительная для проволочного лотка высотой 50 мм | м | 400 | 20
262 |  | 14.5.01.05-0001 | Герметик пенополиуретановый (пена монтажная) типа Makrofleks, Soudal в баллонах по 750 мл | шт. | 116.2004 | 67
263 |  | Прайс из СД ОП | Муфта шестигранная f/f М12 х 35 | шт. | 502 | 15.47
264 |  | Прайс из СД ОП | Цилиндры из минеральной ваты на основе базальтовых пород ТЕХНОНИКОЛЬ | м3 | 1.7 | 4541.76
265 |  | Прайс из СД ОП | Воздуховод из листовой стали b=1.2мм ф250 L=1250 | шт. | 11 | 692.64
266 |  | 14.2.06.08-0001 | Пропитка упрочняющая для бетона Ашфорд Формула (расход 0.35л/м2) | л | 68.95 | 110.09
267 |  | 08.1.02.19-0017 | Уголок монтажный сейсмостойкий оцинкованный У1 50x50x3-2/8 | шт. | 65 | 116.11
268 |  | Прайс из СД ОП | Сетка защитная д-500 CEM-OCA | шт. | 4 | 1885
269 |  | 01.7.15.06-0111 | Гвозди строительные | т | 0.61644 | 11978.03
270 |  | Прайс из СД ОП | Короб из листовой оцинкованной стали b=1,2мм 1200х1000х1500 | шт. | 1 | 7244
271 |  | 08.1.02.03-0061 | Начальная планка из оцинкованной стали с полимерным покрытием | п.м | 311.2 | 23.15
272 |  | 01.7.11.07-0032 | Электроды диаметром 4 мм Э42 | т | 0.69596 | 10314.95
273 |  | 07.2.06.03-0193 | Профиль стоечный: S1P толщиной стали 1,5 мм, шириной 200 мм | м | 108 | 64.87
274 |  | Прайс из СД ОП | Соединительная пластина SCP h>50/s-1,2 ТУ 3449-011-17919807-2014 | шт. | 862 | 7.98
275 |  | 20.2.03.03-0043 | Консоль кабельная усиленная сейсмостойкая горячеоцинкованная КУ-500 | шт. | 50 | 132.79
276 |  | 14.4.02.09-0301 | Краска Цинол | кг | 27.7 | 238.48
277 |  | Прайс из СД ОП | Уголок опорный 60/40/90 ТУ 5285-002-17919807-2014 | шт. | 192 | 34.31
278 |  | 01.7.19.04-0013 | Пластины полиизобутиленовые ПСГ (расход 3.85кг/м2) | т | 0.2849 | 23078.27
279 |  | 02.2.05.04-0093 | Щебень из природного камня для строительных работ марка 800, фракция 20-40 мм | м3 | 60.1072 | 108.4
280 |  | 08.4.03.03-0005 | Горячекатанная арматурная сталь класса А500 С, диаметром 14 мм | т | 1.1845 | 5488.39
281 |  | Прайс из СД ОП | Алюминиевый скотч | шт. | 89 | 72.3
282 |  | Прайс из СД ОП | Болт шестигранный М12/30 | шт. | 2458 | 2.6
283 |  | Прайс из СД ОП | Воздуховод из тонколистовой оцинкованной стали b=0.8мм 150х200 L=1500 | шт. | 10 | 632.2
284 |  | 07.2.06.03-0193 | Профиль стоечный: S1P толщиной стали 1,5 мм, шириной 200 мм (прим.Профиль 41/41/2.0-6 D 7175-1ПС_2-ПЛ-002-28СМ) | м | 97 | 64.87
285 |  | 07.2.05.01-0001 | Косоуры | т | 0.6349 | 9820.44
286 |  | 04.3.01.12-0002 | Раствор готовый кладочный цементно-известковый марки 25 | м3 | 12.2903 | 497.05
287 |  | Прайс из СД ОП | Слуховое окно жалюзийное из алюминиевого профиля 1.5х1.5м 7175-1ПС_2-ПЛ-002-28СМ | шт | 2 | 3047.5
288 |  | Прайс из СД ОП | Воздуховод из тонколистовой стали b=1.0мм 200х200 L=1500 | шт. | 8 | 757.75
289 |  | 01.7.15.03-0041 | Болты с гайками и шайбами строительные | т | 0.65235 | 9040.09
290 |  | 07.2.07.12-0006 | Конструктивные элементы вспомогательного назначения с преобладанием профильного проката собираемые из двух и более деталей, с отверстиями и без отверстий, соединяемые на сварке | т | 0.578 | 10044.79
291 |  | 08.3.07.01-0035 | Сталь полосовая 25х4 мм, марка Ст3сп | т | 0.936 | 6159.19
292 |  | 08.1.02.03-0071 | Нащельник стальной оцинкованный с покрытием «Полиэстер» | п.м | 88.92 | 64.47
293 |  | 05.2.02.01-0053 | Блоки бетонные стен подвалов сплошные (ГОСТ13579-78) ФБС24-4-6-Т /бетон В7,5 (М100), объем 0,543 м3, расход арматуры 1,46 кг/ | шт. | 18 | 314.94
294 |  | 11.3.02.01-0032 | Блок оконный пластиковый двустворчатый, с глухой и поворотной створкой, двухкамерным стеклопакетом (32 мм), площадью до 2,5 м2 (ОК4) | м2 | 1.98 | 2825.76
295 |  | Прайс из СД ОП | Болт шестигранный М10/30. 7175-1ПС_2-ПЛ-002-28СМ | шт | 2351 | 2.37
296 |  | 25.2.01.01-0001 | Бирки-оконцеватели | 100 шт. | 88.2096 | 63
297 |  | 04.1.02.05-0080 | Бетон тяжелый, крупность заполнителя более 40 мм, класс В25 (М350) | м3 | 8.16 | 680.02
298 |  | 20.5.04.03-0011 | Зажимы наборные | шт. | 1530 | 3.5
299 |  | Прайс из СД ОП | Вентилятор осевой оконный N=0,01кВт, n=1500об/мин ВО-2,0-220 | шт. | 4 | 1334.5
300 |  | 07.2.05.02-0112 | Элементы фасонные (доборные) изготавливаются из оцинкованной стали | т | 0.4457 | 11864.48
301 |  | Прайс из СД ОП | Резьбовая шпилька М12х3000 | м | 201 | 26.28
302 |  | Прайс из СД ОП | Сетка защитная д-315 CEM-OCA | шт. | 4 | 1319.5
303 |  | 11.3.01.01-0016 | Блоки дверные входные пластиковые с простой коробкой, двупольная с офисной фурнитурой, без стеклопакета по типу сэндвич, площадь от 3-3,5 м2 | м2 | 3.44 | 1509.59
304 |  | 01.7.17.11-0011 | Шкурка шлифовальная двухслойная с зернистостью 40-25 | м2 | 70.2648 | 72.32
305 |  | Прайс из СД ОП | Соединительная пластина LCP h>50/s-1 ТУ 3449-005-17919807-2014 | шт. | 734 | 6.89
306 |  | Прайс из СД ОП | Воздуховод из листовой стали b=1.2мм ф200 L=1250 | шт. | 9 | 555.89
307 |  | 19.3.01.09-0058 | Клапаны обратные общего назначения из листовой и сортовой стали прямоугольного сечения Коп-1 периметром 1000 мм | шт. | 11 | 444.64
308 |  | Прайс из СД ОП | Накладка 2ф. 7175-1ПС_2-ПЛ-002-28СМ | шт | 1000 | 4.87
309 |  | 20.2.07.05-0002 | Лоток кабельный оцинкованный перфорированный PNK 100-100х50 мм, длина 2,5 м | шт. | 164 | 28.29
310 |  | Прайс из СД ОП | Праймер битумный Aquamast (расход 0.35 л/м2) | л | 310.82 | 14.8
311 |  | 04.1.02.05-0046 | Добавка на водонепроницаемость W 6 Бетон тяжелый, крупность заполнителя 20 мм, класс В25 (М350) | м3 | 415.9674 | 10.8
312 |  | Прайс из СД ОП | Клиновой анкер AN BZ plus 8/30/41/95 | шт. | 228 | 19.43
313 |  | 05.1.07.28-0050 | Ступени лестничные ЛС 12 /бетон В15 (М200), объем 0,053 м3, расход арматуры 0,69 кг/ (ГОСТ 8717.0-84) | шт. | 53 | 82.98
314 |  | 23.3.06.05-0010 | Трубы стальные сварные водогазопроводные с резьбой черные обыкновенные (неоцинкованные), диаметр условного прохода 100 мм, толщина стенки 4,5 мм | м | 50 | 87.46
315 |  | 08.4.03.01-0011 | Проволока арматурная из низкоуглеродистой стали Вр-I, диаметром 4 мм (армирование стен) | т | 0.4894 | 8831.22
316 |  | 07.2.06.03-0193 | Профиль стоечный: S1P толщиной стали 1,5 мм, шириной 200 мм | м | 66 | 64.87
317 |  | Прайс из СД ОП | Провод медный ПВ6-3 1х16 Цена: 102,40 руб.(с НДС) (2% на отходы Т.Ч. ТЕРм 08 Приложение 8.4) 7175-1ПС_2-ПЛ-002-28СМ | м | 300 | 14.23
318 |  | 11.2.03.02-0036 | Покрытие напольное ламинированное маркиQuick Step", 32 класс износостойкости, толщина 8 мм | м2 | 17.22 | 247.74
319 |  | Прайс из СД ОП | Болт шестигранный М12/30 | шт. | 1625 | 2.6
320 |  | 07.2.05.01-0032 | Ограждения лестничных проемов, лестничные марши, пожарные лестницы | т | 0.54967 | 7571
321 |  | 08.1.02.17-0161 | Сетка тканая с квадратными ячейками № 05 без покрытия | м2 | 147.218 | 28.25
322 |  | Прайс из СД ОП | Воздуховод из листовой стали b=1.2мм 250х250 L=1500 | шт. | 4 | 1031
323 |  | Прайс из СД ОП | Соединительная пластина СС-1. 7175-1ПС_2-ПЛ-002-28СМ | шт | 64 | 64.19
324 |  | Прайс из СД ОП | Шайба 12/125. 7175-1ПС_2-ПЛ-002-28СМ | шт | 8020 | 0.5
325 |  | Прайс из СД ОП | Вентилятор канальный N=0,132кВт n=3100об/мин CK160 EC 230/50 | шт. | 1 | 3992
326 |  | 07.1.01.03-0001 | Блок дверной стальной внутренний однопольный ДСВ, площадь 2,1 м2 (ГОСТ 31173-2003) | м2 | 2.142 | 1799.25
327 |  | 01.7.07.13-0001 | Мука андезитовая кислотоупорная, марка А | т | 5.5532 | 688.79
328 |  | 20.2.12.03-0011 | Трубы гибкие гофрированные из ПВХ DKC диаметром 20 мм | 10 м | 306 | 12.4
329 |  | Прайс из СД ОП | Вентилятор осевой оконный с комплектом для установки на стекле N=0.025 кВт Vortice Punto 150/6AR | шт. | 1 | 3766
330 |  | Прайс из СД ОП | Декоративная крышка 41/41 7175-1ПС_2-ПЛ-002-28СМ | шт | 2400 | 1.56
331 |  | 11.3.02.01-0030 | Блок оконный пластиковый двустворчатый, с глухой и поворотной створкой, двухкамерным стеклопакетом (32 мм), площадью до 1,5 м2 (ОК5) | м2 | 1.1 | 3398.18
332 |  | Прайс из СД ОП | Воздуховод из листовой стали b=1.2мм 100х200 L=1500 | шт. | 6 | 618.5
333 |  | 01.2.01.01-0019 | Битумы нефтяные дорожные марки БНД-60/90, БНД 90/130 | т | 2.1767 | 1689.92
334 |  | Прайс из СД ОП | Воздуховод из листовой оцинкованной стали b=0.8мм 250х250 L=1500 | шт. | 6 | 602.33
335 |  | 01.2.03.03-0122 | Мастика кровельная холодная ТЕХНОНИКОЛЬ №21 (Техномаст)(расход 3,5кг/м2) | кг | 259 | 13.91
336 |  | 20.2.03.26-0041 | Пластина соединительная ПС-4-300 | шт. | 100 | 35.71
337 |  | 02.2.05.04-0105 | Щебень из природного камня для строительных работ марка 1000, фракция 40-70 мм | м3 | 22.4063 | 155.94
338 |  | 23.5.02.02-0054 | Трубы стальные электросварные прямошовные со снятой фаской из стали марок БСт2кп-БСт4кп и БСт2пс-БСт4пс наружный диаметр 108 мм, толщина стенки 3,0 мм | м | 60.9 | 56.94
339 |  | 18.3.01.02-0023 | Рукава пожарные латексированные, диаметром 66 мм | м | 160 | 21.09
340 |  | Прайс из СД ОП | решетка вентиляционная для раздачи воздуха, снабженная индивидуально-регулируемыми горизонтальными и вертикальными жалюзи АДР-К 300х150 | шт. | 12 | 280.25
341 |  | Прайс из СД ОП | Опорная пластина 41/12 7175-1ПС_2-ПЛ-002-28СМ | шт | 340 | 9.89
342 |  | 14.4.04.13-0208 | Эмаль антикислотная № 1 | кг | 50.1159 | 65.21
343 |  | Прайс из СД ОП | Воздуховод из тонколистовой оцинкованной стали b=0.8мм 150х150 L=1500 | шт. | 6 | 541.83
344 |  | 20.1.02.04-0003 | Клемма строительно-монтажная для распределительных коробок на 3 проводника сечением до 6 мм2 WAGO 773-173 | 100 шт. | 15 | 213
345 |  | 08.4.03.01-0001 | Проволока арматурная (армирование штукатурного слоя) | т | 0.4376 | 7200.64
346 |  | 08.3.11.01-0060 | Швеллеры № 20 сталь марки Ст3пс | т | 0.6648 | 4700.66
347 |  | 01.2.03.05-0011 | Праймер битумный ТЕХНОНИКОЛЬ №01 | л | 370.11 | 8.44
348 |  | 08.4.03.03-0011 | Горячекатанная арматурная сталь класса А500 С, диаметром 32 мм | т | 0.5663 | 5458.24
349 |  | Прайс из СД ОП | Винт Мб х 20 | шт. | 6280 | 0.49
350 |  | 08.3.03.04-0012 | Проволока светлая диаметром 1,1 мм | т | 0.30034 | 10199.98
351 |  | 08.1.02.03-0091 | Угол наружный, внутренний из оцинкованной стали с полимерным покрытием | п.м | 407.5 | 7.5
352 |  | 19.1.01.03-0045 | Воздуховоды из оцинкованной стали с шиной и уголками толщиной 0,55 мм, периметром 600 мм (150х150 - 28 м; 100х200 - 9м) | м2 | 22.2 | 137.52
353 |  | 04.3.01.09-0011 | Раствор готовый кладочный цементный марки 25 | м3 | 6.51 | 463.29
354 |  | 01.3.02.09-0022 | Пропан-бутан, смесь техническая | кг | 494.371 | 6.07
355 |  | 18.3.01.02-0031 | Рукава пожарные льняные сухого прядения нормальные, диаметром 51 мм | м | 80 | 36.2
356 |  | Прайс из СД ОП | Декоративная крышка 41/41 | шт. | 1232 | 2.35
357 |  | 04.3.01.09-0023 | Раствор готовый отделочный тяжелый, цементный 1:3 | м3 | 5.636 | 497
358 |  | Прайс из СД ОП | Компенсатор фланцевый Д=100 мм "Dаnfos". Цена: 9977руб.(с НДС) | шт. | 2 | 1386
359 |  | Прайс из СД ОП | Секция крестообразная симметричная SXC 200 h-80 s-1 ТУ 3449-011-17919807-2014 | шт. | 14 | 197.86
360 |  | 05.1.03.09-0005 | Перемычка брусковая 2БП-22-3-п /бетон В15 (М200), объем 0,037 м3, расход арматуры 1,44 кг/ (серия 1.038.1-1 вып. 1) | шт. | 54 | 50.81
361 |  | Прайс из СД ОП | Маты из базальтового волокна b=40мм ТЕХНОНИКОЛЬ-80 | м3 | 1.1 | 2485.45
362 |  | Прайс из СД ОП | Воздуховод из листовой оцинкованной стали b=0.8мм 200х250 L=1500 | шт. | 5 | 542
363 |  | Прайс из СД ОП | Опорная пластина 41/12 | шт. | 180 | 14.84
364 |  | Прайс из СД ОП | Гайка с прессшайбой М12 | шт. | 2008 | 1.33
365 |  | 01.7.04.04-0011 | Замок врезной оцинкованный с цилиндровым механизмом | компл. | 35 | 75.72
366 |  | 18.3.02.02-0011 | Шкаф пожарный ШПК-320 навесной закрытый | шт. | 8 | 330.63
367 |  | 11.1.03.06-0087 | Доски обрезные хвойных пород длиной 4-6,5 м, шириной 75-150 мм, толщиной 25 мм, III сорта | м3 | 2.3729 | 1100
368 |  | Прайс из СД ОП | Болт шестигранный М12/120. 7175-1ПС_2-ПЛ-002-28СМ | шт | 340 | 7.66
369 |  | Прайс из СД ОП | Секция крестообразная симметричная SXC 400 h-80 s-1 ТУ 3449-011-17919807-2014 | шт. | 8 | 324.88
370 |  | 20.1.02.14-0001 | Серьга | шт. | 239.4 | 10.54
371 |  | Прайс из СД ОП | Воздуховод из тонколистовой оцинкованной стали b=0.8мм ф315 | шт. | 2 | 1238
372 |  | Прайс из СД ОП | Воздуховод из листовой стали b=1.2мм 150х150 L=1500 | шт. | 4 | 618.5
373 |  | 01.7.15.04-0045 | Винты самонарезающие для крепления профилированного настила и панелей к несущим конструкциям (10000шт) | т | 0.07 | 35014.29
374 |  | Прайс из СД ОП | Винт Мб х 20 | шт. | 4923 | 0.49
375 |  | Прайс из СД ОП | Огнезадерживатель для кровли трубчатый.Труба огнезадерживающая горизонтальная.RAL(3м.). Цена: 337,76руб.руб.(без НДС) | шт | 44 | 54.68
376 |  | 08.1.02.11-0013 | Поковки оцинкованные, масса 2,825 кг | т | 0.30006 | 7976.93
377 |  | 06.2.01.02-0011 | Плитки керамические глазурованные для внутренней облицовки стен гладкие без завала белые | м2 | 33.6 | 71.15
378 |  | Прайс из СД ОП | Крышка лестничного лотка KSL 600 s-1,0 ТУ 3449-011-17919807-2014 | м | 12 | 198.58
379 |  | 01.7.15.12-0014 | Шпилька резьбовая М10-2000 | шт. | 164.8 | 14.45
380 |  | 999-9950 | Вспомогательные ненормируемые материалы | руб | 2352.4502 | 1
381 |  | 01.1.02.10-0011 | Асбест хризотиловый волокнистый, марка А-7-370 (С7 М7-370) | т | 1 | 2333
382 |  | Прайс из СД ОП | Вентилятор канальный N=0.256 кВт, n=2700 об/мин Канал-ВЕНТ-ЕС-160 | шт. | 1 | 2265
383 |  | Прайс из СД ОП | Воздуховод из листовой стали b=1.2мм ф150 L=1250 | шт. | 5 | 446.4
384 |  | 08.3.07.01-0076 | Сталь полосовая, марка стали Ст3сп шириной 50-200 мм толщиной 4-5 мм | т | 0.4429 | 5000
385 |  | 20.2.12.03-0012 | Трубы гибкие гофрированные из ПВХ DKC диаметром 25 мм | 10 м | 102 | 21.7
386 |  | 07.2.07.04-0007 | Конструкции стальные индивидуальные решетчатые сварные массой до 0,1 т | т | 0.192 | 11500
387 |  | 01.7.06.07-0001 | Лента К226 | 100 м | 17.9128 | 120.34
388 |  | 01.7.07.12-0024 | Пленка полиэтиленовая толщиной 0,15 мм | м2 | 593.3178 | 3.62
389 |  | 01.7.04.01-0011 | Закрыватель дверной гидравлический рычажный в алюминиевом корпусе | шт. | 5 | 428.2
390 |  | 01.2.01.02-0052 | Битумы нефтяные строительные марки БН-70/30 | т | 1.3703 | 1525.1
391 |  | 01.7.06.02-0001 | Лента бутиловая | м | 326.1674 | 6.38
392 |  | Прайс из СД ОП | Уголок монтажный СТУ 90-2 7175-1ПС_2-ПЛ-002-28СМ | шт | 58 | 35.74
393 |  | 08.3.09.01-0021 | Профилированный лист оцинкованный НС35-1000-0,7 | т | 0.21 | 9771.43
394 |  | 14.1.04.02-0011 | Клей резиновый № 88-Н (расход 0.6кг/м2) | кг | 44.4 | 45
395 |  | 19.1.01.03-0074 | Воздуховоды из оцинкованной стали толщиной 0,6 мм, диаметром до 450 мм (д-315 24м) | м2 | 23.75 | 84.04
396 |  | 19.1.06.01-0031 | Узлы прохода вытяжных вентиляционных шахт без клапана УП1, диаметром патрубка 200 мм (д200 - 2шт. д150 - 1шт.) | шт. | 3 | 657
397 |  | 20.2.03.26-0011 | Накладка соединительная сейсмостойкая оцинкованная НС- 2,5 | шт. | 100 | 19.55
398 |  | Прайс из СД ОП | Вентилятор канальный N=0.082 кВт, n=2300 об/мин Канал-ВЕНТ-ЕС-125 | шт. | 1 | 1954
399 |  | 01.3.01.03-0002 | Керосин для технических целей марок КТ-1, КТ-2 | т | 0.73699 | 2607.03
400 |  | 18.1.10.02-0002 | Вентили пожарные 50-10 для воды давлением 1 МПа (10 кгс/см2), диаметром 50 мм | шт. | 8 | 240
401 |  | 18.1.02.01-0203 | Задвижки параллельные фланцевые с выдвижным шпинделем для воды и пара давлением 1 Мпа (10 кгс/см2) 30ч6бр диаметром 100 мм | шт. | 4 | 476.75
402 |  | 08.4.03.01-0001 | Проволока арматурная (армирование стен) | т | 0.263 | 7197.72
403 |  | 01.7.16.02-0003 | Детали стальных трубчатых лесов, укомплектованные пробками, крючками и хомутами, окрашенные | т | 0.30118 | 6102.66
404 |  | 01.7.06.05-0042 | Лента липкая изоляционная на поликасиновом компаунде марки ЛСЭПЛ, шириной 20-30 мм, толщиной от 0,14 до 0,19 мм | кг | 20.0205 | 91.29
405 |  | 18.2.07.01-0011 | Узлы укрупненные монтажные (трубопроводы) из стальных водогазопроводных оцинкованных труб с гильзами для водоснабжения диаметром 80 мм(из чёрных труб) | м | 22 | 82.14
406 |  | 19.1.01.03-0023 | Воздуховоды из оцинкованной стали с шиной и уголками толщиной 0,7 мм, периметром 1200 мм (b=0.8мм 300х300 10м) | м2 | 12 | 148.58
407 |  | Прайс из СД ОП | Винт с полукруглой головкой М8 х 20 ТУ 5285-002-17919807-2014 | шт. | 1744 | 1.01
408 |  | 01.2.03.03-0133 | Мастика приклеивающая холодная ТЕХНОНИКОЛЬ №22 (Вишера) | кг | 170.5 | 10.33
409 |  | 04.3.01.09-0016 | Раствор готовый кладочный цементный марки 200 | м3 | 2.9122 | 599.89
410 |  | 01.7.11.07-0035 | Электроды диаметром 4 мм Э46 | т | 0.16119 | 10750.05
411 |  | 01.7.15.07-0014 | Дюбели распорные полипропиленовые | 100 шт. | 20.0832 | 85.97
412 |  | 10.3.02.03-0011 | Припои оловянно-свинцовые бессурьмянистые марки ПОС30 | кг | 24.9584 | 68.03
413 |  | Прайс из СД ОП | Секция угловая 90 SLC 400 h-100 s-1,2 ТУ 3449-011-17919807-2014 | шт. | 5 | 338.4
414 |  | 18.5.08.18-0071 | Кронштейны и подставки под оборудование из сортовой стали | кг | 195 | 8.52
415 |  | 14.4.01.01-0003 | Грунтовка ГФ-021 красно-коричневая | т | 0.10625 | 15617.93
416 |  | Прайс из СД ОП | Скоба US 400 s-1 ТУ 3449-005-17919807-2014 | шт. | 104 | 15.94
417 |  | 14.4.04.08-0003 | Эмаль ПФ-115 серая | т | 0.11461 | 14312.7
418 |  | 20.4.03.07-0021 | Розетка штепсельная с заземляющим контактом | 100 шт. | 0.82 | 1982.93
419 |  | 01.7.03.01-0001 | Вода | м3 | 661.3096 | 2.44
420 |  | 19.2.03.02-0142 | Решетки вентиляционные алюминиевые АРКТОС типа АРН размером 500х800 мм | шт. | 2 | 797.5
421 |  | 07.1.05.01-0004 | Люки металлические противопожарные (Е160) | м2 | 0.72 | 2168.06
422 |  | 01.7.11.07-0034 | Электроды диаметром 4 мм Э42А | кг | 145.6717 | 10.57
423 |  | 01.7.07.29-0111 | Пакля пропитанная | кг | 167.7665 | 9.04
424 |  | Прайс из СД ОП | Гайка с прессшайбой Мб ТУ 5285-002-17919807-2014 | шт. | 6280 | 0.24
425 |  | Прайс из СД ОП | Огнетушитель порошковый ОП-10(3). Цена: 1350руб.(с НДС) | шт | 8 | 187.5
426 |  | 07.1.03.05-0011 | Переплеты оконные, нестандартные, жалюзийные и защитные решетки из горячекатаных, холодногнутых профилей и труб (придверные решётки) | т | 0.115 | 12878.26
427 |  | 19.2.01.02-1012 | Вставки гибкие к канальным вентиляторам из оцинкованной стали с тканевой лентой, размер 600х350 мм | шт. | 8 | 181.08
428 |  | 12.2.03.11-0023 | Ткань стеклянная конструкционная марки Т-11 | м2 | 69.3 | 20.9
429 |  | 01.7.06.11-0001 | Лента ПСУЛ | 10 м | 22.1219 | 64.1
430 |  | 01.7.20.08-0162 | Ткань мешочная | 10 м2 | 16.6109 | 84.75
431 |  | 20.2.10.04-0003 | Наконечники кабельные медные луженные ТМЛ-10 | 100 шт. | 6 | 231
432 |  | Прайс из СД ОП | решетка вентиляционная для раздачи воздуха, снабженная индивидуально-регулируемыми горизонтальными и вертикальными жалюзи АДР-К 150х150 | шт. | 7 | 196.14
433 |  | 04.1.02.05-0043 | Бетон тяжелый, крупность заполнителя 20 мм, класс В15 (М200) | м3 | 2.04 | 665.2
434 |  | Прайс из СД ОП | Шайба 12/125 | шт. | 2818 | 0.47
435 |  | Прайс из СД ОП | Болт шестигранный М12/120 | шт. | 180 | 7.03
436 |  | 19.1.04.02-0006 | Дефлекторы статические из оцинкованной стали ДС-200, диаметр 200 мм | шт. | 2 | 628
437 |  | 18.1.10.10-0044 | Смесители для умывальников СМ-УМ-ОРА с поворотным корпусом, одной рукояткой, с аэратором | компл. | 4 | 312.25
438 |  | 04.1.02.05-0044 | Бетон тяжелый, крупность заполнителя 20 мм, класс В20 (М250) | м3 | 1.827 | 667.76
439 |  | 02.3.01.02-0015 | Песок природный для строительных работ средний | м3 | 22.0745 | 55.22
440 |  | Прайс из СД ОП | Гайка с прессшайбой Мб ТУ 5285-002-17919807-2014 | шт. | 4923 | 0.24
441 |  | Прайс из СД ОП | Лоток лестничный SL 600 h-80 s-1 ТУ 3449-011-17919807-2014 | м | 12 | 98.42
442 |  | Прайс из СД ОП | Вентили запорный пожарный,с муфтой и цапкой Д=65 мм КПЧП 65-1( прим. 11кч11р). Цена: 1060руб.(с НДС) | шт. | 8 | 147.25
443 |  | 19.1.01.03-0022 | Воздуховоды из оцинкованной стали с шиной и уголками толщиной 0,7 мм, периметром 1100 мм (b=0.8мм 300х250 7м) | м2 | 7.7 | 149.74
444 |  | 08.3.03.06-0002 | Проволока горячекатаная в мотках, диаметром 6,3-6,5 мм | т | 0.25385 | 4453.93
445 |  | 01.7.07.29-0091 | Опилки древесные | м3 | 30.2894 | 34.92
446 |  | 24.3.03.02-0002 | Трубопроводы канализации из полиэтиленовых труб высокой плотности с гильзами, диаметром 110 мм | м | 14.97 | 70.41
447 |  | 08.3.11.01-0091 | Швеллеры № 40 из стали марки Ст0 | т | 0.21231 | 4917.86
448 |  | Прайс из СД ОП | Воздуховод из тонколистовой стали b=1.0мм 300х250 L=1500 | шт. | 1 | 1042
449 |  | 19.2.03.02-0080 | Решетки вентиляционные алюминиевые АРКТОС типа АМН, размером 150х150 мм | шт. | 17 | 59.35
450 |  | Прайс из СД ОП | Переходник ширины левый SCPP-L 400 h-80 s-1,0 ТУ 3449-011-17919807-2014 | шт. | 18 | 55.33
451 |  | Прайс из СД ОП | Воздуховод из тонколистовой оцинкованной стали b=0.8мм ф125 L=3000 | шт. | 2 | 491
452 |  | 11.3.03.01-0003 | Доски подоконные ПВХ, шириной 200 мм | м | 36.82 | 25.94
453 |  | Прайс из СД ОП | Декоративная крышка 41/41 | шт. | 400 | 2.35
454 |  | 08.4.03.03-0029 | Горячекатаная арматурная сталь периодического профиля класса А-III, диаметром 6 мм | т | 0.11122 | 8217.95
455 |  | 01.7.19.04-0031 | Прокладки резиновые (пластина техническая прессованная) | кг | 39.4818 | 23.09
456 |  | Прайс из СД ОП | Герметик огнезащитный картридж 300мл (DS1202) Цена: 613.0 руб.(с НДС) 7175-1ПС_2-ПЛ-002-28СМ | шт. | 10 | 85.7
457 |  | 19.4.02.03-0003 | Глушители шума круглого сечения на бандажном соединении марка ГТК 1-3, диаметр обечайки 250 мм, масса наполнителя 1,92 кг | шт. | 2 | 416.5
458 |  | Прайс из СД ОП | Трубы полипропиленовые PPR PN Д=50мм. Цена: 397.56руб.(с НДС) | м | 15 | 55.2
459 |  | 23.3.03.02-0163 | Трубы стальные бесшовные, горячедеформированные со снятой фаской из стали марок 15, 20, 25, наружным диаметром 273 мм, толщина стенки 8 мм | м | 2.79 | 296.1
460 |  | Прайс из СД ОП | Компенсатор фланцевый Д=50мм "Dаnfos". Цена: 5880руб.(с НДС) | шт. | 1 | 817
461 |  | Прайс из СД ОП | Шайба 12/125 | шт. | 1690 | 0.47
462 |  | Прайс из СД ОП | Уголок двухмерный СТД-41-2 7175-1ПС_2-ПЛ-002-28СМ | шт | 22 | 35.86
463 |  | Прайс из СД ОП | Переходник ширины правый SCPP-P 400 h-200 s-1,0 ТУ 3449-011-17919807-2014 | шт. | 14 | 55.29
464 |  | 11.1.03.05-0084 | Доски необрезные хвойных пород длиной 4-6,5 м, все ширины, толщиной 44 мм и более, II сорта | м3 | 0.91596 | 832.7
465 |  | 20.2.05.02-0011 | Держатель с защелкой DKC для труб диаметром 25 мм | 100 шт. | 20 | 38
466 |  | 01.7.15.04-0011 | Винты с полукруглой головкой длиной 50 мм | т | 0.060222 | 12498.09
467 |  | 01.7.06.05-0041 | Лента изоляционная прорезиненная односторонняя ширина 20 мм, толщина 0,25-0,35 мм | кг | 24.5676 | 30.38
468 |  | 04.1.02.01-0006 | Надбака на водонепроницаемость W6. Бетон песчаный, класс В15 (М200) | м3 | 43.442 | 17.15
469 |  | 23.8.03.11-0650 | Фланцы стальные плоские приварные из стали ВСт3сп2, ВСт3сп3, давлением 1,0 МПа (10 кгс/см2), диаметром 25 мм | шт. | 44 | 16.82
470 |  | 18.2.01.06-0036 | Унитазы полуфарфоровые и фарфоровые УНТЦ и УНТПЦ тарельчатые с сиденьем и креплением, с прямым или косым выпуском с цельноотлитой полочкой | компл. | 2 | 364.5
471 |  | 12.2.05.10-0017 | Плиты минераловатные «Лайт-Баттс» ROCKWOOL, толщина 50 мм | м2 | 35 | 20.37
472 |  | Прайс из СД ОП | Электроводонагреватель V=100 л. "ISEA". Цена: 5064руб.(с НДС) | шт. | 1 | 703
473 |  | Прайс из СД ОП | Фиксатор кабеля TR-E 100 (07714) Цена 126.0 руб. с НДС 7175-1ПС_2-ПЛ-002-28СМ | шт. | 40 | 17.5
474 |  | 01.2.03.03-0044 | Мастика битумно-латексная кровельная | т | 0.23003 | 3040
475 |  | 14.4.02.09-0001 | Краска | кг | 23.951 | 28.59
476 |  | 01.7.15.14-0062 | Шурупы-саморезы 4,2х16 мм | 100 шт. | 67.6533 | 10
477 |  | 19.1.01.03-0071 | Воздуховоды из оцинкованной стали толщиной 0,5 мм, диаметром до 200 мм ( д-160 10м; д-125 5м) | м2 | 6.99 | 96.28
478 |  | Прайс из СД ОП | Огнетушитель порошковый ОП-4(3). Цена: 605руб.(с НДС) | шт | 8 | 84
479 |  | 05.1.03.09-0013 | Перемычка брусковая 2ПБ-19-3-п /бетон В15 (М200), объем 0,033 м3, расход арматуры 0,11 кг/ (серия 1.038.1-1 вып. 1) | шт. | 15 | 44.47
480 |  | 18.3.01.04-0001 | Стволы пожарные ручные марки РС, диаметр 50 мм | шт. | 8 | 82.57
481 |  | Прайс из СД ОП | Гайка с прессшайбой М12 7175-1ПС_2-ПЛ-002-28СМ | шт | 340 | 1.9
482 |  | 18.2.02.07-0012 | Поддоны душевые эмалированные стальные мелкие ПМС-2 с чугунным сифоном, латунным выпуском | компл. | 1 | 645
483 |  | 24.3.03.06-0041 | Трубы дренажные полиэтиленовые гофрированные диаметром 50 мм, 1 типа | 1000 м | 0.06 | 10650
484 |  | Прайс из СД ОП | Воздуховод из тонколистовой оцинкованной стали b=0.8мм ф160 L=3000 | шт. | 1 | 629
485 |  | 19.3.01.09-0059 | Клапаны обратные общего назначения из листовой и сортовой стали прямоугольного сечения Коп-2 периметром 1600 мм | шт. | 1 | 628
486 |  | 08.4.03.03-0002 | Горячекатанная арматурная сталь класса А500 С, диаметром 8 мм | т | 0.0988 | 6214.57
487 |  | 03.1.01.01-0002 | Гипсовые вяжущие, марка Г3 | т | 0.83989 | 729.99
488 |  | 14.4.03.17-0101 | Лаки канифольные, марки КФ-965 | т | 0.008648 | 70200.05
489 |  | 08.4.01.01-0022 | Анкерные детали из прямых или гнутых круглых стержней с резьбой (в комплекте с шайбами и гайками или без них), поставляемые отдельно (A1,А2) | т | 0.06 | 10100
490 |  | 01.7.11.07-0054 | Электроды диаметром 6 мм Э42 | т | 0.064079 | 9424.15
491 |  | 23.8.03.12-0011 | Фасонные стальные сварные части, диаметр до 800 мм | т | 0.1097 | 5500
492 |  | Прайс из СД ОП | Винт с полукруглой головкой М8 х 20 ТУ 5285-002-17919807-2014 | шт. | 588 | 1.01
493 |  | 24.3.03.02-0001 | Трубопроводы канализации из полиэтиленовых труб высокой плотности с гильзами, диаметром 50 мм | м | 14.97 | 39.35
494 |  | Прайс из СД ОП | Электроводонагреватель V=50 л. "ISEA". Цена: 4183руб.(с НДС) | шт. | 1 | 581
495 |  | 01.7.15.03-0042 | Болты с гайками и шайбами строительные | кг | 63.2861 | 9.04
496 |  | 03.1.02.03-0011 | Известь строительная негашеная комовая, сорт I | т | 0.77882 | 734.47
497 |  | 20.2.03.08-0001 | Отвод Т-образный для лотка PNK 100 | шт. | 20 | 28.3
498 |  | 01.7.15.14-0165 | Шурупы с полукруглой головкой 4x40 мм | т | 0.044616 | 12435
499 |  | 11.3.03.15-0021 | Клинья пластиковые монтажные | 100 шт. | 10.3776 | 50
500 |  | 301-1527 | Смеситель латунный с гальванопокрытием для мойки настольный, с верхней камерой смешения | шт. | 4 | 127.5
501 |  | 19.2.01.05-0003 | Вставки гибкие из брезента и сортовой стали марки В-3,15 и ВВ-3,15 (к вентилятору ВО-06-300) | шт. | 4 | 124.75
502 |  | 19.2.03.02-0083 | Решетки вентиляционные алюминиевые АРКТОС типа АМН, размером 150х500 мм (150х450) | шт. | 5 | 98
503 |  | 01.7.06.03-0023 | Лента полиэтиленовая с липким слоем марка А | кг | 12.5491 | 39.02
504 |  | 01.2.03.05-0012 | Праймер битумный ТЕХНОНИКОЛЬ №01 концентрат | л | 59.68 | 8.04
505 |  | Прайс из СД ОП | Кусачки для проволочного лотка 7175-1ПС_2-ПЛ-002-28СМ | шт | 2 | 238
506 |  | 01.3.02.08-0001 | Кислород технический газообразный | м3 | 75.6377 | 6.22
507 |  | 08.4.01.02-0011 | Детали закладные и накладные изготовленные без применения сварки, гнутья, сверления (пробивки) отверстий поставляемые отдельно | т | 0.080424 | 5803.37
508 |  | 08.1.02.19-0017 | Уголок монтажный сейсмостойкий оцинкованный У1 50х50х3-2/8 | шт. | 4 | 116
509 |  | 19.1.01.03-0048 | Воздуховоды из оцинкованной стали с шиной и уголками толщиной 0,55 мм, периметром 900 мм (300х150 4м) | м2 | 3.6 | 128.06
510 |  | 20.4.04.02-0025 | Щиты распределительные навесные ЩРН-24, размер корпуса 350х300х125 мм | шт. | 2 | 230
511 |  | 11.1.02.04-0031 | Лесоматериалы круглые хвойных пород для строительства диаметром 14-24 см, длиной 3-6,5 м | м3 | 0.82209 | 558.34
512 |  | 14.5.01.08-0002 | Герметик У-30М | кг | 13.5 | 33.93
513 |  | Прайс из СД ОП | Болт шестигранный М12/120 | шт. | 65 | 7.03
514 |  | Прайс из СД ОП | Гайка шестигранная М12 7175-1ПС_2-ПЛ-002-28СМ | шт | 340 | 1.34
515 |  | 01.7.06.02-0002 | Лента бутиловая диффузионная | м | 56.9471 | 7.95
516 |  | 04.1.01.01-0008 | Бетон легкий на пористых заполнителях, объемная масса 800 кг/м3, крупность заполнителя более 10 мм, класс В7,5 (М100) | м3 | 0.76806 | 579.38
517 |  | 08.3.03.04-0031 | Проволока стальная низкоуглеродистая отожженная диаметром 0,8 мм | т | 0.041175 | 10729.81
518 |  | 23.3.06.05-0007 | Трубы стальные сварные водогазопроводные с резьбой черные обыкновенные (неоцинкованные), диаметр условного прохода 65 мм, толщина стенки 4 мм | м | 8 | 55.13
519 |  | Прайс из СД ОП | Шайба 10/125. 7175-1ПС_2-ПЛ-002-28СМ | шт | 1463 | 0.3
520 |  | 20.2.05.04-0034 | Кабель-канал (короб)Электропласт" 100x60 мм | 100 м | 0.32 | 1359.38
521 |  | 08.4.03.03-0032 | Горячекатаная арматурная сталь периодического профиля класса А-III, диаметром 12 мм | т | 0.0544 | 7996.33
522 |  | 07.2.06.06-0081 | ТПУ014-01 пластина (рихтовочная пластина) пластина заземления | 100 шт. | 1 | 425
523 |  | Прайс из СД ОП | Стеклосетка «Конверс» 5*5 | м2 | 45 | 9.42
524 |  | 04.1.02.05-0006 | Надбавка на водонепроницаемость W6. Бетон тяжелый, класс В15 (М200) | м3 | 20.094 | 20.75
525 |  | 01.7.20.08-0071 | Канаты пеньковые пропитанные | т | 0.010902 | 37905.89
526 |  | 01.3.01.02-0002 | Вазелин технический | кг | 9.173 | 45
527 |  | 14.4.03.03-0002 | Лак битумный БТ-123 | т | 0.052272 | 7833.26
528 |  | 14.5.05.01-0011 | Олифа комбинированная, марки К-2 | т | 0.019498 | 20774.95
529 |  | 20.4.04.02-0046 | Щиты распределительные наружной установки ЩРН-36 IP31 (520х310х120 мм) | шт. | 2 | 202
530 |  | 19.2.03.02-0133 | Решетки вентиляционные алюминиевые АРКТОС типа АРН размером 200х200 мм | шт. | 4 | 100.25
531 |  | 01.7.15.01-0037 | Анкер забивной М10 | 100 шт. | 4.8 | 82.92
532 |  | 08.3.02.01-0041 | Лента стальная упаковочная, мягкая, нормальной точности 0,7х20-50 мм | т | 0.052054 | 7589.62
533 |  | Прайс из СД ОП | Лючок для замера параметров воздуха А9-57 | шт. | 9 | 43.78
534 |  | 04.3.01.07-0012 | Раствор готовый отделочный тяжелый, известковый 1:2,5 | м3 | 0.7719 | 510.4
535 |  | 01.1.02.10-0021 | Асбест хризотиловый марки К-6-30 | т | 0.33656 | 1159.97
536 |  | Прайс из СД ОП | решетка вентиляционная для раздачи воздуха, снабженная индивидуально-регулируемыми горизонтальными и вертикальными жалюзи АДР-К 450х150 | шт. | 1 | 387
537 |  | 01.8.01.06-0002 | Сетка стеклотканевая, размер 2х2 мм, плотность 60 г/м2 | 10 м2 | 17.9 | 21.28
538 |  | Прайс из СД ОП | Шайба 6 125 ТУ 5285-002-17919807-2014 | шт. | 6280 | 0.06
539 |  | 19.1.01.03-0046 | Воздуховоды из оцинкованной стали с шиной и уголками толщиной 0,55 мм, периметром 700 мм (b=0.5мм 150х200 4м) | м2 | 2.8 | 133.57
540 |  | 12.2.05.10-0024 | Плиты огнезащитные ТехноНИКОЛЬ (ТУ 5762-004-74182181- 2008) для изоляции конструкций из металла, толщина 20-200 мм | м3 | 0.26 | 1434.62
541 |  | 19.1.04.02-0004 | Дефлекторы статические из оцинкованной стали ДС-160, диаметр 160 мм | шт. | 1 | 366
542 |  | 01.7.15.07-0005 | Дюбели монтажные 10х130 (10х132, 10х150) мм | 10 шт. | 51.3869 | 7.03
543 |  | 11.2.13.06-0011 | Щиты: настила | м2 | 9.768 | 35.22
544 |  | 04.1.02.01-0009 | Бетон песчаный, класс В25 (М350) | м3 | 14.9205 | 22.85
545 |  | 18.3.01.01-0041 | Головки для пожарных рукавов соединительные напорные, давлением 1,2 МПа (12 кгс/см2) рукавные, диаметром 50 мм | шт. | 24 | 14.2
546 |  | 01.7.15.02-0051 | Болты анкерные | т | 0.033075 | 10066.82
547 |  | 14.5.01.10-0029 | Пена монтажная противопожарная полиуретановая NULLIFIRE (0,88 л) | шт. | 2.9768 | 110.11
548 |  | 05.1.07.28-0065 | Ступени лестничные ЛСВ 12 /бетон В15 (М200), объем 0,041 м3, расход ар-ры 0.82 кг/ (ГОСТ 8717.0-84*) | шт. | 5 | 64.4
549 |  | 02.2.05.04-0103 | Щебень из природного камня для строительных работ марка 1000, фракция 20-40 мм | м3 | 2.5562 | 118.6
550 |  | 20.3.03.03-0045 | Светильник переносной с защитной решеткой РВО-42, длина провода 12 м | шт. | 5 | 60.6
551 |  | Прайс из СД ОП | Рамка для ввода в стену/коробку RQM 100 IN-Liner (01776) Цена 107.0 руб. с НДС 7175-1ПС_2-ПЛ-002-28СМ | шт. | 20 | 14.85
552 |  | Прайс из СД ОП | Шайба 6 125 ТУ 5285-002-17919807-2014 | шт. | 4923 | 0.06
553 |  | 08.3.03.05-0002 | Проволока канатная оцинкованная, диаметром 3 мм | т | 0.035493 | 8189.79
554 |  | Прайс из СД ОП | Гайка с прессшайбой М8 | шт. | 588 | 0.49
555 |  | Прайс из СД ОП | Соединитель шарнирный SCPH s-1,2 ТУ 3449-011-17919807-2014 | шт. | 16 | 17.38
556 |  | 08.3.05.02-0101 | Сталь листовая углеродистая обыкновенного качества марки ВСт3пс5 толщиной 4-6 мм | т | 0.0482 | 5762.45
557 |  | Прайс из СД ОП | Фланец стальной свободный Д=100мм. Цена: 498руб.(с НДС) | шт. | 4 | 69.25
558 |  | 01.7.15.03-0014 | Болты с гайками и шайбами для санитарно-технических работ диаметром 16 мм | т | 0.018369 | 14830.42
559 |  | 11.1.03.01-0080 | Бруски обрезные хвойных пород длиной 4-6,5 м, шириной 75-150 мм, толщиной 40-75 мм, IV сорта | м3 | 0.25726 | 1058.76
560 |  | Прайс из СД ОП | Шайба 10/125. 7175-1ПС_2-ПЛ-002-28СМ | шт | 888 | 0.3
561 |  | 18.1.10.12-0018 | Краны пробно-спускные цапковые латунные с прямым спуском 10Б 9бк1 для воды и нефтепродуктов, давлением 1 МПа (10 кгс/см2), диаметром 15 мм | шт. | 3 | 88
562 |  | 18.3.01.01-0012 | Головка соединительная муфтовая ГМ-70 | шт. | 8 | 32.75
563 |  | Прайс из СД ОП | Шайба 8/125 | шт. | 1744 | 0.15
564 |  | 08.3.03.05-0020 | Проволока стальная низкоуглеродистая разного назначения оцинкованная диаметром 6,0-6,3 мм | т | 0.02151 | 12110.18
565 |  | 18.1.02.01-0201 | Задвижки параллельные фланцевые с выдвижным шпинделем для воды и пара давлением 1 Мпа (10 кгс/см2) 30ч6бр диаметром 50 мм | шт. | 1 | 257
566 |  | 20.3.01.02-0003 | Наклейка пиктограмма Выход налево, Выход направо из самоклеющей пленки для светильника аварийного освещения ЛБО 20 (БС-842, БС-943, БС-741) | 100 шт. | 0.19 | 1352.63
567 |  | Прайс из СД ОП | решетка вентиляционная для раздачи воздуха, снабженная индивидуально-регулируемыми горизонтальными и вертикальными жалюзи АДР-К 200х200 | шт. | 1 | 257
568 |  | 01.3.01.05-0009 | Парафины нефтяные твердые марки Т-1 | т | 0.0305 | 8000
569 |  | 20.2.09.13-0011 | Муфта | шт. | 47.88 | 5
570 |  | Прайс из СД ОП | Гибкая вставка к вентилятору Канал-ВЕНТС-ЕС 160 ВЕНТС ВВГ-160 | шт. | 4 | 57.75
571 |  | 24.3.03.06-0042 | Трубы дренажные полиэтиленовые гофрированные диаметром 63 мм | 1000 м | 0.0119 | 19243.7
572 |  | 19.2.03.02-0081 | Решетки вентиляционные алюминиевые АРКТОС типа АМН, размером 150х300 мм | шт. | 3 | 76.33
573 |  | 24.3.05.01-0011 | Втулка под фланец ПЭ SDR17 литая удлиненная, диаметр 110 мм | шт. | 2 | 108
574 |  | Прайс из СД ОП | Гайка шестигранная М12 | шт. | 180 | 1.2
575 |  | 01.7.17.05-0021 | Карборунд | кг | 37.664 | 5.71
576 |  | 08.3.03.05-0011 | Проволока стальная низкоуглеродистая разного назначения оцинкованная диаметром 1,1 мм | т | 0.01434 | 14689.68
577 |  | 18.3.01.01-0022 | Головка соединительная рукавная ГР-70 | шт. | 16 | 13.13
578 |  | 05.1.03.09-0011 | Перемычка брусковая 2ПБ-16-2-п /бетон В15 (М200), объем 0,026 м3, расход арматуры 0,79 кг/ (серия 1.038.1-1 вып. 1) | шт. | 6 | 35
579 |  | 14.1.02.01-0002 | Клей БМК-5к | кг | 8 | 25.8
580 |  | 20.2.05.04-0025 | Кабель-канал (короб)Электропласт" 25x16 мм | 100 м | 1.2 | 170.83
581 |  | 18.1.10.10-0013 | Смесители для ванн СМ-В-ШЛБ-ШТР С душевой сеткой на гибком шланге, с кнопочным переключателем, набортные, с латунными маховичками, штангой | компл. | 1 | 203
582 |  | 01.7.15.03-0013 | Болты с гайками и шайбами для санитарно-технических работ диаметром 12 мм | т | 0.0132 | 15327.27
583 |  | 08.4.01.01-0022 | Анкерные детали из прямых или гнутых круглых стержней с резьбой (в комплекте с шайбами и гайками или без них), поставляемые отдельно | т | 0.02 | 10100
584 |  | 14.5.01.10-0025 | Пена монтажная для герметизации стыков в баллончике емкостью 0,85 л | шт. | 2.6808 | 72.8
585 |  | 05.1.07.28-0062 | Ступени лестничные: ЛСН12 /бетон В15 (М200), объем 0,027 м3, расход арматуры 0,8 кг/ (ГОСТ 8717.0-84*) | шт. | 3 | 63.33
586 |  | 07.2.05.01-0032 | Ограждения лестничных проемов, лестничные марши, пожарные лестницы (стремянка) | т | 0.02502 | 7553.96
587 |  | Прайс из СД ОП | Скоба US 600 s-1,5 ТУ 3449-005-17919807-2014 | шт. | 10 | 18.8
588 |  | 24.3.03.13-0046 | Труба напорная из полиэтилена PE 100 питьевая ПЭ100 SDR17, размером 110х6,6 мм (ГОСТ 18599-2001, ГОСТ Р 52134-2003) | м | 1.5 | 124.67
589 |  | 05.1.07.28-0083 | Ступени лестничные фризовые (ЛСВ, ЛСВ, ЛСП) и площадочные вкладыши с лицевыми бетонными поверхностями, не требующими дополнительной отделки из бетона В15 (М200) с расходом арматуры 25 кг/м3 (ГОСТ 8717.0-84*; ГОСТ 8717.1-84) (ЛСП14, ЛСП17) | м3 | 0.088 | 2056.82
590 |  | 20.2.05.04-0027 | Кабель-канал (короб)Электропласт" 40x16 мм | 100 м | 0.64 | 270.31
591 |  | 23.8.03.06-0009 | Сгоны стальные с муфтой и контргайкой, диаметром 40 мм | шт. | 9 | 18.88
592 |  | 11.1.03.01-0075 | Бруски обрезные хвойных пород длиной 2-6,5 м, толщиной 40-60 мм, II сорта | м3 | 0.1347 | 1250.04
593 |  | Прайс из СД ОП | Ствол пожарный ручной РС-70 с диаметром вспрыска 19 мм. Цена: 150руб.(с НДС) | шт. | 8 | 20.88
594 |  | 05.2.02.01-0042 | Блоки бетонные стен подвалов сплошные (ГОСТ13579-78) ФБС12-4-6-Т /бетон В7,5 (М100), объем 0,265 м3, расход арматуры 1,46 кг/ | шт. | 1 | 164
595 |  | 01.7.11.07-0045 | Электроды диаметром 5 мм Э42А | т | 0.015212 | 10359.59
596 |  | Прайс из СД ОП | Трубы полипропиленовые PPR PN Д=20мм. Цена: 51,06руб.(с НДС) | м | 22 | 7.09
597 |  | 23.8.04.08-0034 | Переходы диаметром условного прохода 100/80 мм и наружным диаметром 122/93 мм | шт. | 3 | 51
598 |  | 19.1.01.03-0051 | Воздуховоды из оцинкованной стали с шиной и уголками толщиной 0,55 мм, периметром 1200 мм (450х150 1м) | м2 | 1.2 | 123.33
599 |  | 08.4.03.02-0004 | Горячекатаная арматурная сталь гладкая класса А-I, диаметром 12 мм | т | 0.02236 | 6511.63
600 |  | 18.1.09.06-0071 | Кран шаровый муфтовый Valtec для воды диаметром 25 мм с угловым сгоном(тип 320) | шт. | 1 | 144
601 |  | Прайс из СД ОП | Трубы полипропиленовые PPR PN Д=20мм. Цена: 51,06руб.(с НДС) | м | 20 | 7.1
602 |  | 01.7.15.08-0011 | Заклепки комбинированные для соединения профилированного стального настила и разнообразных листовых деталей (6510 шт) | т | 0.0143 | 9510.49
603 |  | 19.2.02.02-0012 | Зонты вентиляционных систем из листовой оцинкованной стали, круглые, диаметром шахты 250 мм | шт. | 2 | 68
604 |  | 19.2.02.02-0011 | Зонты вентиляционных систем из листовой оцинкованной стали, круглые, диаметром шахты 200 мм (зонт д-160 - 2шт., д-125- 1шт.) | шт. | 3 | 45.33
605 |  | 23.8.04.06-0102 | Отводы 90 град. с радиусом кривизны R=1,5 Ду на Ру до 16 МПа (160 кгс/см2), диаметром условного прохода 250 мм, наружным диаметром 273 мм, толщиной стенки 9 мм | шт. | 0.33 | 409.61
606 |  | 24.3.01.01-0002 | Трубка полихлорвиниловая | кг | 3.7702 | 35.7
607 |  | 18.1.09.08-0191 | Кран шаровый латунный полнопроходной с внутренней резьбой, давлением 4 МПа (40 кгс/см2), диаметром 15 мм(тип 320) | шт. | 5 | 26.6
608 |  | 04.3.01.09-0012 | Раствор готовый кладочный цементный марки 50 | м3 | 0.27055 | 485.93
609 |  | 14.5.09.11-0102 | Уайт-спирит | кг | 19.467 | 6.67
610 |  | 01.7.15.07-0152 | Дюбель с шурупом 6/35 мм | 100 шт. | 16.1093 | 8
611 |  | Прайс из СД ОП | Трубы полипропиленовые PPR PN Д=32мм. Цена: 142,24руб.(с НДС) | м | 6.5 | 19.69
612 |  | 01.7.20.04-0005 | Нитки швейные | кг | 0.9538 | 132.75
613 |  | 05.2.02.01-0036 | Блоки бетонные стен подвалов сплошные (ГОСТ13579-78) ФБС9-4-6-Т /бетон В7,5 (М100), объем 0,195 м3, расход арматуры 0,76 кг/ | шт. | 1 | 121
614 |  | 20.1.02.18-0003 | Стяжка нейлоновая неоткрывающаяся 3,6х250 мм | 100 шт. | 7.5 | 14.4
615 |  | 01.7.20.08-0051 | Ветошь | кг | 58.8176 | 1.82
616 |  | 08.1.02.11-0001 | Поковки из квадратных заготовок, масса 1,8 кг | т | 0.017754 | 5987.38
617 |  | 01.7.15.06-0146 | Гвозди толевые круглые 3,0х40 мм | т | 0.012458 | 8477.28
618 |  | 11.1.03.01-0077 | Бруски обрезные хвойных пород длиной 4-6,5 м, шириной 75-150 мм, толщиной 40-75 мм, I сорта | м3 | 0.062112 | 1699.19
619 |  | 19.1.01.03-0047 | Воздуховоды из оцинкованной стали с шиной и уголками толщиной 0,55 мм, периметром 800 мм (200х200 1 м) | м2 | 0.8 | 130
620 |  | 01.1.02.08-0001 | Прокладки из паронита марки ПМБ, толщиной 1 мм, диаметром 50 мм | 1000 шт. | 0.03 | 3450
621 |  | 11.2.07.12-0011 | Штапик (раскладка), размер 19х19 мм | м | 32 | 3.2
622 |  | 23.3.06.01-0003 | Трубы стальные сварные водогазопроводные с резьбой оцинкованные легкие, диаметр условного прохода 25 мм, толщина стенки 2,8 мм | м | 3.25 | 31.38
623 |  | Прайс из СД ОП | Гибкая вставка к вентилятору Канал-ВЕНТС-ЕС 125 ВЕНТС ВВГ-125 | шт. | 2 | 49.5
624 |  | 20.2.01.05-0001 | Гильза кабельная медная ГМ 2,5 | 100 шт. | 1.5 | 66
625 |  | 04.3.01.09-0014 | Раствор готовый кладочный цементный марки 100 | м3 | 0.1875 | 519.79
626 |  | 08.2.02.11-0007 | Канат двойной свивки типа ТК, конструкции 6х19(1+6+12)+1 о.с., оцинкованный из проволок марки В, маркировочная группа 1770 н/мм2, диаметром 5,5 мм | 10 м | 1.8729 | 50.24
627 |  | 14.5.09.02-0002 | Ксилол нефтяной марки А | т | 0.012064 | 7639.26
628 |  | 01.7.15.07-0022 | Дюбели распорные полиэтиленовые 6х40 мм | 1000 шт. | 0.496 | 180
629 |  | 11.1.01.14-0014 | Плинтуса из древесины тип ПЛ-2, размером 19х54 мм | м | 18.1598 | 4.89
630 |  | Прайс из СД ОП | Шайба 8/125 | шт. | 588 | 0.15
631 |  | 24.3.03.13-0043 | Труба напорная из полиэтилена PE 100 питьевая ПЭ100 SDR17, размером 63х3,8 мм (ГОСТ 18599-2001, ГОСТ Р 52134-2003) | м | 2 | 41.5
632 |  | 01.1.02.08-0002 | Прокладки из паронита марки ПМБ, толщиной 1 мм, диаметром 100 мм | 1000 шт. | 0.014 | 5650
633 |  | Прайс из СД ОП | Гайка шестигранная М12 | шт. | 65 | 1.2
634 |  | 11.1.03.05-0066 | Доски необрезные хвойных пород длиной 2-3,75 м, все ширины, толщиной 32-40 мм, IV сорта | м3 | 0.11501 | 600.02
635 |  | 23.8.05.11-0002 | Ревизии диаметром 100 мм | шт. | 1 | 69
636 |  | 08.3.03.04-0025 | Проволока стальная низкоуглеродистая общего назначения диаметром 2 мм | кг | 10.038 | 6.6
637 |  | 18.1.09.06-0102 | Кран шаровый проходной сальниковый муфтовый 11ч38п для воды, нефти и масла, давлением 1 МПа (10 кгс/см2), диаметром 32 мм | шт. | 1 | 65
638 |  | 01.7.15.06-0094 | Гвозди проволочные оцинкованные для асбестоцементной кровли 4,5х120 мм | т | 0.005168 | 11979.49
639 |  | 11.3.03.08-0004 | Подложка под паркет и ламинат Порилекс НПЭ, толщина 2 мм | 10 м2 | 1.764 | 34.9
640 |  | 14.5.09.11-0101 | Уайт-спирит | т | 0.00844 | 6635.06
641 |  | 11.1.02.05-0002 | Лесоматериалы круглые хвойных пород для выработки пиломатериалов и заготовок (пластины) толщиной 20-24 см, II сорта | м3 | 0.12 | 459.83
642 |  | 01.3.02.03-0011 | Ацетилен растворенный технический марки А | т | 0.00165 | 32830.3
643 |  | 20.5.04.10-0011 | Сжимы соединительные | 100 шт. | 0.5406 | 100
644 |  | 01.7.16.02-0001 | Детали деревянные лесов из пиломатериалов хвойных пород | м3 | 0.04884 | 1105.65
645 |  | 20.2.03.25-0011 | Угол горизонтальный 90 град. для лотка PNK 100 | шт. | 2 | 26.5
646 |  | 01.7.15.04-0045 | Винты самонарезающие для крепления профилированного настила и панелей к несущим конструкциям | т | 0.0015 | 35333.33
647 |  | Прайс из СД ОП | Кран шаровой проходной муфтовый 11ч38п, диаметром 15 мм. Цена: 125руб.(с НДС) | шт. | 3 | 17.33
648 |  | 20.4.01.01-0014 | Выключатель двухклавишный для открытой проводки серииПрима", марка А56-029, цвет белый | 10 шт. | 1 | 51
649 |  | 06.1.01.05-0035 | Кирпич керамический одинарный, размером 250х120х65 мм, марка 100 | 1000 шт. | 0.026932 | 1745.27
650 |  | 24.3.05.01-0002 | Втулка под фланец ПЭ100 SDR 13,6, диаметр 90 мм | шт. | 2 | 21
651 |  | 24.3.05.07-0139 | Муфта полипропиленовая переходная диаметром 50х32 мм | 10 шт. | 1 | 42
652 |  | Прайс из СД ОП | Втулка ПНД-50т. Цена: 147,50руб.(с НДС) | шт. | 2 | 20.5
653 |  | 01.7.11.07-0038 | Электроды диаметром 4 мм Э50 | т | 0.003552 | 11224.66
654 |  | 14.5.07.04-0301 | Краски сухие для внутренних работ | т | 0.003096 | 12480.62
655 |  | Прайс из СД ОП | Трубы полипропиленовые PPR PN Д=25мм. Цена: 82,43руб.(с НДС) | м | 3 | 11.33
656 |  | 08.3.03.04-0021 | Проволока стальная низкоуглеродистая общего назначения диаметром 0,8 мм | кг | 3.585 | 8.94
657 |  | 03.2.02.08-0001 | Цемент гипсоглиноземистый расширяющийся | т | 0.017 | 1835.88
658 |  | 01.7.07.29-0101 | Очес льняной | кг | 0.803 | 37.27
659 |  | 03.2.01.04-0002 | Портландцемент пуццолановый общестроительного и специального назначения марки 400 | т | 0.0682 | 412.02
660 |  | 20.2.02.01-0011 | Втулки В17 | 1000 шт. | 0.366 | 75.41
661 |  | 01.7.15.06-0121 | Гвозди строительные с плоской головкой 1,6x50 мм | т | 0.003249 | 8491.84
662 |  | 14.5.11.01-0003 | Шпатлевка масляно-клеевая | т | 0.00947 | 2898.63
663 |  | 04.1.02.05-0043 | Добавка на водонепроницаемость W4. Бетон тяжелый, крупность заполнителя 20 мм, класс В15 (М200) | м3 | 2.04 | 13.24
664 |  | 01.7.15.10-0057 | Скобы скрепляющие и для подвеса | кг | 4 | 6.5
665 |  | 01.2.01.02-0031 | Битумы нефтяные строительные изоляционные БНИ-IV-3, БНИ- IV, БНИ-V | т | 0.0184 | 1411.96
666 |  | 03.2.01.01-0001 | Портландцемент общестроительного назначения бездобавочный, марки 400 | т | 0.062597 | 412
667 |  | 14.4.02.04-0141 | Краски масляные земляные марки МА-0115 мумия, сурик железный | т | 0.001671 | 15104.73
668 |  | 18.4.01.08-0031 | Прочистка для газохода | шт. | 4 | 6.25
669 |  | 01.7.07.20-0002 | Тальк молотый, сорт I | т | 0.0129 | 1813.95
670 |  | 01.7.02.06-0017 | Картон строительный прокладочный марки Б | т | 0.00114 | 19789.47
671 |  | 20.5.04.09-0001 | Сжимы ответвительные | 100 шт. | 0.041 | 528.05
672 |  | 01.7.02.09-0002 | Шпагат бумажный | кг | 1.8246 | 11.44
673 |  | 01.7.19.02-0041 | Кольца резиновые для: чугунных напорных труб диаметром 50-300 мм | кг | 0.825 | 24.41
674 |  | 01.7.19.07-0003 | Резина прессованная | кг | 0.6864 | 28.26
675 |  | 14.4.03.17-0011 | Лак электроизоляционный 318 | кг | 0.54 | 35.06
676 |  | 01.2.03.03-0043 | Мастика битумно-кукерсольная холодная | т | 0.00576 | 3218.75
677 |  | 01.7.07.10-0001 | Патроны для строительно-монтажного пистолета | 1000 шт. | 0.068994 | 253.94
678 |  | 11.2.13.04-0012 | Щиты из досок толщиной 40 мм | м2 | 0.288 | 57.64
679 |  | 01.7.15.07-0042 | Дюбели с калиброванной головкой (в обоймах) 3х58,5 мм | т | 0.000686 | 22186.59
680 |  | 08.4.02.06-0003 | Сетка сварная из холоднотянутой проволоки 4-5 мм (сетка С1) | т | 0.00157 | 8917.2
681 |  | 14.5.05.01-0012 | Олифа комбинированная, марки К-3 | т | 0.000779 | 16957.64
682 |  | 24.3.05.07-0133 | Муфта полипропиленовая переходная диаметром 32х25 мм | 10 шт. | 1 | 13
683 |  | 01.7.11.04-0072 | Проволока сварочная легированная диаметром 4 мм | т | 0.000925 | 13556.76
684 |  | 01.7.15.14-0043 | Шуруп самонарезающий (LN) 3,5/11 мм | 100 шт. | 6.12 | 2
685 |  | 08.3.03.04-0032 | Проволока стальная низкоуглеродистая разного назначения оцинкованная диаметром: 0,55 мм | т | 0.00072 | 16694.44
686 |  | 24.3.05.07-0132 | Муфта полипропиленовая переходная диаметром 32х20 мм | 10 шт. | 1 | 12
687 |  | 20.3.02.03-0037 | Лампы накаливания газопольные в прозрачной колбе МО 36-60 | 10 шт. | 0.5 | 24
688 |  | 04.1.02.05-0044 | Добавка на водонепроницаемость W4. Бетон тяжелый, крупность заполнителя 20 мм, класс В20 (М250) | м3 | 1.827 | 6.57
689 |  | 03.2.02.11-0001 | Цемент для приготовления раствора в построечных условиях и в других подобных случаях | т | 0.03945 | 300.13
690 |  | 24.3.05.01-0001 | Втулка под фланец ПЭ100 SDR 13,6, диаметр 63 мм | шт. | 1 | 11
691 |  | 24.3.05.07-0131 | Муфта полипропиленовая переходная диаметром 25х20 мм | 10 шт. | 1 | 10
692 |  | 20.4.01.01-0044 | Выключатель одноклавишный для открытой проводки серииПрима", марка А16-051, цвет белый | 10 шт. | 0.14 | 64.29
693 |  | 01.7.07.29-0031 | Каболка | т | 0.00027 | 30037.04
694 |  | 14.1.04.02-0002 | Клей 88-СА | кг | 0.2125 | 28.89
695 |  | 14.4.02.04-0254 | Краски цветные, готовые к применению для внутренних работ МА-25 для пола желто-коричневая, красно-коричневая | т | 0.000332 | 18181.82
696 |  | 20.2.02.01-0019 | Втулки изолирующие | 1000 шт. | 0.021 | 270
697 |  | 01.7.15.05-0013 | Гайки шестигранные диаметр резьбы 10 мм | т | 0.00048 | 11625
698 |  | 08.3.05.05-0054 | Сталь листовая оцинкованная толщиной листа 0,8 мм | т | 0.00043 | 11000
699 |  | 01.7.15.14-0161 | Шурупы с полукруглой головкой 2,5х20 мм | т | 0.000142 | 29929.58
700 |  | 01.7.15.14-0169 | Шурупы с полукруглой головкой 6х40 мм | т | 0.00032 | 12500
701 |  | 01.1.01.09-0026 | Шнур асбестовый общего назначения марки ШАОН диаметром 8-10 мм | т | 0.00015 | 26400
702 |  | 12.1.02.14-0002 | Толь с крупнозернистой посыпкой марки ТВК-350 | м2 | 0.5991 | 6.23
703 |  | 14.3.02.05-0202 | Краски силикатные зеленая и красная | т | 0.00099 | 3393.94
704 |  | 08.1.02.25-0101 | Наконечники для полиэтиленовых труб | кг | 0.13766 | 21.79
705 |  | 01.3.05.38-0241 | Метиленхлорид | кг | 0.23238 | 11.79
706 |  | 01.7.19.04-0002 | Пластина резиновая рулонная вулканизированная | кг | 0.16 | 13.56
707 |  | 08.3.03.04-0043 | Проволока черная диаметром 1,1 мм | т | 0.000324 | 6481.48
708 |  | 01.7.15.07-0021 | Дюбели распорные полиэтиленовые 6х30 мм | 1000 шт. | 0.01 | 200
709 |  | 14.1.05.03-0012 | Клей фенолполивинилацетатный марки БФ-2, сорт I | т | 0.00016 | 12312.5
710 |  | 01.7.15.11-0022 | Шайбы диаметром 8-12 мм | кг | 0.0516 | 27.91
711 |  | 01.7.15.14-0166 | Шурупы с полукруглой головкой 5х35 мм | т | 5e-05 | 20000
712 |  | 04.3.01.07-0011 | Раствор готовый отделочный тяжелый, известковый 1:2,0 | м3 | 0.001202 | 457.57
713 |  | 01.7.15.06-0123 | Гвозди строительные с плоской головкой 1,8х60 мм | т | 5.4e-05 | 8518.52
714 |  | 14.5.09.10-0001 | Толуол каменноугольный и сланцевый марки А | т | 4e-06 | 102495.04
715 |  | 01.7.15.03-0012 | Болты с гайками и шайбами для санитарно-технических работ диаметром 10 мм | т | 1e-05 | 15000
716 |  | 14.5.05.02-0001 | Олифа натуральная | кг | 0.003 | 33.33
717 |  | 03.1.02.03-0015 | Известь строительная негашеная хлорная, марки А | кг | 0.037635 | 1.86
718 |  | 02.4.03.02-0001 | Пемза шлаковая (щебень пористый из металлургического шлака), марка 600, фракция 5-10 мм | м3 | 0.000758 | 79.15
Составил ______________________ Д.Ю. Нефедова
(подпись, инициалы, фамилия)
Проверил ______________________ А.В. Костянецкая
(подпись, инициалы, фамилия)

## Прил.4 РМ
Приложение № 4
Ресурсная модель
Наименование разрабатываемого показателя УНЦ — Демонтаж здания ОПУ, РЩ 35-750 кВ
Единица измерения — 1 м2
Наименование | Сметная стоимость в ценах на 01.01.2023 (руб.) | Удельный вес, (в СМР) | Удельный вес, % (от всего по РМ)
Оплата труда рабочих
Эксплуатация машин основных
Эксплуатация машин прочих
ЭКСПЛУАТАЦИЯ МАШИН, ВСЕГО:
в том числе зарплата машинистов
Материалы основные
Материалы прочие
МАТЕРИАЛЫ, ВСЕГО:
ИТОГО
Сметная прибыль, руб.
Сметная прибыль, %
Накладные расходы, руб.
Накладные расходы, %
ВСЕГО СМР с НР и СП
ВСЕГО стоимость оборудования, в том числе
стоимость оборудования технологического
ИТОГО (СМР + ОБОРУДОВАНИЕ)
ПРОЧ. ЗАТР., УЧТЕННЫЕ ПОКАЗАТЕЛЕМ, в том числе
Временные здания и сооружения - 3,9%
Дополнительные затраты при производстве строительно-монтажных работ в зимнее время - 2,1%
Пусконаладочные работы | 0
Затраты по перевозке работников к месту работы и обратно | 0
Затраты, связанные с осуществлением работ вахтовым методом
Расходы на командировки рабочих и пусконаладочного персонала, привлекаемых для выполнения строительства | 0
Затраты на перебазировку машин с базы механизации на строительную площадку и обратно, по которым данные затраты не включены в сметную цену эксплуатации машин и механизмов
Строительный контроль и содержание службы заказчика - 2,14%
Авторский надзор - 0,2%
ИТОГО (СМР+ОБОРУДОВАНИЕ+ПРОЧ. ЗАТР., УЧТЕННЫЕ ПОКАЗАТЕЛЕМ)
Непредвиденные расходы
ВСЕГО:
ИТОГО ПОКАЗАТЕЛЬ НА ЕД. ИЗМ.
Составил ____________________________ Д.Ю. Нефедова
(должность, подпись, инициалы, фамилия)
Проверил ____________________________ А.В. Костянецкая
(должность, подпись, инициалы, фамилия)

## Прил.5 Расчет СМР и ОБ
Приложение №5
Расчет стоимости СМР и оборудования
Наименование разрабатываемого показателя УНЦ |  |  | Демонтаж здания ОПУ, РЩ 35-750 кВ
Единица измерения — 1 м2
№ пп. | Код ресурса | Наименование | Ед. изм. | Кол-во единиц по проектным данным | Сметная стоимость в ценах на 01.01.2000 (руб.) |  | Удельный вес, % | Сметная стоимость в ценах на 01.01.2023 (руб.)
[5 empty] | на ед. изм. | общая |  | на ед. изм. | общая
1 | 2 | 3 | 4 | 5 | 6 | 7 | 8 | 9 | 10
Затраты труда рабочих-строителей
1 | 1-3-4 | Затраты труда рабочих-строителей среднего разряда (3,4) | чел.-ч. |  | 8.97 | 672235.53
|  | Итого по разделу "Затраты труда рабочих-строителей" | чел.-ч. |  |  |  | 100%
|  | Итого по разделу "Затраты труда рабочих-строителей" (с коэффициентом на демонтаж 0,7) | чел.-ч. |  |  |  | 100%
Затраты труда машинистов
2 | 2 | Затраты труда машинистов | чел.-ч. |  |  |  | 100%
Затраты труда машинистов (с коэффициентом на демонтаж 0,7)
Машины и механизмы
Основные машины и механизмы
3 | 91.14.03-002 | Автомобили-самосвалы, грузоподъемность до 10 т | маш.-ч | 1197.8239 | 87.49
4 | 91.14.01-002 | Автобетоносмесители, объем барабана 5 м3 | маш.-ч | 383.9329 | 173.51
5 | 91.18.01-007 | Компрессоры передвижные с двигателем внутреннего сгорания, давление до 686 кПа (7 ат), производительность до 5 м3/мин | маш.-ч | 728.7776 | 90
6 | 91.05.01-017 | Краны башенные, грузоподъемность 8 т | маш.-ч | 516.8563 | 86.4
7 | 91.14.02-001 | Автомобили бортовые, грузоподъемность до 5 т | маш.-ч | 493.2315 | 65.71
8 | 91.05.05-014 | Краны на автомобильном ходу, грузоподъемность 10 т | маш.-ч | 141.3492 | 111.99
9 | 91.05.06-007 | Краны на гусеничном ходу, грузоподъемность 25 т | маш.-ч | 102.0134 | 120.04
10 | 91.05.06-008 | Краны на гусеничном ходу, грузоподъемность 40 т | маш.-ч | 52.3783 | 175.56
11 | 91.01.05-084 | Экскаваторы одноковшовые дизельные на гусеничном ходу, емкость ковша 0,4 м3 | маш.-ч | 160.5331 | 54.81
12 | 91.05.06-012 | Краны на гусеничном ходу, грузоподъемность до 16 т | маш.-ч | 83.3109 | 96.89
Итого основные машины и механизмы
Итого основные машины и механизмы (с коэффициентом на демонтаж 0,7)
13 | 91.17.04-233 | Установки для сварки ручной дуговой (постоянного тока) | маш.-ч | 917.2523 | 8.1
14 | 91.06.05-011 | Погрузчик, грузоподъемность 5 т | маш.-ч | 79.7817 | 90
15 | 91.14.01-002 | Автобетоносмесители 5 м3 | маш.-ч | 40.72 | 173.5
16 | 91.08.04-021 | Котлы битумные передвижные 400 л | маш.-ч | 224.4947 | 30
17 | 91.01.05-086 | Экскаваторы одноковшовые дизельные на гусеничном ходу, емкость ковша 0,65 м3 | маш.-ч | 49.297 | 115.27
18 | 91.06.06-048 | Подъемники одномачтовые, грузоподъемность до 500 кг, высота подъема 45 м | маш.-ч | 164.1284 | 31.26
19 | 91.13.01-038 | Машины поливомоечные 6000 л | маш.-ч | 25.3162 | 110
20 | 91.17.04-171 | Преобразователи сварочные номинальным сварочным током 315-500 А | маш.-ч | 188.1668 | 12.31
21 | 91.06.06-042 | Подъемники гидравлические высотой подъема: 10 м | маш.-ч | 70.3516 | 29.6
22 | 91.07.07-041 | Растворонасосы 1 м3/ч | маш.-ч | 123.7858 | 14.15
23 | 91.17.04-033 | Агрегаты сварочные двухпостовые для ручной сварки на тракторе, мощность 79 кВт (108 л.с.) | маш.-ч | 7.1426 | 133.97
24 | 91.17.04-031 | Агрегаты для сварки полиэтиленовых труб | маш.-ч | 9.4383 | 100.1
25 | 91.21.07-011 | Машины мозаично-шлифовальные | маш.-ч | 602.624 | 1.5
26 | 91.01.01-035 | Бульдозеры, мощность 79 кВт (108 л.с.) | маш.-ч | 9.7474 | 79.07
27 | 91.06.03-061 | Лебедки электрические тяговым усилием до 12,26 кН (1,25 т) | маш.-ч | 233.3041 | 3.28
28 | 91.21.01-012 | Агрегаты окрасочные высокого давления для окраски поверхностей конструкций, мощность 1 кВт | маш.-ч | 104.5928 | 6.82
29 | 91.01.01-039 | Бульдозеры, мощность 132 кВт (180 л.с.) | маш.-ч | 4.774 | 132.79
30 | 91.18.01-011 | Компрессоры передвижные с электродвигателем давлением 600 кПа (6 ат), производительность 0,5 м3/мин | маш.-ч | 151.6867 | 3.7
31 | 91.06.05-057 | Погрузчики одноковшовые универсальные фронтальные пневмоколесные, грузоподъемность 3 т | маш.-ч | 5.6 | 90.38
32 | 91.05.02-005 | Краны козловые, грузоподъемность 32 т | маш.-ч | 3.8902 | 120.19
33 | 91.07.04-001 | Вибратор глубинный | маш.-ч | 244.8661 | 1.9
34 | 91.07.04-002 | Вибратор поверхностный | маш.-ч | 886.7735 | 0.5
35 | 91.21.01-016 | Агрегаты шпатлево-окрасочные | маш.-ч | 160.8344 | 2.7
36 | 91.08.09-001 | Виброплита с двигателем внутреннего сгорания | маш.-ч | 7.0095 | 60
37 | 91.21.22-421 | Термос 100 л | маш.-ч | 152.6215 | 2.7
38 | 91.10.05-005 | Трубоукладчики для труб диаметром до 700 мм, грузоподъемность 12,5 т | маш.-ч | 1.7695 | 152.5
39 | 91.06.03-047 | Лебедки ручные и рычажные тяговым усилием 31,39 кН (3,2 т) | маш.-ч | 79.968 | 3.12
40 | 91.06.01-003 | Домкраты гидравлические, грузоподъемность 63-100 т | маш.-ч | 245.4076 | 0.9
41 | 91.08.03-018 | Катки дорожные самоходные гладкие, масса 13 т | маш.-ч | 1.6296 | 121
42 | 91.08.09-023 | Трамбовки пневматические при работе от передвижных компрессорных станций | маш.-ч | 303.1858 | 0.55
43 | 91.17.04-042 | Аппарат для газовой сварки и резки | маш.-ч | 104.5729 | 1.2
44 | 91.08.03-015 | Катки дорожные самоходные гладкие, масса 5 т | маш.-ч | 1.0597 | 112.11
45 | 91.01.02-004 | Автогрейдеры среднего типа, мощность 99 кВт (135 л.с.) | маш.-ч | 0.72891 | 123.01
46 | 91.08.02-002 | Автогудронаторы 7000 л | маш.-ч | 0.74288 | 115.24
47 | 91.07.07-042 | Растворонасосы 3 м3/ч | маш.-ч | 4.7399 | 17.56
48 | 91.06.03-062 | Лебедки электрические тяговым усилием до 31,39 кН (3,2 т) | маш.-ч | 11.9642 | 6.9
49 | 91.06.09-011 | Люлька | маш.-ч | 1.2888 | 53.87
50 | 91.06.06-046 | Подъемники одномачтовые, грузоподъемность до 500 кг, высота подъема 25 м | маш.-ч | 1.6372 | 27.5
51 | 91.06.03-060 | Лебедки электрические тяговым усилием до 5,79 кН (0,59 т) | маш.-ч | 19.2787 | 2
52 | 91.08.03-016 | Катки дорожные самоходные гладкие, масса 8 т | маш.-ч | 0.34149 | 75
53 | 91.06.03-055 | Лебедки электрические тяговым усилием 19,62 кН (2 т) | маш.-ч | 2.9418 | 6.67
54 | 91.14.03-001 | Автомобиль-самосвал, грузоподъемность до 7 т | маш.-ч | 0.2093 | 89.58
55 | 91.18.01-012 | Компрессоры передвижные с электродвигателем давлением 600 кПа (6 ат), производительность до 3,5 м3/мин | маш.-ч | 0.5209 | 32.5
56 | 91.13.01-051 | Трактор с щетками дорожными навесными | маш.-ч | 0.10984 | 62.28
57 | 91.21.22-443 | Установки для изготовления бандажей, диафрагм, пряжек | маш.-ч | 1.434 | 2.15
58 | 91.08.09-024 | Трамбовки пневматические при работе от стационарного компрессора | маш.-ч | 0.5209 | 4.91
59 | 91.06.05-012 | Погрузчики с вилочными подхватами, грузоподъемность 1 т | маш.-ч | 0.0189 | 76.72
60 | 91.06.06-045 | Подъемники одномачтовые, грузоподъемность до 500 кг, высота подъема 15 м | маш.-ч | 0.0441 | 24.26
61 | 91.21.16-012 | Пресс гидравлический с электроприводом | маш.-ч | 0.6 | 1.1
Итого прочие машины и механизмы
Итого прочие машины и механизмы (с коэффициентом на демонтаж 0,7)
|  | Итого по разделу «Машины и механизмы» |  |  |  |  | 100%
|  | Итого по разделу «Машины и механизмы» (с коэффициентом на демонтаж 0,7) |  |  |  |  | 100%
Оборудование
|  | Итого основное оборудование |  |  |  | 0 | 0% |  | 0
|  | Итого прочее оборудование |  |  |  | 0 | 0% |  | 0
Итого по разделу «Оборудование»
в том числе технологическое оборудование
Материалы
|  | Итого основные материалы |  |  |  | 0 | 0% |  | 0
|  | Итого прочие материалы |  |  |  | 0 | 0% |  | 0
|  | Итого по разделу «Материалы» |  |  |  |  | 0%
ИТОГО ПО РМ
ИТОГО ПО РМ (с коэффициентом на демонтаж 0,7)
|  | Накладные расходы |  |  |  | 587297
Накладные расходы (с коэффициентом на демонтаж 0,7)
|  | Сметная прибыль |  |  |  | 385492
Сметная прибыль (с коэффициентом на демонтаж 0,7)
Итого СМР (с НР и СП) (с коэффициентом на демонтаж 0,7)
ВСЕГО СМР + ОБОРУДОВАНИЕ (с коэффициентом на демонтаж 0,7)
|  | ИТОГО ПОКАЗАТЕЛЬ НА ЕД. ИЗМ. | м2 | 1188
Составил ______________________ Д.Ю. Нефедова
(подпись, инициалы, фамилия)
Проверил ______________________ А.В. Костянецкая
(подпись, инициалы, фамилия)

## Прил.6 Расчет ОБ
Приложение №6
Расчет стоимости оборудования
Наименование разрабатываемого показателя УНЦ — Демонтаж здания ОПУ, РЩ 35-750 кВ
№ пп. | Код ресурса | Наименование | Ед. изм. | Кол-во единиц по проектным данным | Сметная стоимость в ценах на 01.01.2000 (руб.)
[5 empty] | на ед. изм. | общая
1 | 2 | 3 | 4 | 5 | 6 | 7
ИНЖЕНЕРНОЕ ОБОРУДОВАНИЕ
|  | ИТОГО ИНЖЕНЕРНОЕ ОБОРУДОВАНИЕ |  |  |  | 0
ТЕХНОЛОГИЧЕСКОЕ ОБОРУДОВАНИЕ
|  | ИТОГО ТЕХНОЛОГИЧЕСКОЕ ОБОРУДОВАНИЕ |  |  |  | 0
Всего по разделу «Оборудование»
Составил ______________________ Д.Ю. Нефедова
(подпись, инициалы, фамилия)
Проверил ______________________ А.В. Костянецкая
(подпись, инициалы, фамилия)

## Прил.7 Расчет пок.
Приложение №7
Расчет показателя УНЦ
Наименование разрабатываемого показателя УНЦ -
Единица измерения — 1 м2
Код показателя | Наименование показателя | Наименование РМ, входящих в состав показателя | Норматив цены на 01.01.2023, тыс.руб.
1 | 2 | 3 | 4
М7-03 | УНЦ на демонтаж зданий и сооружений
Составил ______________________ Д.Ю. Нефедова
(подпись, инициалы, фамилия)
Проверил ______________________ А.В. Костянецкая
(подпись, инициалы, фамилия)

## Прил. 10
Приложение № 10
Используемые индексы изменений сметной стоимости и нормы сопутствующих затрат
Наименование индекса / норм сопутствующих затрат | Дата применения и обоснование индекса / норм сопутствующих затрат | Размер индекса / норма сопутствующих затрат
1 | 2 | 3
Индекс изменения сметной стоимости на 1 квартал 2023 года. ОЗП | Письмо Минстроя России от 30.03.2023г. №17106-ИФ/09 прил.1 | 44.29
Индекс изменения сметной стоимости на 1 квартал 2023 года. ЭМ | Письмо Минстроя России от 30.03.2023г. №17106-ИФ/09 прил.1 | 13.47
Индекс изменения сметной стоимости на 1 квартал 2023 года. МАТ | Письмо Минстроя России от 30.03.2023г. №17106-ИФ/09 прил.1 | 8.04
Индекс изменения сметной стоимости на 1 квартал 2023 года. ОБ | Письмо Минстроя России от 23.02.2023г. №9791-ИФ/09 прил.6 | 6.26
Временные здания и сооружения | п.22 Приложения №1 Методики определения затрат на строительство временных зданий и сооружений по приказу Минстроя РФ №332/пр от 19.06.2020 | 3.9%
Дополнительные затраты при производстве строительно-монтажных работ в зимнее время | п.37 Приложения №1 Методики определения дополнительных затрат при производстве работ в зимнее время по приказу Минстроя РФ №325/пр от 25.05.2021 | 2.1%
Строительный контроль | Постановление Правительства РФ от 21.06.10 г. № 468 | 2.14%
Авторский надзор - 0,2% | Приказ от 4.08.2020 № 421/пр п.173 | 0.2%
Непредвиденные расходы | Приказ от 4.08.2020 № 421/пр п.179 | 3%
Составил ______________________ Д.Ю. Нефедова
(подпись, инициалы, фамилия)
Проверил ______________________ А.В. Костянецкая
(подпись, инициалы, фамилия)

## ФОТр.тек.
Расчет размера средств на оплату труда рабочих-строителей в текущем уровне цен (ФОТр.тек.)
Составлен в уровне цен на 01.01.2023 г.
№ пп. | Наименование элемента | Обозначение | Формула | Величина элемента | Наименования обосновывающих документов
1 | 2 | 3 | 4 | 5 | 6
1.1 | Среднемесячный размер оплаты труда рабочего первого разряда, занятого в строительной отрасли, для соответствующего субъекта РФ (частей субъекта РФ) или части территории РФ (включающей 2 или более субъектов РФ), руб. | С1ср | - | 47872.94 | Расчёт среднемесячного размера оплаты труда рабочего первого разряда, занятого в строительной отрасли на 1 квартал 2022 года с учётом фактических данных об уровне доплат и надбавок за 2021 г.
1.2 | Среднегодовое нормативное число часов работы одного рабочего в месяц, часы (ч.) | tср | 1973ч/12мес. |  | Производственный календарь 2023 год (40-часов.неделя)
1.3 | Коэффициент увеличения | Кув | - | 1
1.4 | Средний разряд работ |  |  | 3.4 | РТМ
1.5 | Тарифный коэффициент среднего разряда работ | КТ | - | 1.247 | Методические рекомендации по определению сметных цен на затраты труда в строительстве, утвержденные приказом Минстроя России от 04.09.2019 №515/пр, табл.2
1.6 | Коэффициент инфляции, определяемый поквартально | Кинф | - | 1.139 | Прогноз социально-экономического развития РФ, публикуемый Министерством экономического развития РФ, по строке "Индекс потребительских цен в среднем в год" на текущий год | https://economy.gov.ru/material/directions/makroec/prognozy_socialno_ekonomicheskogo_razvitiya/prognoz_socialno_ekonomicheskogo_razvitiya_rf_na_period_do_2024_goda_.html
1.7 | Размер средств на оплату труда рабочих-строителей в текущем уровне цен (ФОТр.тек.), руб/чел.-ч | ФОТр.тек. | (С1ср/tср*КТ*Т*Кув)*Кинф |  | Методика расчета индексов изменения сметной стоимости строительства, утвержденной приказом Минстроя России от 05.06.2019 №326/пр, п.31