## Прил.1 Сравнит табл
Приложение № 1
Сравнительная таблица отбора объекта-представителя
Наименование разрабатываемого показателя УНЦ — Демонтаж открытого склада
Сопоставимый уровень цен:
Единица измерения — м2
№ п/п | Параметр | Объект-представитель 1 | Объект-представитель 2 | Объект-представитель 3
1 | Наименование объекта-представителя | Строительство ПП 500 кВ Тобол с заходами ВЛ 500 кВ | ПС 500 кВ Преображенская с заходами ВЛ 500 кВ Красноармейская-Газовая и ВЛ 220 кВ Бузулукская-Сорочинская | Строительство ВЛ 220 кВ Зилово – Холбон (II этапы строительства) (ПС 220 кВ «Жирекен»)
2 | Наименование субъекта Российской Федерации | Тюменская область | Оренбургская область | Забайкальский край
3 | Климатический район и подрайон | IВ | IIIА | IД
4 | Мощность объекта (площадь м2) | 297 | 295.2 | 1730
5 | Краткие характеристики конструктивных элементов сооружения (фундаменты, сваи, опоры, металлоконструкции и другие элементы характеризующие объекты) | Открытый склад материалов с ограждением. Основание площадки склада из щебня; фундамент ограждения –из монолитных буронабивных свай, ограждение из металлоконструкций | Открытый склад масла размером 15,1х19,55(м) для 3-х резервуаров емкостью по 75(м3). Ограждение монолитное. Фундамент под резервуары из ФБМ и монолитного ж/б | Склад предназначен для складирования и хранения аварийного запаса материалов для ремонта и обслуживания опор ВЛ, фундаментов, оборудования и заземляющих устройств.
6 | Сметная стоимость строительства/ реконструкции/ технического перевооружения/ модернизации в текущем уровне цен по заключению (тыс. руб.), в т.ч.: | 149,738/1 072,13 ФЕР1 квартал 2017 г. | 311,342/1 609,64 ТЕР 4 квартал 2016 г. | 65,21/643,96 ФЕР 1 квартал 2022 г.
6.1 | строительно-монтажные работы | 149,738/1072,13 | 311,342/1 609,64 | 63,21/632,20 (только освещение склада)
6.2 | оборудование и инвентарь |  |  | 1,96/11,41
6.3 | пусконаладочные работы
6.4 | прочие и лимитированные затраты
7 | Сопоставимый уровень цен | 1 квартал 2022 г. | 1 квартал 2022 г. | 1 квартал 2022 г.
8 | Сметная стоимость строительства/ реконструкции/ технического перевооружения/ модернизации в сопоставимом уровне цен, приведенная к условиям строительства в базовом районе (тыс. руб.)
9 | Приведенная сметная стоимость на единицу мощности, тыс. руб. (строка 8/строку 4)
10 | Примечание | Для хранения материалов строительных, не подходит в качестве аналога | Объект представитель открытого склада | Не может быть принята к рассмотрению, т.к. в смете только ЭТР
Составил ______________________ М.С. Колотиевская
(подпись, инициалы, фамилия)
Проверил ______________________ М.С. Колотиевская
(подпись, инициалы, фамилия)

## Прил.2 Расч стоим
Приложение № 2
Расчет стоимости основных видов работ для выбора объекта-представителя
Наименование разрабатываемого показателя УНЦ - Демонтаж открытого склада
Единица измерения — м2
№ п/п | Перечень конструктивных элементов сооружения (фундаменты, сваи, опоры, металлоконструкции и другие элементы характеризующие объекты-аналоги) и прочих затрат | Строительство ПП 500 кВ Тобол с заходами ВЛ 500 кВ
|  | Номер сметы | Наименование сметы | Сметная стоимость в уровне цен 1 кв. 2017г., тыс. руб.
|  |  |  | Строительные работы | Монтажные работы | Оборудование | Прочее | Всего
1 |  | 03.1-03-01 | Устройство площадки и ограждения от-крытого склада | 1072.13 |  |  |  | 1072.13
Всего по объекту: |  |  |  | 1072.13 | 0 | 0 | 0 | 1072.13
Всего по объекту в сопоставимом уровне цен 1 кв. 2022г: |  |  |  | 1454.6098 | 0 | 0 | 0 | 1454.6098
№ п/п | Перечень конструктивных элементов сооружения (фундаменты, сваи, опоры, металлоконструкции и другие элементы характеризующие объекты-аналоги) и прочих затрат | ПС 500 кВ Преображенская с заходами ВЛ 500 кВ Красноармейская-Газовая и ВЛ 220 кВ Бузулукская-Сорочинская
|  | Номер сметы | Наименование сметы | Сметная стоимость в уровне цен 4 кв. 2016г., тыс. руб.
|  |  |  | Строительные работы | Монтажные работы | Оборудование | Прочее | Всего
1 |  | 03-07-01-7 | Маслосклад на 3 бака.АС решения. | 1609.64 |  |  |  | 1609.64
Всего по объекту: |  |  |  | 1609.64 | 0 | 0 | 0 | 1609.64
Всего по объекту в сопоставимом уровне цен 1 кв. 2022г: |  |  |  | 2214.1637 | 0 | 0 | 0 | 2214.1637
№ п/п | Перечень конструктивных элементов сооружения (фундаменты, сваи, опоры, металлоконструкции и другие элементы характеризующие объекты-аналоги) и прочих затрат | Строительство ВЛ 220 кВ Зилово – Холбон (II этапы строительства) (ПС 220 кВ «Жирекен»)
|  | Номер сметы | Наименование сметы | Сметная стоимость в уровне цен 3 кв. 2020г., тыс. руб.
|  |  |  | Строительные работы | Монтажные работы | Оборудование | Прочее | Всего
|  | 02.03-01-02 | ЭТР. Открытый склад-навес | 632.2 |  | 11.41 |  | 643.61
Всего по объекту: |  |  |  | 632.2 | 0 | 11.41 | 0 | 643.61
Всего по объекту в сопоставимом уровне цен 1 кв. 2022г: |  |  |  | 632.2 | 0 | 11.41 | 0 | 643.61
Составил ______________________ М.С. Колотиевская
(подпись, инициалы, фамилия)
Проверил ______________________ М.С. Колотиевская
(подпись, инициалы, фамилия)

## Прил. 3
Приложение № 3
Объектная ресурсная ведомость
Сметная стоимость ресурсов принята на основании данных по объекту - представителю в ценах на 01.01.2000
Наименование разрабатываемого показателя УНЦ - Демонтаж открытого склада
п/п | №ЛСР | Код ресурса | Наименование ресурса | Ед. изм. | Кол-во единиц по данным объекта-представителя | Сметная стоимость в ценах на 01.01.2000 (руб.)
[6 empty] | на ед.изм. | общая
1 |  | 2 | З | 4 | 5 | 6 | 7
Затраты труда рабочих |  |  |  |  | 1329.4584
1 |  | 1-100-38 | Затраты труда рабочих (ср 3,8) | чел.-ч | 977.151 | 9.4
2 |  | 1-100-34 | Затраты труда рабочих (ср 3,4) | чел.-ч | 116.8619 | 8.97
3 |  | 1-100-22 | Затраты труда рабочих (ср 2,2) | чел.-ч | 131.7284 | 7.94
4 |  | 1-100-30 | Затраты труда рабочих (ср 3) | чел.-ч | 41.7825 | 8.53
5 |  | 1-100-28 | Затраты труда рабочих (ср 2,8) | чел.-ч | 21.408 | 8.38
6 |  | 1-100-15 | Затраты труда рабочих (ср 1,5) | чел.-ч | 11.505 | 7.5
7 |  | 1-100-32 | Затраты труда рабочих (ср 3,2) | чел.-ч | 9.52 | 8.74
8 |  | 1-100-40 | Затраты труда рабочих (ср 4) | чел.-ч | 8.24 | 9.62
9 |  | 1-100-29 | Затраты труда рабочих (ср 2,9) | чел.-ч | 8.668 | 8.46
10 |  | 1-100-37 | Затраты труда рабочих (ср 3,7) | чел.-ч | 2.3237 | 9.29
11 |  | 1-100-20 | Затраты труда рабочих (ср 2) | чел.-ч | 0.26992 | 7.8
Затраты труда машинистов |  |  |  |  | 171.7849
12 |  | 2 | Затраты труда машинистов | чел.-ч | 171.7849 | 13.19
Машины и механизмы
13 |  | 91.05.06-012 | Краны на гусеничном ходу, грузоподъемность до 16 т | маш.час | 120.4234 | 96.89
14 |  | 91.14.01-004 | Автобетоносмесители, объем барабана 7 м3 | маш.-ч | 50.4699 | 184.39
15 |  | 91.04.01-031 | Машины бурильно-крановые на автомобиле, глубина бурения 3,5 м | маш.час | 8.56 | 138.54
16 |  | 91.01.05-086 | Экскаваторы одноковшовые дизельные на гусеничном ходу, емкость ковша 0,65 м3 | маш.час | 7.613 | 115.27
17 |  | 91.18.01-007 | Компрессоры передвижные с двигателем внутреннего сгорания, давление до 686 кПа (7 ат), производительность до 5 м3/мин | маш.час | 6.9168 | 90
18 |  | 91.14.02-001 | Автомобили бортовые, грузоподъемность до 5 т | маш.час | 9.4272 | 65.71
19 |  | 91.05.05-015 | Краны на автомобильном ходу, грузоподъемность 16 т | маш.час | 4.2075 | 115.4
20 |  | 91.17.04-233 | Установки для сварки ручной дуговой (постоянного тока) | маш.час | 42.7785 | 8.1
21 |  | 91.06.06-048 | Подъемники одномачтовые, грузоподъемность до 500 кг, высота подъема 45 м | маш.час | 8.602 | 31.26
22 |  | 91.05.06-007 | Краны на гусеничном ходу, грузоподъемность 25 т | маш.час | 1.9516 | 120.04
23 |  | 91.05.02-005 | Краны козловые, грузоподъемность 32 т | маш.час | 1.6202 | 120.24
24 |  | 91.01.01-036 | Бульдозеры, мощность 96 кВт (130 л.с.) | маш.час | 1.4177 | 94.05
25 |  | 91.07.04-001 | Вибраторы глубинные | маш.час | 55.6249 | 1.9
26 |  | 91.05.01-017 | Краны башенные, грузоподъемность 8 т | маш.час | 0.4606 | 86.4
27 |  | 91.06.05-011 | Погрузчики, грузоподъемность 5 т | маш.час | 0.43285 | 89.99
28 |  | 91.07.04-002 | Вибраторы поверхностные | маш.час | 67.388 | 0.5
29 |  | 91.08.09-023 | Трамбовки пневматические при работе от передвижных компрессорных станций | маш.час | 27.72 | 0.55
30 |  | 91.06.05-057 | Погрузчики одноковшовые универсальные фронтальные пневмоколесные, грузоподъемность 3 т | маш.час | 0.15197 | 90.4
31 |  | 91.17.04-042 | Аппараты для газовой сварки и резки | маш.час | 3.7018 | 1.2
32 |  | 91.08.09-024 | Трамбовки пневматические при работе от стационарного компрессора | маш.час | 0.7924 | 4.91
33 |  | 91.17.04-171 | Преобразователи сварочные номинальным сварочным током 315-500 А | маш.час | 0.16567 | 12.31
34 |  | 91.06.03-062 | Лебедки электрические тяговым усилием до 31,39 кН (3,2 т) | маш.час | 0.09534 | 6.9
35 |  | 91.06.03-060 | Лебедки электрические тяговым усилием до 5,79 кН (0,59 т) | маш.час | 0.05264 | 1.7
Материалы
36 |  | 04.1.02.05-0044 | Смеси бетонные тяжелого бетона (БСТ), крупность заполнителя 20 мм, класс В20 (М250) | м3 | 77.8505 | 667.83
37 |  | 04.1.02.05-0007 | Смеси бетонные тяжелого бетона (БСТ), класс В20 (М250) | м3 | 75.11 | 665
38 |  | 08.4.03.03-0031 | Сталь арматурная, горячекатаная, периодического профиля, класс А-III, диаметр 10 мм | т | 4.7334 | 8014.15
39 |  | 14.2.03.02-1006 | Покрытие эластичное двухкомпонентное на эпоксидно-полиуретановой основе для гидроизоляции и защиты бетона, компонент В | кг | 126.42 | 295.4
40 |  | 07.2.07.04-0014 | Конструкции сварные индивидуальные прочие, масса сборочной единицы от 0,1 до 0,5 т | т | 1.76 | 10046
41 |  | 14.2.03.02-1004 | Покрытие эластичное двухкомпонентное на эпоксидно-полиуретановой основе для гидроизоляции и защиты бетона, компонент А | кг | 126.42 | 122.89
42 |  | 04.3.01.09-0018 | Раствор готовый кладочный, цементный, М300 | м3 | 17.34 | 711.5
43 |  | Прайс лист № 7 от 12.01.16 ОЗПЦ | Оцинковка | т | 1.77 | 6932.64
44 |  | 23.8.05.02-0006 | Колено раструб-гладкий конец из высокопрочного чугуна УРГ с внутренним цементно-песчаным покрытием и наружным лаковым покрытием, номинальный диаметр 400 мм | шт | 1 | 9144.26
45 |  | 05.2.02.01-0053 | Блоки бетонные для стен подвалов полнотелые ФБС24-4-6-Т, бетон B7,5 (М100, объем 0,543 м3, расход арматуры 1,46 кг | шт | 24 | 314.94
46 |  | 05.2.02.01-0036 | Блоки бетонные для стен подвалов полнотелые ФБС9-4-6-Т, бетон B7,5 (М100, объем 0,195 м3, расход арматуры 0,76 кг | шт | 20 | 120.9
47 |  | 11.2.13.04-0011 | Щиты из досок, толщина 25 мм | м2 | 49.246 | 35.53
48 |  | 11.1.03.06-0095 | Доска обрезная, хвойных пород, ширина 75-150 мм, толщина 44 мм и более, длина 4-6,5 м, сорт III | м3 | 1.4073 | 1056
49 |  | 04.1.02.05-0078 | Смеси бетонные тяжелого бетона (БСТ), крупность заполнителя более 40 мм, класс В20 (М250) | м3 | 2.244 | 636.19
50 |  | 01.7.15.06-0111 | Гвозди строительные | т | 0.073261 | 11978
51 |  | 08.4.01.01-0022 | Детали анкерные с резьбой из прямых или гнутых круглых стержней | т | 0.0698 | 10100
52 |  | 08.3.03.06-0002 | Проволока горячекатаная в мотках, диаметр 6,3-6,5 мм | т | 0.15164 | 4455.2
53 |  | 01.7.11.07-0054 | Электроды сварочные Э42, диаметр 6 мм | т | 0.070547 | 9424
54 |  | 04.1.02.05-0077 | Смеси бетонные тяжелого бетона (БСТ), крупность заполнителя более 40 мм, класс В15 (М200) | м3 | 1.02 | 600
55 |  | 04.3.01.09-0014 | Раствор готовый кладочный, цементный, М100 | м3 | 0.948 | 519.8
56 |  | 01.7.11.07-0056 | Электроды сварочные Э46, диаметр 6 мм | т | 0.031521 | 9793
57 |  | 08.4.03.02-0002 | Сталь арматурная, горячекатаная, гладкая, класс А-I, диаметр 8 мм | т | 0.0405 | 6780
58 |  | 11.1.02.04-0031 | Лесоматериалы круглые, хвойных пород, для строительства, диаметр 14-24 см, длина 3-6,5 м | м3 | 0.46548 | 558.33
59 |  | 02.3.01.02-1019 | Песок природный I класс, повышенной крупности, круглые сита | м3 | 2.09 | 70
60 |  | 03.1.02.03-0011 | Известь строительная негашеная комовая, сорт I | т | 0.15613 | 734.5
61 |  | 19.2.03.09-0011 | Решетки для приямков стальные | т | 0.01 | 7932.6
62 |  | 14.3.02.01-0218 | Краска водоэмульсионная белая | т | 0.014288 | 5019.7
63 |  | 07.2.07.12-0020 | Элементы конструктивные зданий и сооружений с преобладанием горячекатаных профилей, средняя масса сборочной единицы от 0,1 до 0,5 т | т | 0.0092056 | 7712
64 |  | 01.7.15.03-0042 | Болты с гайками и шайбами строительные | кг | 7.3992 | 9.04
65 |  | 02.2.05.04-0085 | Щебень из природного камня для строительных работ марка: 600, фракция 5 (3)-40 мм | м3 | 0.3223 | 106.14
66 |  | 01.7.03.01-0001 | Вода | м3 | 12.735 | 2.44
67 |  | 01.3.02.08-0001 | Кислород газообразный технический | м3 | 3.606 | 6.22
68 |  | 08.3.11.01-0091 | Швеллеры № 40, марка стали Ст0 | т | 0.0035922 | 4920
69 |  | 02.2.05.04-1813 | Щебень М 600, фракция 40-80(70) мм, группа 3 | м3 | 0.1648 | 98.6
70 |  | 14.5.09.07-0030 | Растворитель Р-4 | кг | 1.111 | 9.42
71 |  | 01.7.07.12-0024 | Пленка полиэтиленовая, толщина 0,15 мм | м2 | 2.5712 | 3.62
72 |  | 14.4.01.01-0003 | Грунтовка ГФ-021 | т | 0.0005741 | 15620
73 |  | 01.7.11.07-0032 | Электроды сварочные Э42, диаметр 4 мм | т | 0.0007364 | 10315.01
74 |  | 08.1.02.17-0040 | Сетка плетеная из проволоки, оцинкованная, диаметр проволоки 2,5 мм, размер ячейки 50х50 мм | м2 | 0.49 | 15.46
75 |  | 01.7.20.08-0071 | Канат пеньковый пропитанный | т | 0.0001853 | 37900
76 |  | 01.3.02.09-0022 | Пропан-бутан смесь техническая | кг | 1.091 | 6.09
77 |  | 11.1.03.06-0087 | Доска обрезная, хвойных пород, ширина 75-150 мм, толщина 25 мм, длина 4-6,5 м, сорт III | м3 | 0.0044 | 1100
78 |  | 11.1.03.01-0077 | Бруски обрезные, хвойных пород, длина 4-6,5 м, ширина 75-150 мм, толщина 40-75 мм, сорт I | м3 | 0.0018964 | 1700
79 |  | 11.1.03.01-0079 | Бруски обрезные, хвойных пород, длина 4-6,5 м, ширина 75-150 мм, толщина 40-75 мм, сорт III | м3 | 0.001824 | 1287
80 |  | 08.2.02.11-0007 | Канат двойной свивки ТК, конструкции 6х19(1+6+12)+1 о.с., оцинкованный, из проволок марки В, маркировочная группа 1770 н/мм2, диаметр 5,5 мм | 10 м | 0.034626 | 50.24
81 |  | 08.3.03.04-0012 | Проволока светлая, диаметр 1,1 мм | т | 3.66e-05 | 10200
82 |  | 01.7.11.07-0036 | Электроды сварочные Э46, диаметр 4 мм | кг | 0.0147 | 10.75
Составил ______________________ М.С. Колотиевская
(подпись, инициалы, фамилия)
Проверил ______________________ М.С. Колотиевская
(подпись, инициалы, фамилия)

## Прил.4 РМ
Приложение № 4
Ресурсная модель
Наименование разрабатываемой расценки УНЦ — Демонтаж открытого склада
Единица измерения — м2
Наименование | Сметная стоимость в ценах на 01.01.2023 (руб.) | Удельный вес, (в СМР) | Удельный вес, % (от всего по РМ)
Оплата труда рабочих
Эксплуатация машин основных
Эксплуатация машин прочих
ЭКСПЛУАТАЦИЯ МАШИН, ВСЕГО:
в том числе зарплата машинистов
Материалы основные
Материалы прочие
МАТЕРИАЛЫ, ВСЕГО:
ИТОГО
Сметная прибыль, руб.
Сметная прибыль, %
Накладные расходы, руб.
Накладные расходы, %
ВСЕГО СМР с НР и СП
ВСЕГО стоимость оборудования, в том числе
стоимость оборудования технологического
ИТОГО (СМР + ОБОРУДОВАНИЕ)
ПРОЧ. ЗАТР., УЧТЕННЫЕ ПОКАЗАТЕЛЕМ, в том числе
Временные здания и сооружения - 3,9%
Дополнительные затраты при производстве строительно-монтажных работ в зимнее время - 2,1%
Пусконаладочные работы
Затраты по перевозке работников к месту работы и обратно | 0
Затраты, связанные с осуществлением работ вахтовым методом | 0
Расходы на командировки рабочих и пусконаладочного персонала, привлекаемых для выполнения строительства | 0
Затраты на перебазировку машин с базы механизации на строительную площадку и обратно, по которым данные затраты не включены в сметную цену эксплуатации машин и механизмов | 0
Строительный контроль и содержание службы заказчика - 2,14%
Авторский надзор - 0,2%
ИТОГО (СМР+ОБОРУДОВАНИЕ+ПРОЧ. ЗАТР., УЧТЕННЫЕ ПОКАЗАТЕЛЕМ)
Непредвиденные расходы
ВСЕГО:
ИТОГО ПОКАЗАТЕЛЬ НА ЕД. ИЗМ.
Составил ____________________________ М.С. Колотиевская
(должность, подпись, инициалы, фамилия)
Проверил ____________________________ М.С. Колотиевская
(должность, подпись, инициалы, фамилия)

## Прил.5 Расчет СМР и ОБ
Приложение №5
Расчет стоимости СМР и оборудования
Наименование разрабатываемого показателя УНЦ — |  |  | Демонтаж окрытого склада
Единица измерения — м2
№ пп. | Код ресурса | Наименование | Ед. изм. | Кол-во единиц по проектным данным | Сметная стоимость в ценах на 01.01.2000 (руб.) |  | Удельный вес, % | Сметная стоимость в ценах на 01.01.2023 (руб.)
[5 empty] | на ед. изм. | общая |  | на ед. изм. | общая
1 | 2 | 3 | 4 | 5 | 6 | 7 | 8 | 9 | 10
Затраты труда рабочих-строителей
1 | 1-100-35 | Затраты труда рабочих (Средний разряд работы 3,5) | чел.-ч | 1309.0398 | 9.29
|  | Итого по разделу "Затраты труда рабочих-строителей" | чел.-ч |  |  |  | 1
|  | Итого по разделу "Затраты труда рабочих-строителей" (с коэффициентом на демонтаж 0,7) | чел.-ч. |  |  |  | 100%
Затраты труда машинистов
2 | 2 | Затраты труда машинистов | чел.-ч | 171.7849 | 13.19 |  | 1
Затраты труда машинистов (с коэффициентом на демонтаж 0,7)
Машины и механизмы
Основные Машины и механизмы
3 | 91.05.06-012 | Краны на гусеничном ходу, грузоподъемность до 16 т | маш.час | 120.4234 | 96.89
4 | 91.14.01-004 | Автобетоносмесители, объем барабана 7 м3 | маш.-ч | 50.4699 | 184.39
5 | 91.04.01-031 | Машины бурильно-крановые на автомобиле, глубина бурения 3,5 м | маш.час | 8.56 | 138.54
6 | 91.01.05-086 | Экскаваторы одноковшовые дизельные на гусеничном ходу, емкость ковша 0,65 м3 | маш.час | 7.613 | 115.27
Итого основные Машины и механизмы
Итого основные машины и механизмы (с коэффициентом на демонтаж 0,7)
7 | 91.18.01-007 | Компрессоры передвижные с двигателем внутреннего сгорания, давление до 686 кПа (7 ат), производительность до 5 м3/мин | маш.час | 6.9168 | 90
8 | 91.14.02-001 | Автомобили бортовые, грузоподъемность до 5 т | маш.час | 9.4272 | 65.71
9 | 91.05.05-015 | Краны на автомобильном ходу, грузоподъемность 16 т | маш.час | 4.2075 | 115.4
10 | 91.17.04-233 | Установки для сварки ручной дуговой (постоянного тока) | маш.час | 42.7785 | 8.1
11 | 91.06.06-048 | Подъемники одномачтовые, грузоподъемность до 500 кг, высота подъема 45 м | маш.час | 8.602 | 31.26
12 | 91.05.06-007 | Краны на гусеничном ходу, грузоподъемность 25 т | маш.час | 1.9516 | 120.04
13 | 91.05.02-005 | Краны козловые, грузоподъемность 32 т | маш.час | 1.6202 | 120.24
14 | 91.01.01-036 | Бульдозеры, мощность 96 кВт (130 л.с.) | маш.час | 1.4177 | 94.05
15 | 91.07.04-001 | Вибраторы глубинные | маш.час | 55.6249 | 1.9
16 | 91.05.01-017 | Краны башенные, грузоподъемность 8 т | маш.час | 0.4606 | 86.4
17 | 91.06.05-011 | Погрузчики, грузоподъемность 5 т | маш.час | 0.43285 | 89.99
18 | 91.07.04-002 | Вибраторы поверхностные | маш.час | 67.388 | 0.5
19 | 91.08.09-023 | Трамбовки пневматические при работе от передвижных компрессорных станций | маш.час | 27.72 | 0.55
20 | 91.06.05-057 | Погрузчики одноковшовые универсальные фронтальные пневмоколесные, грузоподъемность 3 т | маш.час | 0.15197 | 90.4
21 | 91.17.04-042 | Аппараты для газовой сварки и резки | маш.час | 3.7018 | 1.2
22 | 91.08.09-024 | Трамбовки пневматические при работе от стационарного компрессора | маш.час | 0.7924 | 4.91
23 | 91.17.04-171 | Преобразователи сварочные номинальным сварочным током 315-500 А | маш.час | 0.16567 | 12.31
24 | 91.06.03-062 | Лебедки электрические тяговым усилием до 31,39 кН (3,2 т) | маш.час | 0.09534 | 6.9
25 | 91.06.03-060 | Лебедки электрические тяговым усилием до 5,79 кН (0,59 т) | маш.час | 0.05264 | 1.7
Итого прочие Машины и механизмы
Итого прочие машины и механизмы (с коэффициентом на демонтаж 0,7)
Итого по разделу "Машины и механизмы"
|  | Итого по разделу «Машины и механизмы» (с коэффициентом на демонтаж 0,7) |  |  |  |  | 1
Оборудование
Основное оборудование
|  | Итого основное оборудование |  |  |  | 0 | 0 |  | 0
Прочее оборудование
|  | Итого прочее оборудование |  |  |  | 0 | 0 |  | 0
|  | Итого по разделу «Оборудование» |  |  |  | 0 | 0 |  | 0
|  | в том числе технологическое оборудование |  |  |  | 0 |  |  | 0
Материалы
Основные Материалы
| Итого основные Материалы |  |  |  |  | 0 | 0 |  | 0
| Итого прочие Материалы |  |  |  |  | 0 | 0 |  | 0
Итого по разделу "Материалы"
ИТОГО ПО РМ
ИТОГО ПО РМ (с коэффициентом на демонтаж 0,7)
|  | Накладные расходы | 102.2%
Накладные расходы (с коэффициентом на демонтаж 0,7)
|  | Сметная прибыль | 58.24%
Сметная прибыль (с коэффициентом на демонтаж 0,7)
Итого СМР (с НР и СП)
Итого СМР (с НР и СП) (с коэффициентом на демонтаж 0,7)
ВСЕГО СМР + ОБОРУДОВАНИЕ
ВСЕГО СМР + ОБОРУДОВАНИЕ (с коэффициентом на демонтаж 0,7)
|  | ИТОГО ПОКАЗАТЕЛЬ НА ЕД. ИЗМ. | м2 | 295.2

## Прил.6 Расчет ОБ
Приложение №6
Расчет стоимости оборудования
Наименование разрабатываемого показателя УНЦ — Демонтаж открытого склада
№ пп. | Код ресурса | Наименование | Ед. изм. | Кол-во единиц по проектным данным | Сметная стоимость в ценах на 01.01.2000 (руб.)
[5 empty] | на ед. изм. | общая
1 | 2 | 3 | 4 | 5 | 6 | 7
ИНЖЕНЕРНОЕ ОБОРУДОВАНИЕ
|  | ИТОГО ИНЖЕНЕРНОЕ ОБОРУДОВАНИЕ |  |  |  | 0
ТЕХНОЛОГИЧЕСКОЕ ОБОРУДОВАНИЕ
|  | ИТОГО ТЕХНОЛОГИЧЕСКОЕ ОБОРУДОВАНИЕ |  |  |  | 0
|  | Итого по разделу "Оборудование" |  |  |  | 0
Составил ______________________ М.С. Колотиевская
(подпись, инициалы, фамилия)
Проверил ______________________ М.С. Колотиевская
(подпись, инициалы, фамилия)

## Прил.7 Расчет пок.
Приложение №7
Расчет показателя УНЦ
Наименование разрабатываемого показателя УНЦ - |  |  | Демонтаж открытого склада
Единица измерения — 1 м2
Код показателя | Наименование показателя | Наименование РМ, входящих в состав показателя | Норматив цены на 01.01.2023, тыс.руб.
1 | 2 | 3 | 4
М7-05 | УНЦ на демонтаж зданий и сооружений | Демонтаж открытого склада
Составил ______________________ М.С. Колотиевская
(подпись, инициалы, фамилия)
Проверил ______________________ А.В. Костянецкая
(подпись, инициалы, фамилия)

## Прил. 10
Приложение № 10
Используемые индексы изменений сметной стоимости и нормы сопутствующих затрат
Наименование индекса / норм сопутствующих затрат | Дата применения и обоснование индекса / норм сопутствующих затрат | Размер индекса / норма сопутствующих затрат
1 | 2 | 3
Индекс изменения сметной стоимости на 1 квартал 2023 года. ОЗП | Письмо Минстроя России от 30.03.2023г. №17106-ИФ/09 прил.1 | 44.29
Индекс изменения сметной стоимости на 1 квартал 2023 года. ЭМ | Письмо Минстроя России от 30.03.2023г. №17106-ИФ/09 прил.1 | 13.47
Индекс изменения сметной стоимости на 1 квартал 2023 года. МАТ | Письмо Минстроя России от 30.03.2023г. №17106-ИФ/09 прил.1 | 8.04
Индекс изменения сметной стоимости на 1 квартал 2023 года. ОБ | Письмо Минстроя России от 23.02.2023г. №9791-ИФ/09 прил.6 | 6.26
Временные здания и сооружения | п.22 Приложения №1 Методики орпределения затрат на строительство временных зданий и сооружений по приказу Минстроя РФ №332/пр от 19.06.2020 | 3.9%
Дополнительные затраты при производстве строительно-монтажных работ в зимнее время | п.37 Приложения №1 Методики орпределения дополнительных затрат при производстве работ в зимнее время по приказу Минстроя РФ №325/пр от 25.05.2021 | 2.1%
Пусконаладочные работы |  | Расчёт
Строительный контроль | Постановление Правительства РФ от 21.06.10 г. № 468 | 2.14%
Авторский надзор | Приказ от 4.08.2020 № 421/пр п.173 | 0.2%
Непредвиденные расходы | Приказ от 4.08.2020 № 421/пр п.179 | 3%
Составил ______________________ М.С. Колотиевская
(подпись, инициалы, фамилия)
Проверил ______________________ М.С. Колотиевская
(подпись, инициалы, фамилия)

## ФОТр.тек.
Расчет размера средств на оплату труда рабочих-строителей в текущем уровне цен (ФОТр.тек.)
Составлен в уровне цен на 01.01.2023 г.
№ пп. | Наименование элемента | Обозначение | Формула | Величина элемента | Наименования обосновывающих документов
1 | 2 | 3 | 4 | 5 | 6
1.1 | Среднемесячный размер оплаты труда рабочего первого разряда, занятого в строительной отрасли, для соответствующего субъекта РФ (частей субъекта РФ) или части территории РФ (включающей 2 или более субъектов РФ), руб. | С1ср | - | 47872.94 | Расчёт среднемесячного размера оплаты труда рабочего первого разряда, занятого в строительной отрасли на 1 квартал 2022 года с учётом фактических данных об уровне доплат и надбавок за 2021 г.
1.2 | Среднегодовое нормативное число часов работы одного рабочего в месяц, часы (ч.) | tср | 1973ч/12мес. |  | Производственный календарь 2023 год (40-часов.неделя)
1.3 | Коэффициент увеличения | Кув | - | 1
1.4 | Средний разряд работ |  |  | 3.5 | РТМ
1.5 | Тарифный коэффициент среднего разряда работ | КТ | - | 1.263 | Методические рекомендации по определению сметных цен на затраты труда в строительстве, утвержденные приказом Минстроя России от 04.09.2019 №515/пр, табл.2
1.6 | Коэффициент инфляции, определяемый поквартально | Кинф | - | 1.139 | Прогноз социально-экономического развития РФ, публикуемый Министерством экономического развития РФ, по строке "Индекс потребительских цен в среднем в год" на текущий год | https://economy.gov.ru/material/directions/makroec/prognozy_socialno_ekonomicheskogo_razvitiya/prognoz_socialno_ekonomicheskogo_razvitiya_rf_na_period_do_2024_goda_.html
1.7 | Размер средств на оплату труда рабочих-строителей в текущем уровне цен (ФОТр.тек.), руб/чел.-ч | ФОТр.тек. | (С1ср/tср*КТ*Т*Кув)*Кинф |  | Методика расчета индексов изменения сметной стоимости строительства, утвержденной приказом Минстроя России от 05.06.2019 №326/пр, п.31