## Прил.1 Сравнит табл
Приложение № 1
Сравнительная таблица отбора объекта-представителя
Наименование разрабатываемого показателя УНЦ — Демонтаж гаража неотапливаемого
Сопоставимый уровень цен:
Единица измерения — м2
№ п/п | Параметр | Объект-представитель 1 | Объект-представитель 2 | Объект-представитель 3
1 | Наименование объекта-представителя | ПС 330 кВ Гудермес с заходами ВЛ 330 кВ | Строительство ПС 500 кВ Святогор с заходами ВЛ 500 кВ и 220 кВ | Строительство 2-х цепной ВЛ 220 кВ Татаурово-Горячинская-Баргузин с ПС 220 кВ Горячинская, ПС 220 кВ Баргузин и реконструкция ОРУ 220 кВ на ПС 220 кВ Татаурово
2 | Наименование субъекта Российской Федерации | Чеченская Республика | ХМАО, Сургутский район | Республика Бурятия
3 | Климатический район и подрайон | IIIВ | IД | IД
4 | Мощность объекта | 403 | 667 | 618.2
5 | Краткие характеристики конструктивных элементов сооружения (фундаменты, сваи, опоры, металлоконструкции и другие элементы характеризующие объекты) | Гараж на 3 грузовые автомобиля с автомойкой. Фундаменты монолитные ж/б, надземный каркас – с использованием ж/б и стальных конструкций; покрытие из профлиста по металлокаркасу.Площадь полов – 334Площадь кровли - 403 | Гараж со смотровой ямой и автомойкой. Габариты в плане в осях составляют 12х15,72(м). Здание частично 2-х этажное с наружной лестницей. Фундаменты – свайные с монолитным ростверком, несущие конструкции – металлоокаркас. Межэтажное перекрытие – монолитное по профлисту. Площадь помещений – 667 | Гараж со смотровой ямой и автомойкой. Габариты в плане в осях составляют 12х42(м). Здание частично 2-хэтажное с адм.-бытовым блоком. Наружные стены кирпичные. Фундаменты – общая монолитная плита по грунтовой подушке; несущие конструкции – металлоокаркас. Межэтажное перекрытие – монолитное ж/б. Кровля двускатная, из сэндвич-панелей по стальным фермам Площадь помещений – 618,2
6 | Сметная стоимость строительства/ реконструкции/ технического перевооружения/ модернизации в текущем уровне цен по заключению (тыс. руб.), в т.ч.: | 1 492,124/9 877,86 1 квартал 2014 г. | 7 177,696/53 043,18 3 квартал 2014 г. | 3 593,62/20 484,45 3 квартал 2011 г.
6.1 | строительно-монтажные работы | 1252,8/8853,7 | 6982,3/52226,283 | 3 593,762/20 484,45
6.2 | оборудование и инвентарь | 239,28/1 024,13 | 195,429/816,90
6.3 | пусконаладочные работы
6.4 | прочие и лимитированные затраты |  | 14,026/83,876
7 | Сопоставимый уровень цен | 3 квартал 2014 г. | 3 квартал 2014 г. | 3 квартал 2014 г.
8 | Сметная стоимость строительства/ реконструкции/ технического перевооружения/ модернизации в сопоставимом уровне цен, приведенная к условиям строительства в базовом районе (тыс. руб.) | 9199.0255 | 52226.283 | 24581.34
9 | Приведенная сметная стоимость на единицу мощности, тыс. руб. (строка 8/строку 4) | 22.8264 | 78.3003 | 39.7628
10 | Примечание | Объект-представитель холодного склада | Объект-представитель теплого оснащенного гаража | Нет инженерных систем
Составил ______________________ М.С. Колотиевская
(подпись, инициалы, фамилия)
Проверил ______________________ М.С. Колотиевская
(подпись, инициалы, фамилия)

## Прил.2 Расч стоим
Приложение № 2
Расчет стоимости основных видов работ для выбора объекта-представителя
№ п/п | Перечень конструктивных элементов сооружения (фундаменты, сваи, опоры, металлоконструкции и другие элементы характеризующие объекты-аналоги) и прочих затрат | ПС 330 кВ Гудермес с заходами ВЛ 330 кВ
|  | Номер сметы | Наименование сметы | Сметная стоимость в уровне цен 1 квартал 2014 г.., тыс. руб.
|  |  |  | Строительные работы | Монтажные работы | Оборудование | Прочее | Всего
1 |  | 03-02-01 | Гараж | 8853.73 |  | 1024.13 |  | 9877.86
Всего по объекту: |  |  |  | 8853.73 | 0 | 1024.13 | 0 | 9877.86
Всего по объекту в сопоставимом уровне цен 1 кв. 2022г: |  |  |  | 9199.0255 | 0 | 1064.0711 | 0 | 10263.0965
№ п/п | Перечень конструктивных элементов сооружения (фундаменты, сваи, опоры, металлоконструкции и другие элементы характеризующие объекты-аналоги) и прочих затрат | Строительство ПС 500 кВ Святогор с заходами ВЛ 500 кВ и 220 кВ
|  | Номер сметы | Наименование сметы | Сметная стоимость в уровне цен 3 квартал 2014 г.., тыс. руб.
|  |  |  | Строительные работы | Монтажные работы | Оборудование | Прочее | Всего
1 |  | 05-10 | Здание гаража | 52226.283 |  | 816.9 |  | 53043.183
Всего по объекту: |  |  |  | 52226.283 | 0 | 816.9 | 0 | 53043.183
Всего по объекту в сопоставимом уровне цен 1 кв. 2022г: |  |  |  | 52226.283 | 0 | 816.9 | 0 | 53043.183
№ п/п | Перечень конструктивных элементов сооружения (фундаменты, сваи, опоры, металлоконструкции и другие элементы характеризующие объекты-аналоги) и прочих затрат | Строительство 2-х цепной ВЛ 220 кВ Татаурово-Горячинская-Баргузин с ПС 220 кВ Горячинская, ПС 220 кВ Баргузин и реконструкция ОРУ 220 кВ на ПС 220 кВ Татаурово
|  | Номер сметы | Наименование сметы | Сметная стоимость в уровне цен 3 квартал 2011 г, тыс. руб.
|  |  |  | Строительные работы | Монтажные работы | Оборудование | Прочее | Всего
|  | 03-03 | Гараж | 20484.45 |  |  |  | 20484.45
Всего по объекту: |  |  |  | 20484.45 | 0 | 0 | 0 | 20484.45
Всего по объекту в сопоставимом уровне цен 1 кв. 2022г: |  |  |  | 24581.34 | 0 | 0 | 0 | 24581.34
Составил ______________________ М.С. Колотиевская
(подпись, инициалы, фамилия)
Проверил ______________________ М.С. Колотиевская
(подпись, инициалы, фамилия)

## Прил. 3
Приложение № 3
Объектная ресурсная ведомость
Сметная стоимость ресурсов принята на основании данных по объекту - представителю в ценах на 01.01.2000
Наименование разрабатываемого показателя УНЦ - Демонтаж гаража неотапливаемого
п/п | №ЛСР | Код ресурса | Наименование ресурса | Ед. изм. | Кол-во единиц по данным объекта-представителя | Сметная стоимость в ценах на 01.01.2000 (руб.)
[6 empty] | на ед.изм. | общая
1 |  | 2 | З | 4 | 5 | 6 | 7
Затраты труда рабочих |  |  |  |  | 6651.0131
1 |  | 1-100-37 | Затраты труда рабочих (ср 3,7) | чел.-ч | 1155.1285 | 9.29
2 |  | 1-100-30 | Затраты труда рабочих (ср 3) | чел.-ч | 1189.0351 | 8.53
3 |  | 1-100-32 | Затраты труда рабочих (ср 3,2) | чел.-ч | 621.4136 | 8.74
4 |  | 1-100-35 | Затраты труда рабочих (ср 3,5) | чел.-ч | 547.6627 | 9.07
5 |  | 1-100-36 | Затраты труда рабочих (ср 3,6) | чел.-ч | 499.9772 | 9.18
6 |  | 1-100-40 | Затраты труда рабочих (ср 4) | чел.-ч | 473.2312 | 9.62
7 |  | 1-100-34 | Затраты труда рабочих (ср 3,4) | чел.-ч | 345.2731 | 8.97
8 |  | 1-100-33 | Затраты труда рабочих (ср 3,3) | чел.-ч | 282.9276 | 8.86
9 |  | 1-100-28 | Затраты труда рабочих (ср 2,8) | чел.-ч | 283.6202 | 8.38
10 |  | 1-100-29 | Затраты труда рабочих (ср 2,9) | чел.-ч | 228.595 | 8.46
11 |  | 1-100-31 | Затраты труда рабочих (ср 3,1) | чел.-ч | 193.8605 | 8.64
12 |  | 1-100-38 | Затраты труда рабочих (ср 3,8) | чел.-ч | 176.4146 | 9.4
13 |  | 1-100-22 | Затраты труда рабочих (ср 2,2) | чел.-ч | 204.5994 | 7.94
14 |  | 1-100-15 | Затраты труда рабочих (ср 1,5) | чел.-ч | 148.1921 | 7.5
15 |  | 1-100-43 | Затраты труда рабочих (ср 4,3) | чел.-ч | 79.0649 | 10.06
16 |  | 1-100-51 | Затраты труда рабочих (ср 5,1) | чел.-ч | 56.8284 | 11.27
17 |  | 1-100-20 | Затраты труда рабочих (ср 2) | чел.-ч | 66.5762 | 7.8
18 |  | 1-100-49 | Затраты труда рабочих (ср 4,9) | чел.-ч | 25.209 | 10.94
19 |  | 1-100-47 | Затраты труда рабочих (ср 4,7) | чел.-ч | 25.2838 | 10.65
20 |  | 1-100-23 | Затраты труда рабочих (ср 2,3) | чел.-ч | 20.9088 | 8.02
21 |  | 1-100-39 | Затраты труда рабочих (ср 3,9) | чел.-ч | 12.0225 | 9.51
22 |  | 1-100-44 | Затраты труда рабочих (ср 4,4) | чел.-ч | 10.1222 | 10.21
23 |  | 1-100-42 | Затраты труда рабочих (ср 4,2) | чел.-ч | 5.0664 | 9.92
Затраты труда машинистов |  |  |  |  | 339.9249
24 |  | 2 | Затраты труда машинистов | чел.-ч | 339.9249 | 13.19
Машины и механизмы
25 |  | 91.05.01-017 | Краны башенные, грузоподъемность 8 т | маш.час | 91.0459 | 86.4
26 |  | 91.05.06-008 | Краны на гусеничном ходу, грузоподъемность 40 т | маш.час | 27.0917 | 175.56
27 |  | 91.08.03-030 | Катки самоходные пневмоколесные статические, масса 30 т | маш.час | 11.8193 | 364.07
28 |  | 91.14.02-001 | Автомобили бортовые, грузоподъемность до 5 т | маш.час | 57.1036 | 65.71
29 |  | 91.05.06-007 | Краны на гусеничном ходу, грузоподъемность 25 т | маш.час | 30.2491 | 120.04
30 |  | 91.05.06-010 | Краны на гусеничном ходу, грузоподъемность 100 т | маш.час | 5.0924 | 533.27
31 |  | 91.01.05-085 | Экскаваторы одноковшовые дизельные на гусеничном ходу, емкость ковша 0,5 м3 | маш.час | 26.2802 | 100
32 |  | 91.05.05-015 | Краны на автомобильном ходу, грузоподъемность 16 т | маш.час | 11.1959 | 115.4
33 |  | 91.06.05-011 | Погрузчики, грузоподъемность 5 т | маш.час | 13.5946 | 89.99
34 |  | 91.08.04-021 | Котлы битумные передвижные 400 л | маш.час | 28.4035 | 30
35 |  | 91.06.06-048 | Подъемники одномачтовые, грузоподъемность до 500 кг, высота подъема 45 м | маш.час | 17.8354 | 31.26
36 |  | 91.17.04-233 | Установки для сварки ручной дуговой (постоянного тока) | маш.час | 63.6354 | 8.1
37 |  | 91.17.04-171 | Преобразователи сварочные номинальным сварочным током 315-500 А | маш.час | 37.8735 | 12.31
38 |  | 91.08.09-001 | Виброплиты с двигателем внутреннего сгорания | маш.час | 7.2333 | 60
39 |  | 91.21.01-012 | Агрегаты окрасочные высокого давления для окраски поверхностей конструкций, мощность 1 кВт | маш.час | 60.6944 | 6.82
40 |  | 91.07.07-041 | Растворонасосы, производительность 1 м3/ч | маш.час | 28.4778 | 14.15
41 |  | 91.01.02-004 | Автогрейдеры среднего типа, мощность 99 кВт (135 л.с.) | маш.час | 2.2264 | 123
42 |  | 91.06.03-055 | Лебедки электрические тяговым усилием 19,62 кН (2 т) | маш.час | 40.1666 | 6.66
43 |  | 91.05.02-005 | Краны козловые, грузоподъемность 32 т | маш.час | 1.9136 | 120.24
44 |  | 91.01.01-034 | Бульдозеры, мощность 59 кВт (80 л.с.) | маш.час | 3.6238 | 59.47
45 |  | 91.01.01-035 | Бульдозеры, мощность 79 кВт (108 л.с.) | маш.час | 2.5071 | 79.07
46 |  | 91.01.01-046 | Бульдозеры, мощность 303 кВт (410 л.с.) | маш.час | 0.5998 | 293.08
47 |  | 91.18.01-007 | Компрессоры передвижные с двигателем внутреннего сгорания, давление до 686 кПа (7 ат), производительность до 5 м3/мин | маш.час | 1.5382 | 90
48 |  | 91.13.01-038 | Машины поливомоечные 6000 л | маш.час | 1.0067 | 110
49 |  | 91.07.04-001 | Вибраторы глубинные | маш.час | 34.4224 | 1.9
50 |  | 91.08.03-015 | Катки самоходные гладкие вибрационные, масса 5 т | маш.час | 0.30096 | 176.03
51 |  | 91.17.04-042 | Аппараты для газовой сварки и резки | маш.час | 40.2029 | 1.2
52 |  | 91.17.01-001 | Выпрямители сварочные многопостовые с количеством постов до 30 | маш.час | 1.1606 | 34.09
53 |  | 91.06.03-062 | Лебедки электрические тяговым усилием до 31,39 кН (3,2 т) | маш.час | 5.0487 | 6.9
54 |  | 91.21.22-421 | Термосы 100 л | маш.час | 10.4205 | 2.7
55 |  | 91.07.04-002 | Вибраторы поверхностные | маш.час | 51.2405 | 0.5
56 |  | 91.07.08-024 | Растворосмесители передвижные, объем барабана 65 л | маш.час | 1.3291 | 12.39
57 |  | 91.06.03-060 | Лебедки электрические тяговым усилием до 5,79 кН (0,59 т) | маш.час | 4.5835 | 1.7
58 |  | 91.21.22-638 | Пылесосы промышленные, мощность до 2000 Вт | маш.час | 2.3408 | 3.29
59 |  | 91.06.01-003 | Домкраты гидравлические, грузоподъемность 63-100 т | маш.час | 7.2861 | 0.9
60 |  | 91.21.12-004 | Ножницы электрические | маш.час | 0.13788 | 33.59
61 |  | 91.08.09-023 | Трамбовки пневматические при работе от передвижных компрессорных станций | маш.час | 3.1099 | 0.55
62 |  | 91.06.05-057 | Погрузчики одноковшовые универсальные фронтальные пневмоколесные, грузоподъемность 3 т | маш.час | 0.000875 | 90.4
63 |  | 91.08.09-024 | Трамбовки пневматические при работе от стационарного компрессора | маш.час | 0.005 | 4.91
Материалы
64 |  | 08.1.06.01-0001 | Ворота раздвижные металлические глухие | т | 9.2 | 17470.15
65 |  | Прайс СД ОП | Гаражные ворота фирмы "DOORHAN" C ВЕРТИКАЛЬНЫМ ПОДЪЕМОМ 4000*4600(Н) (коэффициент ФЕР к региону Чеченской Республики Письмо Минрегиона №3085-ЕС/08 от 28.02.2014 г. К=6,62 (МАТ=236406,05/6,62); Заготовительско-складские расходы МАТ=1,02 к расх.) | шт. | 4 | 0
66 |  | 12.1.02.10-0096 | Мембрана однослойная ветрозащитная гидроизоляционная Tyvek Housewrap (ФЕР/ТЕР Поправочный коэффициент для ЧР к расценкамПисьмо ФА по Строит. и ЖКХ от 14.05.2013г. №4057-ДБ/12/ГСк=8,03/7,77 МАТ=1,033 к расх.) | 10 м2 | 463.45 | 253
67 |  | 14.2.02.11-0025 | Состав огнезащитный: FIRETEX M90 | кг | 264.22 | 442.41
68 |  | 07.2.07.12-0016 | Элементы конструктивные зданий и сооружений с преобладанием гнутых профилей, средняя масса сборочной единицы 0,5 до 1 т | т | 9.282 | 8924
69 |  | 06.1.01.05-0038 | Кирпич керамический одинарный, размер 250х120х65 мм, марка 175 | 1000 шт | 30.8108 | 2056.6
70 |  | 14.2.06.08-0001 | Пропитка упрочняющая для бетона "Ашфорд Формула" | л | 466.68 | 110.1
71 |  | 01.7.07.14-0056 | Прокладки уплотнительные пенополиуретановые открытопористые для металлочерепицы 1800х50х50 мм | м | 1931.6 | 25
72 |  | 08.3.09.01-0025 | Профилированный лист оцинкованный НС44-1000-0,8 | т | 4.638 | 10187.79
73 |  | 04.1.02.05-0007 | Смеси бетонные тяжелого бетона (БСТ), класс В20 (М250) | м3 | 70.6002 | 665
74 |  | 08.3.09.01-0016 | Профилированный лист оцинкованный Н114-750-0,8 (МП СПН-100х595) | т | 4.0703 | 10188.22
75 |  | 12.2.05.10-0005 | Плиты минераловатные "Руф Баттс С" ROCKWOOL | м3 | 41.11 | 906.98
76 |  | 08.1.02.23-0011 | Панели фасадные сайдинг из оцинкованной стали с полимерным покрытием для навесных вентилируемых фасадов, толщина 0,5 мм | м2 | 424.21 | 60.56
77 |  | 04.1.02.05-0008 | Смеси бетонные тяжелого бетона (БСТ), класс В22,5 (М300) | м3 | 34.1088 | 700
78 |  | 07.2.03.06-0081 | Прогоны дополнительные и кровельные из прокатных профилей | т | 3.068 | 7500
79 |  | 02.2.05.04-0031 | Щебень гравийный, фракция 5-20 мм | м3 | 121.968 | 183.7
80 |  | 08.1.02.03-0041 | Кронштейн выравнивающий стальной оцинкованный, высота профиля 200 мм, толщина металла 1,2 мм | шт | 1258.25 | 17.32
81 |  | 06.2.01.02-0012 | Плитка керамическая глазурованная для внутренней облицовки стен гладкая, цветная однотонная без завала | м2 | 195.1 | 108.12
82 |  | 04.1.02.05-0011 | Смеси бетонные тяжелого бетона (БСТ), класс В30 (М400) | м3 | 25.4184 | 790
83 |  | 04.2.02.01-0012 | Асфальт литой: для покрытий тротуаров тип I (жесткий) | т | 61.4574 | 301.47
84 |  | 11.3.02.01-0019 | Блок оконный из ПВХ профиля двустворчатый, с глухой и поворотно-откидной створкой, двухкамерным стеклопакетом (32 мм), площадью до 3,5 м2 | м2 | 6.7 | 2554.73
85 |  | 06.1.01.05-0036 | Кирпич керамический одинарный, размер 250х120х65 мм, марка 125 | 1000 шт | 7.91 | 1863.37
86 |  | 12.2.05.10-0009 | Плиты минераловатные "Тех Баттс 100" ROCKWOOL | м3 | 18.8271 | 748.62
87 |  | 04.3.01.09-0014 | Раствор готовый кладочный, цементный, М100 | м3 | 24.0144 | 519.8
88 |  | 04.1.02.05-0031 | Смеси бетонные тяжелого бетона (БСТ), крупность заполнителя 10 мм, класс В30 (М400) | м3 | 13.654 | 900.35
89 |  | 04.1.02.05-0006 | Смеси бетонные тяжелого бетона (БСТ), класс В15 (М200) | м3 | 19.3225 | 592.76
90 |  | 04.1.02.05-0010 | Смеси бетонные тяжелого бетона (БСТ), класс В27,5 (М350) | м3 | 15.5396 | 730
91 |  | 12.1.01.03-0033 | Пленка диффузионная гидроизоляционная, максимальная сила растяжения 165/140 Н/50 мм | м2 | 406.235 | 25.3
92 |  | 12.1.01.05-0022 | Хомут трубы (на кирпич) металлический для водосточных систем, окрашенный, диаметр 100 мм | шт | 165 | 57.82
93 |  | 08.4.03.03-0032 | Сталь арматурная, горячекатаная, периодического профиля, класс А-III, диаметр 12 мм | т | 1.0737 | 7997.23
94 |  | 04.1.02.05-0043 | Смеси бетонные тяжелого бетона (БСТ), крупность заполнителя 20 мм, класс В15 (М200) | м3 | 12.5556 | 665
95 |  | 01.7.06.03-0021 | Лента полиэтиленовая с липким слоем А50 | 10 м | 25.165 | 308.3
96 |  | 05.2.03.03-0031 | Камни бортовые БР 100.20.8, бетон В22,5 (М300), объем 0,016 м3 | шт | 328 | 22.36
97 |  | 07.2.03.06-0121 | Стойки фахверка | т | 1.009 | 6435
98 |  | 07.2.07.04-0003 | Конструкции стальные индивидуальные решетчатые сварные, масса 0,1-0,5 т | т | 0.545 | 10990
99 |  | 06.2.02.01-0071 | Плитка керамическая неглазурованная для полов гладкая, одноцветная с красителем квадратная и прямоугольная | м2 | 86.904 | 67.8
100 |  | 11.3.01.05-0011 | Блоки дверные наружные или тамбурные глухие (с заполнением панелями или другими непрозрачными материалами) (ГОСТ 30970-2002) (м2) | м2 | 3.84 | 1486.07
101 |  | 14.3.02.01-0223 | Краска водоэмульсионная для внутренних работ ВАК-15 | т | 0.27802 | 19973.67
102 |  | 01.6.04.02-0011 | Панели потолочные с комплектующими | м2 | 104.03 | 51.8
103 |  | 07.2.05.02-0001 | Изделия фасонные (толщина 0,5 мм) для трехслойных стеновых сэндвич-панелей c покрытием полиэстер | м2 | 36.6 | 138.67
104 |  | 07.2.06.03-0116 | Профиль направляющий, стальной, оцинкованный, для монтажа гипсовых перегородок и подвесных потолков, длина 3 м, сечение 75х40х0,6 мм | м | 719 | 6.91
105 |  | 08.4.03.02-0004 | Сталь арматурная, горячекатаная, гладкая, класс А-I, диаметр 12 мм | т | 0.7378 | 6508.75
106 |  | 12.1.01.05-0055 | Ограничитель перелива универсальный металлический для водосточных систем, окрашенный, диаметр до 150 мм, высота 100 мм (Лестница кровельная и переходные мостики) | шт | 34 | 140.94
107 |  | 04.3.01.12-0111 | Раствор готовый отделочный тяжелый, цементно-известковый, состав 1:1:6 | м3 | 9.1492 | 517.91
108 |  | 07.2.03.06-0111 | Связи по колоннам и стойкам фахверка (диагональные и распорки) | т | 0.642 | 7007
109 |  | 12.1.01.05-0035 | Желоб металлический для водосточных систем, окрашенный, диаметр 125 мм, длина 3000 мм | шт | 20 | 220.46
110 |  | 01.2.01.02-0021 | Битумы нефтяные модифицированные для кровельных мастик БНМ-55/60 | т | 2.3286 | 1596
111 |  | 08.1.02.03-0061 | Планка начальная из оцинкованной стали с полимерным покрытием | м | 150.99 | 23.15
112 |  | 07.1.01.03-0021 | Двери стальные утепленные двупольные 2ДСУ 2.02.1 | шт | 1 | 3462.65
113 |  | 02.2.01.03-0003 | Гравий керамзитовый М 350, фракция 5-10 мм | м3 | 20.35 | 165
114 |  | 01.7.06.03-0022 | Лента полиэтиленовая с липким слоем А50 | кг | 29.9147 | 112
115 |  | 01.6.01.02-0008 | Листы гипсокартонные ГКЛВ, толщина 12,5 мм | м2 | 162.392 | 20.47
116 |  | 06.2.03.02-0012 | Плитки керамические глазурованные рельефные фасадные и ковры из них многоцветные толщиной: 9 мм | м2 | 28.6 | 110.55
117 |  | 07.1.01.01-0020 | Дверь противопожарная металлическая однопольная ДПМ-01/60, размером 1000х2100 мм | шт | 1 | 3104.96
118 |  | 01.7.15.07-0083 | Дюбель-гвозди, размер 8х100 мм | 100 шт | 25.165 | 118
119 |  | 12.1.01.05-0064 | Труба металлическая для водосточных систем, окрашенная, диаметр 100 мм, длина 2000 мм | шт | 14 | 206
120 |  | 08.4.02.06-0001 | Сетка из проволоки холоднотянутой | т | 0.319 | 8800
121 |  | 08.1.02.03-0071 | Нащельник стальной оцинкованный с полимерным покрытием | м | 43.14 | 64.47
122 |  | 11.1.03.01-0079 | Бруски обрезные, хвойных пород, длина 4-6,5 м, ширина 75-150 мм, толщина 40-75 мм, сорт III | м3 | 1.9971 | 1287
123 |  | 08.1.02.03-0001 | Аквилон из оцинкованной стали с полимерным покрытием | м | 79.25 | 31.05
124 |  | 12.1.02.01-0001 | Гидроизол ГИ-К | м2 | 304.268 | 7.83
125 |  | 11.2.13.04-0011 | Щиты из досок, толщина 25 мм | м2 | 65.4272 | 35.53
126 |  | 08.4.03.02-0001 | Сталь арматурная, горячекатаная, гладкая, класс А-I, диаметр 6 мм | т | 0.31312 | 7418.82
127 |  | 07.2.07.13-0071 | Конструкции стальные перил | т | 0.174 | 12091.04
128 |  | 02.2.05.04-0095 | Щебень из природного камня для строительных работ марка: 800, фракция 25-60 мм (толщ.100 мм) | м3 | 22.338 | 93
129 |  | 01.7.15.04-0045 | Винты самонарезающие для крепления профилированного настила и панелей к несущим конструкциям | т | 0.058 | 35011
130 |  | 08.4.03.02-0005 | Сталь арматурная, горячекатаная, гладкая, класс А-I, диаметр 14 мм | т | 0.30112 | 6210
131 |  | 08.4.01.01-0022 | Детали анкерные с резьбой из прямых или гнутых круглых стержней | т | 0.182 | 10100
132 |  | 04.3.01.09-0023 | Раствор отделочный тяжелый цементный, состав 1:3 | м3 | 3.4985 | 497
133 |  | 08.1.02.03-0081 | Планка откосная из оцинкованной стали с полимерным покрытием, ширина 250 мм | м | 79.25 | 21.05
134 |  | 12.1.01.05-0050 | Колено трубы 60° металлическое для водосточных систем, окрашенное, диаметр 100 мм | шт | 18 | 92.17
135 |  | 07.2.07.04-0011 | Конструкции сварные индивидуальные прочие, масса сборочной единицы до 0,1 т | т | 0.1529 | 10508
136 |  | 01.7.07.12-0024 | Пленка полиэтиленовая, толщина 0,15 мм | м2 | 442.1784 | 3.62
137 |  | 12.1.01.05-0042 | Заглушка желоба металлическая для водосточных систем, окрашенная, диаметр 125 мм | шт | 40 | 39.76
138 |  | 03.2.01.05-0005 | Шлакопортландцемент сульфатостойкий М400 ССШПЦ (ЦЕМ III 32,5) | т | 2.932 | 535.79
139 |  | 08.4.03.02-0006 | Сталь арматурная, горячекатаная, гладкая, класс А-I, диаметр 16-18 мм | т | 0.278 | 5650
140 |  | 06.2.04.01-0021 | Плитка кислотоупорная шамотная, квадратные и прямоугольные, толщина 20 мм | м2 | 19.61 | 76.6
141 |  | 08.1.02.03-0091 | Угол наружный, внутренний из оцинкованной стали с полимерным покрытием | м | 197.725 | 7.5
142 |  | 04.1.02.05-0009 | Смеси бетонные тяжелого бетона (БСТ), класс В25 (М350) | м3 | 2.03 | 725.69
143 |  | 07.2.07.12-0006 | Элементы конструктивные вспомогательного назначения, с преобладанием профильного проката, собираемые из двух и более деталей, с отверстиями и без отверстий, соединяемые на сварке | т | 0.13525 | 10045
144 |  | 01.7.15.06-0111 | Гвозди строительные | т | 0.11268 | 11978
145 |  | 04.1.02.03-0077 | Смеси бетонные тяжелого бетона (БСТ) для дорожных и аэродромных покрытий и оснований, крупность заполнителя более 40 мм, класс В15 (М200) | м3 | 2.244 | 589.16
146 |  | 04.1.02.05-0003 | Смеси бетонные тяжелого бетона (БСТ), класс В7,5 (М100) | м3 | 2.3528 | 560
147 |  | 04.3.01.09-0012 | Раствор готовый кладочный, цементный, М50 | м3 | 2.6071 | 485.9
148 |  | 08.4.02.03-0021 | Каркасы и сетки арматурные плоские, собранные и сваренные (связанные) в арматурные изделия, класс ВР-I, диаметр 4 мм | т | 0.14238 | 8817.17
149 |  | 07.2.07.12-0020 | Элементы конструктивные зданий и сооружений с преобладанием горячекатаных профилей, средняя масса сборочной единицы от 0,1 до 0,5 т | т | 0.15478 | 7712
150 |  | 08.4.03.03-0034 | Сталь арматурная, горячекатаная, периодического профиля, класс А-III, диаметр 16-18 мм | т | 0.148 | 7956.21
151 |  | 01.7.11.07-0032 | Электроды сварочные Э42, диаметр 4 мм | т | 0.11324 | 10315.01
152 |  | 08.1.02.11-0013 | Поковки оцинкованные, масса 2,825 кг | т | 0.1417 | 7977
153 |  | 01.7.15.14-0062 | Шурупы-саморезы 4,2х16 мм | 100 шт | 110.667 | 10
154 |  | 02.2.05.04-0095 | Щебень из природного камня для строительных работ марка: 800, фракция 25-60 мм | м3 | 11.7708 | 93
155 |  | 04.1.02.05-0004 | Смеси бетонные тяжелого бетона (БСТ), класс В10 (М150) | м3 | 2.233 | 490
156 |  | 08.4.03.02-0002 | Сталь арматурная, горячекатаная, гладкая, класс А-I, диаметр 8 мм | т | 0.1556 | 6780
157 |  | 07.2.06.03-0155 | Профиль направляющий, стальной, оцинкованный, для монтажа гипсовых перегородок и подвесных потолков, длина 3 м, сечение 60х27х0,6 мм | м | 180.776 | 5.5
158 |  | 08.4.03.03-0003 | Сталь арматурная рифленая свариваемая, класс А500С, диаметр 10 мм | т | 0.1701 | 5802.77
159 |  | 14.4.04.08-0003 | Эмаль ПФ-115, серая | т | 0.067761 | 14312.87
160 |  | 01.7.15.03-0042 | Болты с гайками и шайбами строительные | кг | 97.7711 | 9.04
161 |  | 14.5.11.01-0001 | Шпатлевка клеевая | т | 0.18983 | 4294
162 |  | 11.1.03.06-0095 | Доска обрезная, хвойных пород, ширина 75-150 мм, толщина 44 мм и более, длина 4-6,5 м, сорт III | м3 | 0.7649 | 1056
163 |  | 14.4.01.01-0003 | Грунтовка ГФ-021 | т | 0.051587 | 15620
164 |  | 01.3.01.01-0010 | Бензин-растворитель | кг | 127.7487 | 6.15
165 |  | 11.3.03.01-0008 | Доски подоконные из ПВХ, ширина 450 мм | м | 13.44 | 55.75
166 |  | 06.2.02.01-0051 | Плитка керамическая неглазурованная для полов гладкая, многоцветная квадратная и прямоугольная | м2 | 10.812 | 67.8
167 |  | 08.3.05.05-0081 | Сталь оцинкованная в рулонах, с полимерным покрытием, толщина 0,5 мм | т | 0.0812 | 8715.1
168 |  | 14.5.01.10-0003 | Пена монтажная | л | 12.2867 | 46.86
169 |  | 08.1.02.03-0051 | Наличник из оцинкованной стали с полимерным покрытием | м | 13.892 | 38.82
170 |  | 12.1.01.05-0005 | Воронка выпускная металлическая для водосточных систем, окрашенная, диаметр 125/100 мм | шт | 6 | 88.55
171 |  | 14.1.06.02-1002 | Клей плиточный | кг | 383.4 | 1.37
172 |  | 01.2.01.01-0019 | Битумы нефтяные дорожные вязкие БНД 60/90, БНД 90/130 | т | 0.3078 | 1690
173 |  | 01.2.01.02-0054 | Битумы нефтяные строительные БН-90/10 | т | 0.35869 | 1383.1
174 |  | 01.7.11.07-0036 | Электроды сварочные Э46, диаметр 4 мм | кг | 46.1203 | 10.75
175 |  | 11.1.03.03-0012 | Брусья необрезные, хвойных пород, длина 4-6,5 м, все ширины, толщина 100, 125 мм, сорт IV | м3 | 0.55675 | 880.01
176 |  | 08.1.02.17-0161 | Сетка тканая с квадратными ячейками № 05, без покрытия | м2 | 16.7837 | 28.25
177 |  | 01.2.03.03-0007 | Мастика битумная | т | 0.1361 | 3316.55
178 |  | 01.7.15.02-0054 | Болты анкерные оцинкованные | кг | 38.81 | 11.54
179 |  | 01.2.03.03-0044 | Мастика битумно-латексная кровельная | т | 0.11672 | 3039.7
180 |  | 11.1.03.01-0086 | Бруски обрезные, хвойных пород, длина 4-6,5 м, ширина 75-150 мм, толщина 150 мм и более, сорт II | м3 | 0.1631 | 2156
181 |  | 04.3.02.09-0102 | Смеси сухие водостойкие для затирки межплиточных швов шириной 1-6 мм (различная цветовая гамма) | т | 0.0426 | 6513
182 |  | 01.7.07.13-0001 | Мука андезитовая кислотоупорная, А | т | 0.39374 | 688.8
183 |  | 08.3.11.01-0091 | Швеллеры № 40, марка стали Ст0 | т | 0.054882 | 4920
184 |  | 01.7.17.11-0011 | Шкурка шлифовальная двухслойная с зернистостью 40-25 | м2 | 3.7069 | 72.32
185 |  | 11.1.03.01-0077 | Бруски обрезные, хвойных пород, длина 4-6,5 м, ширина 75-150 мм, толщина 40-75 мм, сорт I | м3 | 0.15577 | 1700
186 |  | 07.2.06.03-0119 | Профиль направляющий, стальной, оцинкованный, для монтажа гипсовых перегородок и подвесных потолков, длина 3 м, сечение 28х27х0,6 мм | м | 58.982 | 4
187 |  | 08.3.03.06-0002 | Проволока горячекатаная в мотках, диаметр 6,3-6,5 мм | т | 0.051137 | 4455.2
188 |  | 11.1.03.06-0094 | Доска обрезная, хвойных пород, ширина 75-150 мм, толщина 44 мм и более, длина 4-6,5 м, сорт II | м3 | 0.16805 | 1320
189 |  | 01.3.02.08-0001 | Кислород газообразный технический | м3 | 33.6144 | 6.22
190 |  | 08.4.03.01-0012 | Проволока арматурная из низкоуглеродистой стали Вр-I, диаметр 5 мм | т | 0.028 | 7170.98
191 |  | 11.2.13.04-0012 | Щиты из досок, толщина 40 мм | м2 | 3.3987 | 57.63
192 |  | 14.5.11.03-0004 | Смесь сухая шпатлевочная на основе гипса, универсальная с полимерными добавками, крупность заполнителя не более 0,2 мм, прочность на изгиб не менее 1,0 МПа | кг | 65.11 | 2.7
193 |  | 14.5.09.07-0022 | Растворитель № 646 | т | 0.015613 | 10465
194 |  | 02.3.01.02-1012 | Песок природный II класс, средний, круглые сита | м3 | 2.565 | 59.99
195 |  | 01.7.03.01-0001 | Вода | м3 | 61.7102 | 2.44
196 |  | 08.3.03.05-0002 | Проволока канатная оцинкованная, диаметр 3 мм | т | 0.018258 | 8190
197 |  | 01.7.06.02-0001 | Лента бутиловая | м | 23.249 | 6.38
198 |  | 14.1.06.01-0001 | Смесь сухая для наружных работ мелкозернистая, гипсовая, клеевая, для приклеивания ГКЛ и минераловатных плит, ручного нанесения, прочность на сжатие 2,0 МПа, прочность сцепления с основанием 0,3 МПа, прочность на изгиб 1,0 МПа | кг | 91.154 | 1.58
199 |  | 01.7.15.08-0011 | Заклепки комбинированные для соединения профилированного стального настила и разнообразных листовых деталей | т | 0.015 | 9526
200 |  | 07.2.06.03-0229 | Профиль угловой, стальной, оцинкованный, для защиты углов, длина 3 м, сечение 31х31х0,4 мм | м | 35.236 | 3.18
201 |  | 08.1.02.03-0021 | Водоотлив оконный из оцинкованной стали с полимерным покрытием, ширина планки 250 мм | м | 4.026 | 26.41
202 |  | 01.7.20.08-0071 | Канат пеньковый пропитанный | т | 0.002804 | 37900
203 |  | 04.3.01.09-0014 | Раствор готовый кладочный, цементный, М100 | м3 | 0.1965 | 519.8
204 |  | 14.4.01.02-0012 | Грунтовка укрепляющая, глубокого проникновения, быстросохнущая, паропроницаемая | кг | 7.66 | 13.08
205 |  | 01.2.01.02-0052 | Битумы нефтяные строительные БН-70/30 | т | 0.064752 | 1525.5
206 |  | 14.5.09.07-0030 | Растворитель Р-4 | кг | 10.2957 | 9.42
207 |  | 01.7.06.11-0001 | Лента предварительно сжатая, уплотнительная | 10 м | 1.3869 | 64.1
208 |  | 04.3.01.09-0016 | Раствор готовый кладочный, цементный, М200 | м3 | 0.1378 | 600
209 |  | 01.7.15.02-0051 | Болты анкерные | т | 0.008175 | 10068
210 |  | 14.5.01.10-0029 | Пена монтажная полиуретановая противопожарная однокомпонентная модифицированная для заполнения, уплотнения, утепления, изоляции и соединения швов и стыков в местах с повышенными требованиями пожарной безопасности (0,88 л) | шт | 0.68575 | 110.11
211 |  | 11.1.03.05-0084 | Доска необрезная, хвойных пород, длина 4-6,5 м, все ширины, толщина 44 мм и более, сорт II | м3 | 0.09027 | 832.7
212 |  | 14.5.09.11-0102 | Уайт-спирит | кг | 10.5406 | 6.67
213 |  | 11.3.03.15-0021 | Клинья пластиковые монтажные | 100 шт | 1.3808 | 50
214 |  | 11.1.03.01-0080 | Бруски обрезные, хвойных пород, длина 4-6,5 м, ширина 75-150 мм, толщина 40-75 мм, сорт IV | м3 | 0.064412 | 1056
215 |  | 01.3.02.09-0022 | Пропан-бутан смесь техническая | кг | 10.2894 | 6.09
216 |  | 01.7.11.07-0054 | Электроды сварочные Э42, диаметр 6 мм | т | 0.006202 | 9424
217 |  | 01.7.06.04-0007 | Лента разделительная для сопряжения потолка из ЛГК со стеной | 100 м | 0.33704 | 173
218 |  | 01.7.15.06-0146 | Гвозди толевые круглые, размер 3,0х40 мм | т | 0.0065787 | 8475
219 |  | 14.5.09.02-0002 | Ксилол нефтяной, марка А | т | 0.0071423 | 7640
220 |  | 14.5.11.03-0001 | Смесь сухая шпатлевочная на основе высокопрочного гипса с полимерными добавками, крупность заполнителя не более 0,15 мм, прочность на изгиб 2,7 МПа | кг | 6.894 | 7.46
221 |  | 08.1.02.11-0001 | Поковки из квадратных заготовок, масса 1,8 кг | т | 0.0084933 | 5989
222 |  | 01.8.01.07-0001 | Стекло жидкое калийное | т | 0.0177 | 2734.6
223 |  | 01.7.15.14-0045 | Шурупы самонарезающий прокалывающий, для крепления гипсокартонных листов (ГКЛ, ГКЛВ, ГКЛВО) к каркасу из металлических профилей 3,5/35 мм | 100 шт | 14.2093 | 3
224 |  | 07.2.06.04-0076 | Подвес прямой, стальной, оцинкованный, для закрепления (подвески) потолочных профилей к несущим конструкциям | 100 шт | 0.55918 | 68
225 |  | 01.7.06.02-0002 | Лента бутиловая диффузионная | м | 4.757 | 7.95
226 |  | 03.1.02.03-0011 | Известь строительная негашеная комовая, сорт I | т | 0.050822 | 734.5
227 |  | 01.3.01.03-0002 | Керосин для технических целей | т | 0.01361 | 2606.9
228 |  | 03.2.01.01-0001 | Портландцемент общестроительного назначения бездобавочный М400 Д0 (ЦЕМ I 32,5Н) | т | 0.085884 | 412
229 |  | 11.1.03.05-0066 | Доска необрезная, хвойных пород, длина 2-3,75 м, все ширины, толщина 32-40 мм, сорт IV | м3 | 0.05836 | 602
230 |  | 08.3.05.02-0002 | Прокат толстолистовой горячекатаный в листах с обрезными кромками толщиной 9-12 мм, шириной от 1400 до 1500 мм, сталь: С245 | т | 0.00544 | 5679.23
231 |  | 08.3.03.04-0012 | Проволока светлая, диаметр 1,1 мм | т | 0.0028424 | 10200
232 |  | 01.7.20.08-0051 | Ветошь | кг | 15.7868 | 1.82
233 |  | 01.7.15.07-0005 | Дюбели монтажные, размер 10х130 (10х132, 10х150) мм | 10 шт | 4.0602 | 7.03
234 |  | 01.1.02.10-1022 | Хризотил, группа 6К | т | 0.023845 | 1160
235 |  | 03.1.01.01-0002 | Гипс строительный Г-3 | т | 0.036355 | 729.98
236 |  | 01.7.15.06-0094 | Гвозди проволочные оцинкованные для асбестоцементной кровли, размер 4,5х120 мм | т | 0.002204 | 11978
237 |  | 01.7.06.01-0041 | Лента эластичная самоклеящаяся для профилей направляющих 30/30000 мм | м | 63.578 | 0.37
238 |  | 01.7.19.07-0003 | Резина прессованная | кг | 0.82368 | 28.26
239 |  | 08.4.03.01-0001 | Проволока арматурная | т | 0.0032 | 7200
240 |  | 08.2.02.11-0007 | Канат двойной свивки ТК, конструкции 6х19(1+6+12)+1 о.с., оцинкованный, из проволок марки В, маркировочная группа 1770 н/мм2, диаметр 5,5 мм | 10 м | 0.42723 | 50.24
241 |  | 01.7.07.29-0091 | Опилки древесные | м3 | 0.53907 | 34.92
242 |  | 11.1.03.01-0075 | Бруски обрезные, хвойных пород, длина 2-6,5 м, толщина 40-60 мм, сорт II | м3 | 0.013275 | 1250
243 |  | 01.7.06.04-0002 | Лента бумажная для повышения трещиностойкости стыков ГКЛ и ГВЛ | м | 91.92 | 0.17
244 |  | 01.2.01.02-0051 | Битумы нефтяные строительные БН-50/50 | т | 0.0090736 | 1677.23
245 |  | 01.7.15.14-0185 | Шурупы с потайной головкой черные 8,0х100 мм | т | 0.0007526 | 17555.75
246 |  | 01.7.15.14-0044 | Шурупы самонарезающий прокалывающий, для крепления гипсокартонных листов (ГКЛ, ГКЛВ, ГКЛВО) к каркасу из металлических профилей 3,5/25 мм | 100 шт | 5.6301 | 2
247 |  | 01.7.15.07-0152 | Дюбели с шурупом, размер 6х35 мм | 100 шт | 1.2792 | 8
248 |  | 11.1.02.04-0031 | Лесоматериалы круглые, хвойных пород, для строительства, диаметр 14-24 см, длина 3-6,5 м | м3 | 0.016796 | 558.33
249 |  | 03.2.01.04-0002 | Цемент пуццолановый М400 ППЦ (ЦЕМ IV 32,5Н) | т | 0.01144 | 412
250 |  | 01.7.15.06-0121 | Гвозди строительные с плоской головкой, размер 1,6х50 мм | т | 0.0004242 | 8475
251 |  | 11.1.03.06-0087 | Доска обрезная, хвойных пород, ширина 75-150 мм, толщина 25 мм, длина 4-6,5 м, сорт III | м3 | 0.0021 | 1100
252 |  | 01.7.15.14-0042 | Шурупы самонарезающий прокалывающий, для крепления металлических профилей или листовых деталей 3,5/9,5 мм | 100 шт | 1.1107 | 2
253 |  | 07.2.07.02-0001 | Кондуктор инвентарный металлический | шт | 0.00182 | 346
Составил ______________________ М.С. Колотиевская
(подпись, инициалы, фамилия)
Проверил ______________________ М.С. Колотиевская
(подпись, инициалы, фамилия)

## Прил.4 РМ
Приложение № 4
Ресурсная модель
Наименование разрабатываемой расценки УНЦ — Демонтаж гаража неотапливаемого
Единица измерения — м2
Наименование | Сметная стоимость в ценах на 01.01.2023 (руб.) | Удельный вес, (в СМР) | Удельный вес, % (от всего по РМ)
Оплата труда рабочих
Эксплуатация машин основных
Эксплуатация машин прочих
ЭКСПЛУАТАЦИЯ МАШИН, ВСЕГО:
в том числе зарплата машинистов
Материалы основные
Материалы прочие
МАТЕРИАЛЫ, ВСЕГО:
ИТОГО
Сметная прибыль, руб.
Сметная прибыль, %
Накладные расходы, руб.
Накладные расходы, %
ВСЕГО СМР с НР и СП
ВСЕГО стоимость оборудования, в том числе
стоимость оборудования технологического
ИТОГО (СМР + ОБОРУДОВАНИЕ)
ПРОЧ. ЗАТР., УЧТЕННЫЕ ПОКАЗАТЕЛЕМ, в том числе
Временные здания и сооружения - 3,9%
Дополнительные затраты при производстве строительно-монтажных работ в зимнее время - 2,1%
Пусконаладочные работы
Затраты по перевозке работников к месту работы и обратно | 0
Затраты, связанные с осуществлением работ вахтовым методом | 0
Расходы на командировки рабочих и пусконаладочного персонала, привлекаемых для выполнения строительства | 0
Затраты на перебазировку машин с базы механизации на строительную площадку и обратно, по которым данные затраты не включены в сметную цену эксплуатации машин и механизмов | 0
Строительный контроль и содержание службы заказчика - 2,14%
Авторский надзор - 0,2%
ИТОГО (СМР+ОБОРУДОВАНИЕ+ПРОЧ. ЗАТР., УЧТЕННЫЕ ПОКАЗАТЕЛЕМ)
Непредвиденные расходы
ВСЕГО:
ИТОГО ПОКАЗАТЕЛЬ НА ЕД. ИЗМ.
Составил ____________________________ М.С. Колотиевская
(должность, подпись, инициалы, фамилия)
Проверил ____________________________ М.С. Колотиевская
(должность, подпись, инициалы, фамилия)

## Прил.5 Расчет СМР и ОБ
Приложение №5
Расчет стоимости СМР и оборудования
Наименование разрабатываемого показателя УНЦ — |  |  | Демонтаж гаража неотапливаемого
Единица измерения — м2
№ пп. | Код ресурса | Наименование | Ед. изм. | Кол-во единиц по проектным данным | Сметная стоимость в ценах на 01.01.2000 (руб.) |  | Удельный вес, % | Сметная стоимость в ценах на 01.01.2023 (руб.)
[5 empty] | на ед. изм. | общая |  | на ед. изм. | общая
1 | 2 | 3 | 4 | 5 | 6 | 7 | 8 | 9 | 10
Затраты труда рабочих-строителей
1 | 1-100-33 | Затраты труда рабочих (Средний разряд работы 3,3) | чел.-ч | 6696.8251 | 8.86
|  | Итого по разделу "Затраты труда рабочих-строителей" | чел.-ч |  |  |  | 1
|  | Итого по разделу "Затраты труда рабочих-строителей" (с коэффициентом на демонтаж 0,7) | чел.-ч. |  |  |  | 100%
Затраты труда машинистов
2 | 2 | Затраты труда машинистов | чел.-ч | 339.9249 | 13.19 |  | 1
Затраты труда машинистов (с коэффициентом на демонтаж 0,7)
Машины и механизмы
Основные Машины и механизмы
3 | 91.05.01-017 | Краны башенные, грузоподъемность 8 т | маш.час | 91.0459 | 86.4
4 | 91.05.06-008 | Краны на гусеничном ходу, грузоподъемность 40 т | маш.час | 27.0917 | 175.56
5 | 91.08.03-030 | Катки самоходные пневмоколесные статические, масса 30 т | маш.час | 11.8193 | 364.07
6 | 91.14.02-001 | Автомобили бортовые, грузоподъемность до 5 т | маш.час | 57.1036 | 65.71
7 | 91.05.06-007 | Краны на гусеничном ходу, грузоподъемность 25 т | маш.час | 30.2491 | 120.04
8 | 91.05.06-010 | Краны на гусеничном ходу, грузоподъемность 100 т | маш.час | 5.0924 | 533.27
9 | 91.01.05-085 | Экскаваторы одноковшовые дизельные на гусеничном ходу, емкость ковша 0,5 м3 | маш.час | 26.2802 | 100
10 | 91.05.05-015 | Краны на автомобильном ходу, грузоподъемность 16 т | маш.час | 11.1959 | 115.4
11 | 91.06.05-011 | Погрузчики, грузоподъемность 5 т | маш.час | 13.5946 | 89.99
Итого основные Машины и механизмы
Итого основные машины и механизмы (с коэффициентом на демонтаж 0,7)
12 | 91.08.04-021 | Котлы битумные передвижные 400 л | маш.час | 28.4035 | 30
13 | 91.06.06-048 | Подъемники одномачтовые, грузоподъемность до 500 кг, высота подъема 45 м | маш.час | 17.8354 | 31.26
14 | 91.17.04-233 | Установки для сварки ручной дуговой (постоянного тока) | маш.час | 63.6354 | 8.1
15 | 91.17.04-171 | Преобразователи сварочные номинальным сварочным током 315-500 А | маш.час | 37.8735 | 12.31
16 | 91.08.09-001 | Виброплиты с двигателем внутреннего сгорания | маш.час | 7.2333 | 60
17 | 91.21.01-012 | Агрегаты окрасочные высокого давления для окраски поверхностей конструкций, мощность 1 кВт | маш.час | 60.6944 | 6.82
18 | 91.07.07-041 | Растворонасосы, производительность 1 м3/ч | маш.час | 28.4778 | 14.15
19 | 91.01.02-004 | Автогрейдеры среднего типа, мощность 99 кВт (135 л.с.) | маш.час | 2.2264 | 123
20 | 91.06.03-055 | Лебедки электрические тяговым усилием 19,62 кН (2 т) | маш.час | 40.1666 | 6.66
21 | 91.05.02-005 | Краны козловые, грузоподъемность 32 т | маш.час | 1.9136 | 120.24
22 | 91.01.01-034 | Бульдозеры, мощность 59 кВт (80 л.с.) | маш.час | 3.6238 | 59.47
23 | 91.01.01-035 | Бульдозеры, мощность 79 кВт (108 л.с.) | маш.час | 2.5071 | 79.07
24 | 91.01.01-046 | Бульдозеры, мощность 303 кВт (410 л.с.) | маш.час | 0.5998 | 293.08
25 | 91.18.01-007 | Компрессоры передвижные с двигателем внутреннего сгорания, давление до 686 кПа (7 ат), производительность до 5 м3/мин | маш.час | 1.5382 | 90
26 | 91.13.01-038 | Машины поливомоечные 6000 л | маш.час | 1.0067 | 110
27 | 91.07.04-001 | Вибраторы глубинные | маш.час | 34.4224 | 1.9
28 | 91.08.03-015 | Катки самоходные гладкие вибрационные, масса 5 т | маш.час | 0.30096 | 176.03
29 | 91.17.04-042 | Аппараты для газовой сварки и резки | маш.час | 40.2029 | 1.2
30 | 91.17.01-001 | Выпрямители сварочные многопостовые с количеством постов до 30 | маш.час | 1.1606 | 34.09
31 | 91.06.03-062 | Лебедки электрические тяговым усилием до 31,39 кН (3,2 т) | маш.час | 5.0487 | 6.9
32 | 91.21.22-421 | Термосы 100 л | маш.час | 10.4205 | 2.7
33 | 91.07.04-002 | Вибраторы поверхностные | маш.час | 51.2405 | 0.5
34 | 91.07.08-024 | Растворосмесители передвижные, объем барабана 65 л | маш.час | 1.3291 | 12.39
35 | 91.06.03-060 | Лебедки электрические тяговым усилием до 5,79 кН (0,59 т) | маш.час | 4.5835 | 1.7
36 | 91.21.22-638 | Пылесосы промышленные, мощность до 2000 Вт | маш.час | 2.3408 | 3.29
37 | 91.06.01-003 | Домкраты гидравлические, грузоподъемность 63-100 т | маш.час | 7.2861 | 0.9
38 | 91.21.12-004 | Ножницы электрические | маш.час | 0.13788 | 33.59
39 | 91.08.09-023 | Трамбовки пневматические при работе от передвижных компрессорных станций | маш.час | 3.1099 | 0.55
40 | 91.06.05-057 | Погрузчики одноковшовые универсальные фронтальные пневмоколесные, грузоподъемность 3 т | маш.час | 0.000875 | 90.4
41 | 91.08.09-024 | Трамбовки пневматические при работе от стационарного компрессора | маш.час | 0.005 | 4.91
Итого прочие Машины и механизмы
Итого прочие машины и механизмы (с коэффициентом на демонтаж 0,7)
Итого по разделу "Машины и механизмы"
|  | Итого по разделу «Машины и механизмы» (с коэффициентом на демонтаж 0,7) |  |  |  |  | 1
Оборудование
Основное оборудование
|  | Итого основное оборудование |  |  |  | 0 | 0 |  | 0
Прочее оборудование
|  | Итого прочее оборудование |  |  |  | 0 | 0 |  | 0
|  | Итого по разделу «Оборудование» |  |  |  | 0 | 0 |  | 0
|  | в том числе технологическое оборудование |  |  |  | 0 |  |  | 0
Материалы
Основные Материалы
| Итого основные Материалы |  |  |  |  | 0 | 0 |  | 0
| Итого прочие Материалы |  |  |  |  | 0 | 0 |  | 0
Итого по разделу "Материалы"
ИТОГО ПО РМ
ИТОГО ПО РМ (с коэффициентом на демонтаж 0,7)
|  | Накладные расходы | 102.7%
Накладные расходы (с коэффициентом на демонтаж 0,7)
|  | Сметная прибыль | 59.72%
Сметная прибыль (с коэффициентом на демонтаж 0,7)
Итого СМР (с НР и СП)
Итого СМР (с НР и СП) (с коэффициентом на демонтаж 0,7)
ВСЕГО СМР + ОБОРУДОВАНИЕ
ВСЕГО СМР + ОБОРУДОВАНИЕ (с коэффициентом на демонтаж 0,7)
|  | ИТОГО ПОКАЗАТЕЛЬ НА ЕД. ИЗМ. | м2 | 403

## Прил.6 Расчет ОБ
Приложение №6
Расчет стоимости оборудования
Наименование разрабатываемого показателя УНЦ — Демонтаж гаража неотапливаемого
№ пп. | Код ресурса | Наименование | Ед. изм. | Кол-во единиц по проектным данным | Сметная стоимость в ценах на 01.01.2000 (руб.)
[5 empty] | на ед. изм. | общая
1 | 2 | 3 | 4 | 5 | 6 | 7
ИНЖЕНЕРНОЕ ОБОРУДОВАНИЕ
|  | ИТОГО ИНЖЕНЕРНОЕ ОБОРУДОВАНИЕ |  |  |  | 0
ТЕХНОЛОГИЧЕСКОЕ ОБОРУДОВАНИЕ
|  | ИТОГО ТЕХНОЛОГИЧЕСКОЕ ОБОРУДОВАНИЕ |  |  |  | 0
|  | Итого по разделу "Оборудование" |  |  |  | 0
Составил ______________________ М.С. Колотиевская
(подпись, инициалы, фамилия)
Проверил ______________________ М.С. Колотиевская
(подпись, инициалы, фамилия)

## Прил.7 Расчет пок.
Приложение №7
Расчет показателя УНЦ
Наименование разрабатываемого показателя УНЦ -
Единица измерения — 1 м2
Код показателя | Наименование показателя | Наименование РМ, входящих в состав показателя | Норматив цены на 01.01.2023, тыс.руб.
1 | 2 | 3 | 4
М7-07 | УНЦ на демонтаж зданий и сооружений | Демонтаж гаража неотапливамого
Составил ______________________ М.С. Колотиевская
(подпись, инициалы, фамилия)
Проверил ______________________ А.В. Костянецкая
(подпись, инициалы, фамилия)

## Прил. 10
Приложение № 10
Используемые индексы изменений сметной стоимости и нормы сопутствующих затрат
Наименование индекса / норм сопутствующих затрат | Дата применения и обоснование индекса / норм сопутствующих затрат | Размер индекса / норма сопутствующих затрат
1 | 2 | 3
Индекс изменения сметной стоимости на 1 квартал 2023 года. ОЗП | Письмо Минстроя России от 30.03.2023г. №17106-ИФ/09 прил.1 | 44.29
Индекс изменения сметной стоимости на 1 квартал 2023 года. ЭМ | Письмо Минстроя России от 30.03.2023г. №17106-ИФ/09 прил.1 | 13.47
Индекс изменения сметной стоимости на 1 квартал 2023 года. МАТ | Письмо Минстроя России от 30.03.2023г. №17106-ИФ/09 прил.1 | 8.04
Индекс изменения сметной стоимости на 1 квартал 2023 года. ОБ | Письмо Минстроя России от 23.02.2023г. №9791-ИФ/09 прил.6 | 6.26
Временные здания и сооружения | п.22 Приложения №1 Методики орпределения затрат на строительство временных зданий и сооружений по приказу Минстроя РФ №332/пр от 19.06.2020 | 3.9%
Дополнительные затраты при производстве строительно-монтажных работ в зимнее время | п.37 Приложения №1 Методики орпределения дополнительных затрат при производстве работ в зимнее время по приказу Минстроя РФ №325/пр от 25.05.2021 | 2.1%
Пусконаладочные работы |  | Расчёт
Строительный контроль | Постановление Правительства РФ от 21.06.10 г. № 468 | 2.14%
Авторский надзор | Приказ от 4.08.2020 № 421/пр п.173 | 0.2%
Непредвиденные расходы | Приказ от 4.08.2020 № 421/пр п.179 | 3%
Составил ______________________ М.С. Колотиевская
(подпись, инициалы, фамилия)
Проверил ______________________ М.С. Колотиевская
(подпись, инициалы, фамилия)

## ФОТр.тек.
Расчет размера средств на оплату труда рабочих-строителей в текущем уровне цен (ФОТр.тек.)
Составлен в уровне цен на 01.01.2023 г.
№ пп. | Наименование элемента | Обозначение | Формула | Величина элемента | Наименования обосновывающих документов
1 | 2 | 3 | 4 | 5 | 6
1.1 | Среднемесячный размер оплаты труда рабочего первого разряда, занятого в строительной отрасли, для соответствующего субъекта РФ (частей субъекта РФ) или части территории РФ (включающей 2 или более субъектов РФ), руб. | С1ср | - | 47872.94 | Расчёт среднемесячного размера оплаты труда рабочего первого разряда, занятого в строительной отрасли на 1 квартал 2022 года с учётом фактических данных об уровне доплат и надбавок за 2021 г.
1.2 | Среднегодовое нормативное число часов работы одного рабочего в месяц, часы (ч.) | tср | 1973ч/12мес. |  | Производственный календарь 2023 год (40-часов.неделя)
1.3 | Коэффициент увеличения | Кув | - | 1
1.4 | Средний разряд работ |  |  | 3.3 | РТМ
1.5 | Тарифный коэффициент среднего разряда работ | КТ | - | 1.232 | Методические рекомендации по определению сметных цен на затраты труда в строительстве, утвержденные приказом Минстроя России от 04.09.2019 №515/пр, табл.2
1.6 | Коэффициент инфляции, определяемый поквартально | Кинф | - | 1.139 | Прогноз социально-экономического развития РФ, публикуемый Министерством экономического развития РФ, по строке "Индекс потребительских цен в среднем в год" на текущий год | https://economy.gov.ru/material/directions/makroec/prognozy_socialno_ekonomicheskogo_razvitiya/prognoz_socialno_ekonomicheskogo_razvitiya_rf_na_period_do_2024_goda_.html
1.7 | Размер средств на оплату труда рабочих-строителей в текущем уровне цен (ФОТр.тек.), руб/чел.-ч | ФОТр.тек. | (С1ср/tср*КТ*Т*Кув)*Кинф |  | Методика расчета индексов изменения сметной стоимости строительства, утвержденной приказом Минстроя России от 05.06.2019 №326/пр, п.31