## Прил.1 Сравнит табл
Приложение № 1
Сравнительная таблица отбора объекта-представителя
Наименование разрабатываемого показателя УНЦ — Демонтаж гаража отапливаемого
Сопоставимый уровень цен: 3 кв. 2014 г.
Единица измерения — м2
№ п/п | Параметр | Объект-представитель 1 | Объект-представитель 2 | Объект-представитель 3
1 | Наименование объекта-представителя | ПС 330 кВ Гудермес с заходами ВЛ 330 кВ | Строительство ПС 500 кВ Святогор с заходами ВЛ 500 кВ и 220 кВ | Строительство 2-х цепной ВЛ 220 кВ Татаурово-Горячинская-Баргузин с ПС 220 кВ Горячинская, ПС 220 кВ Баргузин и реконструкция ОРУ 220 кВ на ПС 220 кВ Татаурово
2 | Наименование субъекта Российской Федерации | Чеченская Республика | ХМАО, Сургутский район | Республика Бурятия
3 | Климатический район и подрайон | IIIВ | IД | IД
4 | Мощность объекта | 403 | 667 | 618.2
5 | Краткие характеристики конструктивных элементов сооружения (фундаменты, сваи, опоры, металлоконструкции и другие элементы характеризующие объекты) | Гараж на 3 грузовые автомобиля с автомойкой. Фундаменты монолитные ж/б, надземный каркас – с использованием ж/б и стальных конструкций; покрытие из профлиста по металлокаркасу.Площадь полов – 334Площадь кровли - 403 | Гараж со смотровой ямой и автомойкой. Габариты в плане в осях составляют 12х15,72(м). Здание частично 2-х этажное с наружной лестницей. Фундаменты – свайные с монолитным ростверком, несущие конструкции – металлоокаркас. Межэтажное перекрытие – монолитное по профлисту. Площадь помещений – 667 | Гараж со смотровой ямой и автомойкой. Габариты в плане в осях составляют 12х42(м). Здание частично 2-хэтажное с адм.-бытовым блоком. Наружные стены кирпичные. Фундаменты – общая монолитная плита по грунтовой подушке; несущие конструкции – металлоокаркас. Межэтажное перекрытие – монолитное ж/б. Кровля двускатная, из сэндвич-панелей по стальным фермам Площадь помещений – 618,2
6 | Сметная стоимость строительства/ реконструкции/ технического перевооружения/ модернизации в текущем уровне цен по заключению (тыс. руб.), в т.ч.: | 1 492,124/9 877,86 1 квартал 2014 г. | 7 177,696/53 043,18 3 квартал 2014 г. | 3 593,62/20 484,45 3 квартал 2011 г.
6.1 | строительно-монтажные работы | 1252,8/8853,7 | 6982,3/52226,283 | 3 593,762/20 484,45
6.2 | оборудование и инвентарь | 239,28/1 024,13 | 195,429/816,90
6.3 | пусконаладочные работы
6.4 | прочие и лимитированные затраты |  | 14,026/83,876
7 | Сопоставимый уровень цен | 3 квартал 2014 г. | 3 квартал 2014 г. | 3 квартал 2014 г.
8 | Сметная стоимость строительства/ реконструкции/ технического перевооружения/ модернизации в сопоставимом уровне цен, приведенная к условиям строительства в базовом районе (тыс. руб.) | 9199.0255 | 52226.283 | 24581.34
9 | Приведенная сметная стоимость на единицу мощности, тыс. руб. (строка 8/строку 4) | 22.8264 | 78.3003 | 39.7628
10 | Примечание | Объект-представитель холодного склада | Объект-представитель теплого оснащенного гаража | Нет инженерных систем
Составил ______________________ М.С. Колотиевская
(подпись, инициалы, фамилия)
Проверил ______________________ М.С. Колотиевская
(подпись, инициалы, фамилия)

## Прил.2 Расч стоим
Приложение № 2
Расчет стоимости основных видов работ для выбора объекта-представителя
№ п/п | Перечень конструктивных элементов сооружения (фундаменты, сваи, опоры, металлоконструкции и другие элементы характеризующие объекты-аналоги) и прочих затрат | ПС 330 кВ Гудермес с заходами ВЛ 330 кВ
|  | Номер сметы | Наименование сметы | Сметная стоимость в уровне цен 1 квартал 2014 г.., тыс. руб.
|  |  |  | Строительные работы | Монтажные работы | Оборудование | Прочее | Всего
1 |  | 03-02-01 | Гараж | 8853.73 |  | 1024.13 |  | 9877.86
Всего по объекту: |  |  |  | 8853.73 | 0 | 1024.13 | 0 | 9877.86
Всего по объекту в сопоставимом уровне цен 1 кв. 2022г: |  |  |  | 9199.0255 | 0 | 1064.0711 | 0 | 10263.0965
№ п/п | Перечень конструктивных элементов сооружения (фундаменты, сваи, опоры, металлоконструкции и другие элементы характеризующие объекты-аналоги) и прочих затрат | Строительство ПС 500 кВ Святогор с заходами ВЛ 500 кВ и 220 кВ
|  | Номер сметы | Наименование сметы | Сметная стоимость в уровне цен 3 квартал 2014 г.., тыс. руб.
|  |  |  | Строительные работы | Монтажные работы | Оборудование | Прочее | Всего
1 |  | 05-10 | Здание гаража | 52226.283 |  | 816.9 |  | 53043.183
Всего по объекту: |  |  |  | 52226.283 | 0 | 816.9 | 0 | 53043.183
Всего по объекту в сопоставимом уровне цен 1 кв. 2022г: |  |  |  | 52226.283 | 0 | 816.9 | 0 | 53043.183
№ п/п | Перечень конструктивных элементов сооружения (фундаменты, сваи, опоры, металлоконструкции и другие элементы характеризующие объекты-аналоги) и прочих затрат | Строительство 2-х цепной ВЛ 220 кВ Татаурово-Горячинская-Баргузин с ПС 220 кВ Горячинская, ПС 220 кВ Баргузин и реконструкция ОРУ 220 кВ на ПС 220 кВ Татаурово
|  | Номер сметы | Наименование сметы | Сметная стоимость в уровне цен 3 квартал 2011 г, тыс. руб.
|  |  |  | Строительные работы | Монтажные работы | Оборудование | Прочее | Всего
|  | 03-03 | Гараж | 20484.45 |  |  |  | 20484.45
Всего по объекту: |  |  |  | 20484.45 | 0 | 0 | 0 | 20484.45
Всего по объекту в сопоставимом уровне цен 1 кв. 2022г: |  |  |  | 24581.34 | 0 | 0 | 0 | 24581.34
Составил ______________________ М.С. Колотиевская
(подпись, инициалы, фамилия)
Проверил ______________________ М.С. Колотиевская
(подпись, инициалы, фамилия)

## Прил. 3
Приложение № 3
Объектная ресурсная ведомость
Сметная стоимость ресурсов принята на основании данных по объекту - представителю в ценах на 01.01.2000
Наименование разрабатываемого показателя УНЦ - Демонтаж гаража отапливаемого
п/п | №ЛСР | Код ресурса | Наименование ресурса | Ед. изм. | Кол-во единиц по данным объекта-представителя | Сметная стоимость в ценах на 01.01.2000 (руб.)
[6 empty] | на ед.изм. | общая
1 |  | 2 | З | 4 | 5 | 6 | 7
Затраты труда рабочих |  |  |  |  | 29510.6146
1 |  | 1-100-32 | Затраты труда рабочих (ср 3,2) | чел.-ч | 13552.2341 | 8.74
2 |  | 1-100-35 | Затраты труда рабочих (ср 3,5) | чел.час | 3562.6883 | 9.07
3 |  | 1-100-38 | Затраты труда рабочих (ср 3,8) | чел.-ч | 3111.6045 | 9.4
4 |  | 1-100-30 | Затраты труда рабочих (ср 3) | чел.-ч | 1261.7761 | 8.53
5 |  | 1-100-40 | Затраты труда рабочих (ср 4) | чел.час | 939.8304 | 9.62
6 |  | 1-100-28 | Затраты труда рабочих (ср 2,8) | чел.-ч | 992.4999 | 8.38
7 |  | 1-100-39 | Затраты труда рабочих (ср 3,9) | чел.-ч | 734.3496 | 9.51
8 |  | 1-100-31 | Затраты труда рабочих (ср 3,1) | чел.час | 780.6039 | 8.64
9 |  | 1-100-34 | Затраты труда рабочих (ср 3,4) | чел.час | 713.9988 | 8.97
10 |  | 1-100-44 | Затраты труда рабочих (ср 4,4) | чел.-ч | 592.906 | 10.21
11 |  | 1-100-29 | Затраты труда рабочих (ср 2,9) | чел.-ч | 481.4721 | 8.46
12 |  | 1-100-33 | Затраты труда рабочих (ср 3,3) | чел.час | 343.982 | 8.86
13 |  | 1-100-41 | Затраты труда рабочих (ср 4,1) | чел.-ч | 300.6972 | 9.76
14 |  | 1-100-36 | Затраты труда рабочих (ср 3,6) | чел.-ч | 305.0851 | 9.18
15 |  | 1-100-24 | Затраты труда рабочих (ср 2,4) | чел.-ч | 335.105 | 8.09
16 |  | 1-100-47 | Затраты труда рабочих (ср 4,7) | чел.-ч | 252.3524 | 10.65
17 |  | 1-100-49 | Затраты труда рабочих (ср 4,9) | чел.-ч | 201.6742 | 10.94
18 |  | 1-100-43 | Затраты труда рабочих (ср 4,3) | чел.-ч | 213.2928 | 10.06
19 |  | 1-100-42 | Затраты труда рабочих (ср 4,2) | чел.-ч | 194.7167 | 9.92
20 |  | 1-100-20 | Затраты труда рабочих (ср 2) | чел.-ч | 236.0643 | 7.8
21 |  | 1-100-15 | Затраты труда рабочих (ср 1,5) | чел.-ч | 237.168 | 7.5
22 |  | 1-100-22 | Затраты труда рабочих (ср 2,2) | чел.-ч | 68.4463 | 7.94
23 |  | 1-100-50 | Затраты труда рабочих (ср 5) | чел.-ч | 47.2021 | 11.09
24 |  | 1-100-26 | Затраты труда рабочих (ср 2,6) | чел.-ч | 35.6418 | 8.24
25 |  | 1-100-53 | Затраты труда рабочих (ср 5,3) | чел.-ч | 12.3246 | 11.64
26 |  | 1-100-45 | Затраты труда рабочих (ср 4,5) | чел.-ч | 1.965 | 10.35
27 |  | 1-100-37 | Затраты труда рабочих (ср 3,7) | чел.час | 0.817 | 9.29
28 |  | 1-100-17 | Затраты труда рабочих (ср 1,7) | чел.-ч | 0.1165 | 7.62
Затраты труда машинистов |  |  |  |  | 1714.3793
29 |  | 2 | Затраты труда машинистов | чел.-ч | 1714.3793 | 13.19
Машины и механизмы
30 |  | 91.05.06-009 | Краны на гусеничном ходу, грузоподъемность 50-63 т | маш.час | 228.7386 | 290.01
31 |  | 91.02.02-003 | Агрегаты копровые без дизель-молота на базе экскаватора с емкостью ковша 1 м3 | маш.час | 199.7136 | 200.67
32 |  | 91.05.06-007 | Краны на гусеничном ходу, грузоподъемность 25 т | маш.час | 130.9425 | 120.04
33 |  | 91.21.22-021 | Агрегаты для нанесения составов методом торкретирования, 3,2 м3/ч | маш.час | 99.328 | 155.8
34 |  | 91.14.02-001 | Автомобили бортовые, грузоподъемность до 5 т | маш.час | 220.4578 | 65.71
35 |  | 91.02.03-024 | Дизель-молоты 2,5 т | маш.час | 199.7136 | 70.67
36 |  | 91.05.05-015 | Краны на автомобильном ходу, грузоподъемность 16 т | маш.час | 112.7632 | 115.4
37 |  | 91.05.06-010 | Краны на гусеничном ходу, грузоподъемность 100 т | маш.час | 20.9686 | 533.27
38 |  | 91.10.05-001 | Трубоукладчики для труб диаметром 800-1000 мм, грузоподъемность 35 т | маш.час | 49.9284 | 175.35
39 |  | 91.18.01-007 | Компрессоры передвижные с двигателем внутреннего сгорания, давление до 686 кПа (7 ат), производительность до 5 м3/мин | маш.час | 96.9639 | 90
40 |  | 91.05.02-005 | Краны козловые, грузоподъемность 32 т | маш.час | 47.7023 | 120.24
41 |  | 91.06.03-047 | Лебедки ручные и рычажные тяговым усилием 31,39 кН (3,2 т) | маш.час | 1689.9608 | 3.12
42 |  | 91.05.06-008 | Краны на гусеничном ходу, грузоподъемность 40 т | маш.час | 27.3459 | 175.56
43 |  | 91.05.01-017 | Краны башенные, грузоподъемность 8 т | маш.час | 48.4946 | 86.4
44 |  | 91.17.04-233 | Установки для сварки ручной дуговой (постоянного тока) | маш.час | 409.8111 | 8.1
45 |  | 91.17.04-171 | Преобразователи сварочные номинальным сварочным током 315-500 А | маш.час | 268.8154 | 12.31
46 |  | 91.06.05-011 | Погрузчики, грузоподъемность 5 т | маш.час | 34.6173 | 89.99
47 |  | 91.05.01-025 | Краны башенные, грузоподъемность 25-75 т | маш.час | 8.366 | 312.21
48 |  | 91.01.01-036 | Бульдозеры, мощность 96 кВт (130 л.с.) | маш.час | 23.4154 | 94.05
49 |  | 91.01.05-085 | Экскаваторы одноковшовые дизельные на гусеничном ходу, емкость ковша 0,5 м3 | маш.час | 21.263 | 100
50 |  | 91.17.04-033 | Агрегаты сварочные двухпостовые для ручной сварки на тракторе, мощность 79 кВт (108 л.с.) | маш.час | 13.904 | 133.97
51 |  | 021243 | Краны на гусеничном ходу при работе на других видах строительства до 16 т | маш.час | 16.7553 | 96.89
52 |  | 91.10.01-002 | Агрегаты наполнительно-опрессовочные до 300 м3/ч | маш.час | 4.25 | 287.99
53 |  | 91.05.06-012 | Краны на гусеничном ходу, грузоподъемность до 16 т | маш.час | 11.928 | 96.89
54 |  | 020129 | Краны башенные при работе на других видах строительства 8 т | маш.час | 12.7692 | 86.4
55 |  | 91.21.01-012 | Агрегаты окрасочные высокого давления для окраски поверхностей конструкций, мощность 1 кВт | маш.час | 112.8576 | 6.82
56 |  | 400001 | Автомобили бортовые, грузоподъемность до 5 т | маш.час | 8.181 | 87.17
57 |  | 91.14.04-001 | Тягачи седельные, грузоподъемность 12 т | маш.час | 6.5124 | 102.84
58 |  | 021141 | Краны на автомобильном ходу при работе на других видах строительства 10 т | маш.час | 5.3606 | 111.99
59 |  | 91.06.03-058 | Лебедки электрические тяговым усилием 156,96 кН (16 т) | маш.час | 4.25 | 131.44
60 |  | 91.06.05-057 | Погрузчики одноковшовые универсальные фронтальные пневмоколесные, грузоподъемность 3 т | маш.час | 5.6368 | 90.4
61 |  | 040502 | Установки для сварки ручной дуговой (постоянного тока) | маш.час | 57.0785 | 8.1
62 |  | 91.08.03-015 | Катки самоходные гладкие вибрационные, масса 5 т | маш.час | 2.4526 | 176.03
63 |  | 91.17.04-042 | Аппараты для газовой сварки и резки | маш.час | 345.771 | 1.2
64 |  | 91.06.03-062 | Лебедки электрические тяговым усилием до 31,39 кН (3,2 т) | маш.час | 56.7476 | 6.9
65 |  | 91.06.03-055 | Лебедки электрические тяговым усилием 19,62 кН (2 т) | маш.час | 45.9649 | 6.66
66 |  | 91.08.04-021 | Котлы битумные передвижные 400 л | маш.час | 7.514 | 30
67 |  | 91.01.01-035 | Бульдозеры, мощность 79 кВт (108 л.с.) | маш.час | 2.6752 | 79.07
68 |  | 91.06.03-061 | Лебедки электрические тяговым усилием до 12,26 кН (1,25 т) | маш.час | 60.422 | 3.28
69 |  | 91.17.04-031 | Агрегаты для сварки полиэтиленовых труб | маш.час | 1.674 | 100.1
70 |  | 91.08.09-024 | Трамбовки пневматические при работе от стационарного компрессора | маш.час | 32.21 | 4.91
71 |  | 91.21.10-003 | Молотки при работе от передвижных компрессорных станций отбойные пневматические | маш.час | 93.4604 | 1.53
72 |  | 91.18.01-508 | Компрессоры передвижные с электродвигателем, производительность до 5,0 м3/мин | маш.час | 2.5102 | 48.81
73 |  | 91.08.02-011 | Гудронаторы ручные | маш.час | 6.9115 | 17.2
74 |  | 91.10.09-011 | Установки для гидравлических испытаний трубопроводов, давление нагнетания низкое 0,1 МПа (1 кгс/см2), высокое 10 МПа (100 кгс/см2) | маш.час | 3.69 | 29.67
75 |  | 91.06.06-048 | Подъемники одномачтовые, грузоподъемность до 500 кг, высота подъема 45 м | маш.час | 3.2759 | 31.26
76 |  | 91.14.05-011 | Полуприцепы общего назначения, грузоподъемность 12 т | маш.час | 6.5124 | 12
77 |  | 91.21.22-638 | Пылесосы промышленные, мощность до 2000 Вт | маш.час | 22.7884 | 3.29
78 |  | 91.08.09-023 | Трамбовки пневматические при работе от передвижных компрессорных станций | маш.час | 132.7306 | 0.55
79 |  | 91.06.01-003 | Домкраты гидравлические, грузоподъемность 63-100 т | маш.час | 78.7942 | 0.9
80 |  | 91.07.04-002 | Вибраторы поверхностные | маш.час | 106.3747 | 0.5
81 |  | 91.06.06-042 | Подъемники гидравлические, высота подъема 10 м | маш.час | 1.64 | 29.6
82 |  | 111100 | Вибратор глубинный | маш.час | 22.5224 | 1.9
83 |  | 91.07.04-001 | Вибраторы глубинные | маш.час | 20.632 | 1.9
84 |  | 91.15.02-024 | Тракторы на гусеничном ходу, мощность 79 кВт (108 л.с.) | маш.час | 0.44 | 83.1
85 |  | 91.21.22-441 | Установки для заготовки защитных покрытий тепловой изоляции | маш.час | 0.42801 | 65.25
86 |  | 91.21.22-443 | Установки для изготовления бандажей, диафрагм, пряжек | маш.час | 6.72 | 2.16
87 |  | 91.14.05-002 | Полуприцепы-тяжеловозы, грузоподъемность 40 т | маш.час | 0.44 | 28.65
88 |  | 030101 | Автопогрузчики 5 т | маш.час | 0.12432 | 89.99
89 |  | 91.06.03-060 | Лебедки электрические тяговым усилием до 5,79 кН (0,59 т) | маш.час | 4.8316 | 1.7
90 |  | 91.21.12-004 | Ножницы электрические | маш.час | 0.168 | 33.59
91 |  | 91.04.01-041 | Молотки бурильные легкие при работе от передвижных компрессорных станций | маш.час | 1.71 | 2.99
92 |  | 91.08.04-022 | Котлы битумные передвижные 1000 л | маш.час | 0.10074 | 50
93 |  | 91.21.22-421 | Термосы 100 л | маш.час | 1.8618 | 2.7
94 |  | 91.21.07-011 | Машины мозаично-шлифовальные | маш.час | 3.264 | 1.5
95 |  | 91.21.16-012 | Прессы гидравлические с электроприводом | маш.час | 3.249 | 1.11
96 |  | 331532 | Пила цепная электрическая | маш.час | 0.98364 | 3.27
97 |  | 400002 | Автомобили бортовые, грузоподъемность до 8 т | маш.час | 0.01412 | 107.3
98 |  | 111301 | Вибратор поверхностный | маш.час | 1.5378 | 0.5
99 |  | 91.14.03-001 | Автомобили-самосвалы, грузоподъемность до 7 т | маш.час | 0.0072 | 89.54
100 |  | 91.21.19-031 | Станки сверлильные | маш.час | 0.091 | 2.36
101 |  | 91.06.03-045 | Лебедки ручные и рычажные тяговым усилием 14,72 кН (1,5 т) | маш.час | 0.2328 | 0.7
102 |  | 330206 | Дрели электрические | маш.час | 0.052 | 1.95
Материалы
103 |  | 05.1.05.10-0026 | Сваи железобетонные квадратного сечения сплошные, бетон B20 (М250), расход арматуры от 130,1 до 140 кг на м3 бетона, в плотном теле | м3 | 219.2508 | 1991.25
104 |  | 07.2.05.05-0019 | Сэндвич-панель трехслойная кровельная "Металл Профиль" с наполнителем из минеральной ваты (НГ) плотностью 110кг/м3, марка МП ТСП-K, толщина: 150 мм, тип покрытия полиэстер, толщина металлических облицовок 0,6 мм (Россия) | м2 | 1215 | 268.3
105 |  | 07.2.05.05-0023 | Сэндвич-панель трехслойная кровельная "Металл Профиль" с наполнителем из минеральной ваты (НГ) плотностью 110кг/м3, марка МП ТСП-K, толщина: 200 мм, тип покрытия полиэстер, толщина металлических облицовок 0,6 мм (Россия) | м2 | 798 | 292.58
106 |  | 07.2.07.12-0021 | Элементы конструктивные зданий и сооружений с преобладанием горячекатаных профилей, средняя масса сборочной единицы от 0,5 до 1 т | т | 33.068 | 7008.5
107 |  | 04.1.02.05-0012 | Смеси бетонные тяжелого бетона (БСТ), класс В35 (М450) + Надбавка на W8 для М450 3% (Тех.часть, Прил. 4, табл. 1, 2.) | м3 | 219.3 | 963.73
108 |  | 12.2.04.04-0006 | Маты из минеральной ваты прошивные теплоизоляционные без обкладок, 125, толщина 40 мм | м3 | 379.2181 | 542.4
109 |  | 07.2.03.06-0081 | Прогоны дополнительные и кровельные из прокатных профилей | т | 19.9321 | 7500
110 |  | 04.3.02.02-0102 | Состав двухкомпонентный полиуретановый для устройства монолитных покрытий пола | кг | 2278.8432 | 50.19
111 |  | 14.2.02.03-0015 | Краска огнезащитная на водной основе для повышения предела огнестойкости стальных конструкций до 90 мин, плотность 1,25 г/см3, расход 1,8 кг/м2 | кг | 1235.7 | 91.85
112 |  | 04.1.02.05-0009 | Смеси бетонные тяжелого бетона (БСТ), класс В25 (М350) | м3 | 136.068 | 725.69
113 |  | 07.2.03.06-0111 | Связи по колоннам и стойкам фахверка (диагональные и распорки) | т | 13.4199 | 7007
114 |  | 08.1.06.01-0012 | Ворота распашные ВР 3636-УХ Л1 | шт | 8 | 11474.56
115 |  | 20.5.02.06-0026 | Коробка разветвительная КИ-У3 | 10 шт | 52 | 1540
116 |  | 21.1.06.10-0610 | Кабель силовой с медными жилами ВВГнг-LS 5х50-1000 | 1000 м | 0.2652 | 293435.59
117 |  | 04.1.02.05-0049 | Смеси бетонные тяжелого бетона (БСТ), крупность заполнителя 20 мм, класс В35 (М450) + Надбавка на W10 для М450 4,5% (Тех.часть, Прил. 4, табл. 1, 2.) | м3 | 73.486 | 880.54
118 |  | 12.2.05.09-0043 | Плиты теплоизоляционные из экструзионного вспененного полистирола ПЕНОПЛЭКС-35 | м3 | 45.72 | 1208.43
119 |  | 07.2.03.06-0101 | Ригели фахверка | т | 8.4139 | 6266
120 |  | 04.3.02.09-0812 | Смесь сухая гидроизоляционная проникающая: Гидротэкс-В | кг | 2668 | 18.14
121 |  | 07.2.07.12-0019 | Элементы конструктивные зданий и сооружений с преобладанием горячекатаных профилей, средняя масса сборочной единицы до 0,1 т | т | 5.5381 | 8060
122 |  | 08.4.03.01-0012 | Проволока арматурная из низкоуглеродистой стали Вр-I, диаметр 5 мм | т | 5.77 | 7170.98
123 |  | 04.1.02.05-0024 | Смеси бетонные тяжелого бетона (БСТ), крупность заполнителя 10 мм, класс В10 (М150) | м3 | 68.034 | 600
124 |  | 20.4.03.07-0021 | Розетка штепсельная с заземляющим контактом | 100 шт | 20 | 1983
125 |  | 07.2.07.12-0006 | Элементы конструктивные вспомогательного назначения, с преобладанием профильного проката, собираемые из двух и более деталей, с отверстиями и без отверстий, соединяемые на сварке | т | 3.915 | 10045
126 |  | 07.2.07.13-0061 | Конструкции стальные нащельников и деталей обрамления | т | 3.451 | 10898.65
127 |  | 01.7.19.04-0031 | Прокладки резиновые (пластина техническая прессованная) | кг | 1617.4949 | 23.09
128 |  | 19.1.01.03-0078 | Воздуховоды из оцинкованной стали толщиной: 0,7 мм, периметром от 1100 до 1600 мм | м2 | 306.88 | 104.33
129 |  | 04.1.02.05-0045 | Смеси бетонные тяжелого бетона (БСТ), крупность заполнителя 20 мм, класс В22,5 (М300) | м3 | 40.898 | 668.28
130 |  | 08.4.02.01-0021 | Сетка арматурная сварная | т | 3.7336 | 7200
131 |  | 07.2.07.12-0022 | Элементы конструктивные зданий и сооружений с преобладанием горячекатаных профилей, средняя масса сборочной единицы свыше 1 до 3 т | т | 3.1812 | 6965
132 |  | 08.3.12.01-0002 | Балки двутавровые № 16-22, сталь марки 18пс | т | 3.5859 | 6102
133 |  | 04.1.02.05-0049 | Смеси бетонные тяжелого бетона (БСТ), крупность заполнителя 20 мм, класс В35 (М450) + Надбавка на W10 для М450 4,5% | м3 | 24.472 | 880.54
134 |  | 01.7.15.03-0042 | Болты с гайками и шайбами строительные | кг | 2290.9761 | 9.04
135 |  | 12.2.05.10-0031 | Плиты теплоизоляционные на основе базальтовых пород, плотность 140-179 кг/м3, теплопроводность не более 0,046 Вт/(м х К), прочность на сжатие не менее 0,08 МПа | м3 | 19.094 | 1074.46
136 |  | 12.1.02.11-0016 | ИЗОСПАН: B | 10 м2 | 744.72 | 27.5
137 |  | 01.6.01.01-0002 | Лист гипсоволокнистый влагостойкий ГВЛВ, толщина 12,5 мм | м2 | 701.52 | 27.29
138 |  | 08.1.02.06-0042 | Люк чугунный с решеткой для дождеприемного колодца ЛР | шт | 32 | 592.2
139 |  | 201-0775 | Конструктивные элементы вспомогательного назначения с преобладанием профильного проката без отверстий и сборосварочных операций | т | 2.045 | 7980
140 |  | 07.1.03.05-0011 | Переплеты оконные, нестандартные, жалюзийные и защитные решетки из горячекатаных, холодногнутых профилей и труб | т | 1.1922 | 12877.24
141 |  | Прайс из СД ОП | Стелаж секционный 2,1х0,94х2 прим. | шт | 6 | 2522.8814
142 |  | 19.2.03.02-0143 | Решетки вентиляционные алюминиевые "АРКТОС" типа: АРН размером 500х1000 мм | шт | 16 | 934.79
143 |  | 07.2.07.04-0007 | Конструкции стальные индивидуальные решетчатые сварные, масса до 0,1 т | т | 1.243 | 11500
144 |  | 07.1.01.03-0021 | Двери стальные утепленные двупольные 2ДСУ 2.02.1 | шт | 4 | 3462.65
145 |  | 07.2.05.01-0032 | Ограждения лестничных проемов, лестничные марши, пожарные лестницы | т | 1.7883 | 7571
146 |  | 204-0100 | Горячекатаная арматурная сталь класса А-I, А-II, А-III | т | 2.119 | 5650
147 |  | Прайс из СД ОП | Монтажная лента | м | 249 | 46.0998
148 |  | 19.1.01.03-0083 | Воздуховоды из оцинкованной стали, толщина 1,0 мм, диаметр до 1250 мм | м2 | 102 | 109.41
149 |  | 08.4.03.03-0035 | Сталь арматурная, горячекатаная, периодического профиля, класс А-III, диаметр 20-22 мм | т | 1.402 | 7917
150 |  | 25.2.02.08-0003 | Узел крепления: кронштейна окрашенный | шт | 82 | 128.79
151 |  | 25.2.02.03-0005 | Консоли неизолированные прямые: швеллерные окрашенные, массой до 56 кг | т | 1.5646 | 6682.86
152 |  | 21.1.06.10-0498 | Кабель силовой с медными жилами ВВГ 5х16-1000 | 1000 м | 0.2142 | 44568.33
153 |  | 401-0246 | Бетон песчаный, класс В15 (М200) | м3 | 19.285 | 490
154 |  | 08.4.03.03-0033 | Сталь арматурная, горячекатаная, периодического профиля, класс А-III, диаметр 14 мм | т | 1.142 | 7997.23
155 |  | 21.1.06.10-0612 | Кабель силовой с медными жилами ВВГнг-LS 5х95-1000 | 1000 м | 0.02244 | 394535.62
156 |  | 08.3.09.01-0011 | Профилированный лист оцинкованный: Н75-750-0,9 | т | 1.0278 | 8535.48
157 |  | 20.2.09.08-0001 | Муфта кабельная концевая термоусаживаемая 3КВТп-1-25 | компл | 45 | 190.61
158 |  | 04.1.02.05-0008 | Смеси бетонные тяжелого бетона (БСТ), класс В22,5 (М300) + Надбавка на W4 для М300 1% | м3 | 12.1 | 700
159 |  | 21.1.06.10-0611 | Кабель силовой с медными жилами ВВГнг-LS 5х70-1000 | 1000 м | 0.02448 | 344520.22
160 |  | 21.1.06.10-0608 | Кабель силовой с медными жилами ВВГнг-LS 5х25-1000 | 1000 м | 0.0612 | 137344.36
161 |  | 08.3.07.01-0075 | Сталь полосовая, марка стали: Ст1сп-Ст6сп, спокойная | т | 1.4429 | 5630.34
162 |  | Прайс из СД ОП | Станок настольно-сверлильный ГС 2116К | шт | 1 | 8004.4039
163 |  | 01.1.01.05-0031 | Листы хризотилцементные плоские с гладкой поверхностью, прессованные, толщина 10 мм | м2 | 259.2 | 30.78
164 |  | 08.3.04.02-0094 | Сталь круглая углеродистая обыкновенного качества марки ВСт3пс5-1 диаметром: 14 мм | т | 1.471 | 5230.01
165 |  | 14.4.01.01-0003 | Грунтовка ГФ-021 | т | 0.49199 | 15620
166 |  | 23.7.01.04-0004 | Трубопроводы из стальных электросварных труб с гильзами для отопления и водоснабжения, наружный диаметр 89 мм, толщина стенки 3,5 мм | м | 123 | 61.76
167 |  | Прайс из СД ОП | Таль электрическая г/п 2т ТЭ 200П-511, мощность 1.5 кВт. | шт | 1 | 7543.3959
168 |  | 21.1.06.10-0614 | Кабель силовой с медными жилами ВВГнг-LS 5х150-1000 | 1000 м | 0.00918 | 795022.18
169 |  | 19.1.01.03-0082 | Воздуховоды из оцинкованной стали, толщина 1,0 мм, диаметр до 1000 мм | м2 | 66.81 | 102.06
170 |  | Прайс из СД ОП | Подставка под оборудование Opti F25 | шт | 2 | 3355.8909
171 |  | 21.1.06.10-0613 | Кабель силовой с медными жилами ВВГнг-LS 5х120-1000 | 1000 м | 0.0102 | 639121.01
172 |  | 21.1.06.10-0470 | Кабель силовой с медными жилами ВВГ 3х16-1000 | 1000 м | 0.2448 | 26627.32
173 |  | 01.7.06.03-0022 | Лента полиэтиленовая с липким слоем А50 | кг | 55.2806 | 112
174 |  | 08.3.12.01-0062 | Балки двутавровые для монорельсов №36М-45М, марка стали: С345 | т | 0.79895 | 7691
175 |  | 19.1.01.03-0079 | Воздуховоды из оцинкованной стали толщиной: 0,7 мм, периметром от 1700 до 4000 мм | м2 | 53.37 | 109.09
176 |  | 19.1.01.03-0077 | Воздуховоды из оцинкованной стали толщиной: 0,7 мм, периметром до 1000 мм | м2 | 50.5 | 111.37
177 |  | 14.4.04.08-0003 | Эмаль ПФ-115, серая | т | 0.39193 | 14312.87
178 |  | 08.1.02.17-0132 | Сетка плетеная из проволоки с квадратными ячейками, диаметр проволоки 1,4 мм, размер ячейки 12х12 мм | м2 | 205.7 | 26.1
179 |  | 01.1.01.09-0026 | Шнур асбестовый общего назначения ШАОН, диаметр 8-10 мм | т | 0.18332 | 26499
180 |  | 14.5.04.03-0002 | Мастика герметизирующая нетвердеющая из синтетического каучука, для заполнения и герметизации швов стеклянного ограждения теплиц | т | 0.28172 | 17183
181 |  | 08.3.05.05-0051 | Сталь листовая оцинкованная, толщина 0,5 мм | т | 0.4272 | 11200
182 |  | 07.5.01.02-0051 | Переходные мостики, площадки прямоугольные | т | 0.45877 | 10393.6
183 |  | 02.2.05.04-1797 | Щебень М 200, фракция 40-80(70) мм, группа 2 | м3 | 66.7 | 70.9
184 |  | 204-0064 | Детали закладные и накладные изготовленные с применением сварки, гнутья, сверления (пробивки) отверстий (при наличии одной из этих операций или всего перечня в любых сочетаниях) поставляемые отдельно | т | 0.6154 | 6800
185 |  | 20.2.06.05-0011 | Кронштейн двойной (подвес) для крепления лотка основанием 200 мм, размер 41х21 мм (Прим. Консоль подвеса КПН-200) | шт | 84 | 48.24
186 |  | 02.2.02.02-0001 | Каменная мелочь М 300 | м3 | 7.337 | 518.57
187 |  | 07.2.07.12-0001 | Элементы конструктивные вспомогательного назначения массой не более 50 кг с преобладанием толстолистовой стали без отверстий и сборосварочных операций | т | 0.57737 | 6550
188 |  | 24.3.03.13-0411 | Трубы напорные полиэтиленовые, среднего типа, ПНД, диаметр 25 мм | м | 638.6 | 5.86
189 |  | 21.1.06.10-0493 | Кабель силовой с медными жилами ВВГ 5х1,5-1000 | 1000 м | 0.561 | 6627.45
190 |  | 18.3.01.02-0031 | Рукав пожарный льняной сухого прядения нормальный, диаметр 51 мм | м | 100 | 36.2
191 |  | 18.3.01.02-0031 | Рукав пожарный льняной сухого прядения нормальный, диаметр 51 мм | м | 100 | 36.2
192 |  | 04.1.02.05-0006 | Смеси бетонные тяжелого бетона (БСТ), класс В15 (М200) | м3 | 6.018 | 592.76
193 |  | 14.4.04.04-0003 | Эмаль кремнийорганическая КО-174 фасадная разных цветов | т | 0.1069 | 33250
194 |  | 20.5.04.03-0011 | Зажимы наборные | шт | 993.48 | 3.5
195 |  | 19.2.03.02-0037 | Решетки вентиляционные алюминиевые "АРКТОС" типа: АДН, размером 200х600 мм | шт | 15 | 211.56
196 |  | 07.2.07.12-0020 | Элементы конструктивные зданий и сооружений с преобладанием горячекатаных профилей, средняя масса сборочной единицы от 0,1 до 0,5 т | т | 0.40002 | 7712
197 |  | 20.3.02.07-0004 | Лампы люминесцентные ЛБ-65 | шт | 143 | 21.42
198 |  | 204-0059 | Анкерные детали из прямых или гнутых круглых стержней с резьбой (в комплекте с шайбами и гайками или без них), поставляемые отдельно | т | 0.29272 | 10100
199 |  | 20.1.02.19-0015 | Канат стальной арматурный 1х7, диаметр каната 4,5 мм, диаметр проволоки 1,5 мм | м | 241.8 | 12.03
200 |  | 19.2.03.02-0034 | Решетки вентиляционные алюминиевые "АРКТОС" типа: АДН, размером 200х300 мм | шт | 23 | 126.18
201 |  | 23.7.01.04-0002 | Трубопроводы из стальных электросварных труб с гильзами для отопления и водоснабжения, наружный диаметр 57 мм, толщина стенки 3,5 мм | м | 70 | 41.28
202 |  | 19.3.01.05-0005 | Клапаны вентиляционные с сервоприводом, размер 800х400 мм | шт | 1 | 2850.33
203 |  | 20.2.07.03-0004 | Лоток кабельный лестничного типа Л-200, ширина 200 мм | м | 80 | 34.27
204 |  | 14.4.04.09-0022 | Эмаль ХВ-785, белая | т | 0.10692 | 24119
205 |  | 21.1.06.10-0462 | Кабель силовой с медными жилами ВВГ 3х2,5-1000 | 1000 м | 0.49572 | 5166.36
206 |  | Прайс из СД ОП | Верстак слесарный ВС -3МФ-ТПуТ -Э | шт | 1 | 2522.8814
207 |  | 01.2.01.01-0001 | Битумы нефтяные дорожные жидкие МГ, СГ | т | 1.6804 | 1487.6
208 |  | Прайс из СД ОП | Домкрат подкатной г/п 5т Torin SJF0560А | шт | 1 | 2471.2707
209 |  | 18.1.10.02-0002 | Вентиль пожарный 50-10 для воды, номинальное давление 1,0 МПа (10 кгс/см2), номинальный диаметр 50 мм | шт | 10 | 240
210 |  | 01.7.16.02-0003 | Детали стальных трубчатых лесов, укомплектованные пробками, крючками и хомутами, окрашенные | т | 0.3878 | 6102
211 |  | 11.2.13.04-0011 | Щиты из досок, толщина 25 мм | м2 | 65.9265 | 35.53
212 |  | 05.2.03.03-0031 | Камни бортовые БР 100.20.8, бетон В22,5 (М300), объем 0,016 м3 | шт | 102 | 22.36
213 |  | 20.2.07.10-0021 | Секция горизонтальная для поворота кабельной трассы из лотков прямых на 90°, сейсмостойкая, СГ-50/100-90, горячеоцинкованная (Поворот 90град. для лотка ЛЛМР-200 прим.) | шт | 27 | 84.14
214 |  | 23.1.02.07-0002 | Крепления для трубопроводов (кронштейны, планки, хомуты) | кг | 186.58 | 11.99
215 |  | 20.2.07.13-0001 | Секция угловая лотка НЛ-У45 (Прим. Соединитель наружный лестничный СНЛ) | шт | 86 | 25.77
216 |  | 04.1.02.05-0077 | Смеси бетонные тяжелого бетона (БСТ), крупность заполнителя более 40 мм, класс В15 (М200) | м3 | 3.672 | 600
217 |  | 07.2.07.13-0171 | Подкладки металлические | кг | 174 | 12.6
218 |  | 19.2.01.02-1012 | Вставки гибкие к канальным вентиляторам из оцинкованной стали с тканевой лентой, размер 600х350 мм | шт | 12 | 181.08
219 |  | 01.7.11.07-0032 | Электроды сварочные Э42, диаметр 4 мм | т | 0.19809 | 10315.01
220 |  | 101-0816 | Проволока светлая диаметром 1,1 мм | т | 0.19735 | 10200
221 |  | Прайс из СД ОП | Кабель нагревательный саморегулирующийся ЗЗТСК-РВ-35-2; ЗЗТСК-РВ-34-2 | м | 74.46 | 26.79
222 |  | 08.3.11.01-0091 | Швеллеры № 40, марка стали Ст0 | т | 0.40375 | 4920
223 |  | 12.2.04.12-0034 | Маты прошивные "ТехноНИКОЛЬ 80", размер: 3000х1200х60 | м3 | 2.9954 | 649.1
224 |  | 01.3.02.09-0022 | Пропан-бутан смесь техническая | кг | 301.9345 | 6.09
225 |  | 19.2.01.02-1010 | Вставки гибкие к канальным вентиляторам из оцинкованной стали с тканевой лентой, размер 600х300 мм | шт | 10 | 181.06
226 |  | 06.2.02.01-0051 | Плитка керамическая неглазурованная для полов гладкая, многоцветная квадратная и прямоугольная | м2 | 26.52 | 67.8
227 |  | 08.4.03.02-0002 | Сталь арматурная, горячекатаная, гладкая, класс А-I, диаметр 8 мм | т | 0.2619 | 6780
228 |  | Прайс из СД ОП | Кабель нагревательный саморегулирующийся ЗЗТСК-РВ-54-2 | м | 57.12 | 30.58
229 |  | 24.3.03.06-0043 | Трубы дренажные полиэтиленовые гофрированные, диаметр 63 мм, тип 1 | м | 113.3 | 14.74
230 |  | 01.7.04.04-0012 | Замок врезной оцинкованный с цилиндровым механизмом из латуни | компл | 18 | 92.52
231 |  | Прайс из СД ОП | Шкаф пожарный ШП-04 навесной (2140,0/1,18) | шт. | 6 | 273.5399
232 |  | 01.7.19.02-0063 | Кольцо резиновое уплотнительное для полиэтиленовых труб, диаметр 125 мм | 100 шт | 4 | 409
233 |  | 08.3.05.05-0054 | Сталь листовая оцинкованная, толщина 0,8 мм | т | 0.14259 | 11000
234 |  | 01.7.11.07-0054 | Электроды сварочные Э42, диаметр 6 мм | т | 0.16618 | 9424
235 |  | 07.2.06.03-0195 | Профиль стоечный, стальной, оцинкованный, для монтажа гипсовых перегородок, длина 3 м, сечение 50х50х0,6 мм | м | 226.44 | 6.86
236 |  | 01.7.11.07-0036 | Электроды сварочные Э46, диаметр 4 мм | кг | 143.4949 | 10.75
237 |  | 01.7.15.03-0042 | Болты с гайками и шайбами строительные | кг | 170.5 | 9.04
238 |  | 102-0025 | Бруски обрезные хвойных пород длиной 4-6,5 м, шириной 75-150 мм, толщиной 40-75 мм, III сорта | м3 | 1.1928 | 1287
239 |  | 24.3.03.06-0041 | Трубы дренажные полиэтиленовые гофрированные, диаметр 50 мм, тип 1 | м | 135.96 | 10.65
240 |  | 21.1.06.10-0496 | Кабель силовой с медными жилами ВВГ 5х6-1000 | 1000 м | 0.07344 | 19170.45
241 |  | 04.1.02.05-0049 | Смеси бетонные тяжелого бетона (БСТ), крупность заполнителя 20 мм, класс В35 (М450) | м3 | 1.5225 | 880.54
242 |  | 04.1.02.05-0041 | Смеси бетонные тяжелого бетона (БСТ), крупность заполнителя 20 мм, класс В10 (М150) | м3 | 2.448 | 542.24
243 |  | 11.2.13.06-0011 | Щиты настила, все толщины | м2 | 37.672 | 35.22
244 |  | 21.2.03.05-0054 | Провода силовые для электрических установок на напряжение до 450 В с медной жилой марки: ПВ1, сечением 16 мм2 | 1000 м | 0.102 | 12686.92
245 |  | 08.4.03.03-0034 | Сталь арматурная, горячекатаная, периодического профиля, класс А-III, диаметр 16-18 мм | т | 0.1593 | 7956.21
246 |  | 01.7.11.07-0039 | Электроды сварочные Э50, диаметр 4 мм | кг | 112.16 | 11.22
247 |  | Прайс из СД ОП | Кабель нагревательный саморегулирующийся ЗЗТСК-РВ-39-2; | м | 41.82 | 29.09
248 |  | 01.2.03.03-0044 | Мастика битумно-латексная кровельная | т | 0.4002 | 3039.7
249 |  | 08.1.03.04-0001 | Блочки | 10 шт | 5.2 | 228
250 |  | 04.1.02.05-0079 | Смеси бетонные тяжелого бетона (БСТ), крупность заполнителя более 40 мм, класс В22,5 (М300) | м3 | 1.734 | 651.92
251 |  | 25.2.01.08-0011 | Коробка клеммная соединительная КС-3 | шт | 3 | 376.67
252 |  | 203-0511 | Щиты из досок толщиной 25 мм | м2 | 31.6195 | 35.53
253 |  | 101-6026 | Гидроизоляционный материал КТ трон-6 (штукатурный) | кг | 126.72 | 8.68
254 |  | 19.2.03.02-0141 | Решетки вентиляционные алюминиевые "АРКТОС" типа: АРН размером 400х700 мм | шт | 2 | 534.15
255 |  | 08.3.05.02-0094 | Прокат толстолистовой горячекатаный в листах, марка стали Ст3пс, толщина 13-20 мм | т | 0.2 | 5301.3
256 |  | 14.5.09.07-0030 | Растворитель Р-4 | кг | 109.246 | 9.42
257 |  | 23.8.03.11-0652 | Фланцы стальные плоские приварные из стали ВСт3сп2, ВСт3сп3, номинальное давление 1,0 МПа, номинальный диаметр 40 мм | шт | 44 | 23
258 |  | 08.1.02.17-0161 | Сетка тканая с квадратными ячейками № 05, без покрытия | м2 | 35.64 | 28.25
259 |  | 20.2.08.04-0021 | Полоса монтажная сейсмостойкая П 30х2-2/6, оцинкованная (Прим. Стойка потолочного подвеса) | шт | 42 | 23.92
260 |  | 11.1.03.06-0094 | Доска обрезная, хвойных пород, ширина 75-150 мм, толщина 44 мм и более, длина 4-6,5 м, сорт II | м3 | 0.756 | 1320
261 |  | 01.3.02.08-0001 | Кислород газообразный технический | м3 | 155.6382 | 6.22
262 |  | 04.3.02.09-0816 | Смесь сухая гидроизоляционная проникающая: Гидротэкс-У | кг | 54 | 17.81
263 |  | 14.5.01.10-0003 | Пена монтажная | л | 20.3405 | 46.86
264 |  | 02.2.05.04-1592 | Щебень М 1400, фракция 5(3)-10 мм, группа 2 | м3 | 6.67 | 142.72
265 |  | 08.4.02.03-0021 | Каркасы и сетки арматурные плоские, собранные и сваренные (связанные) в арматурные изделия, класс ВР-I, диаметр 4 мм | т | 0.1043 | 8817.17
266 |  | 11.1.03.06-0002 | Доска дубовая, сорт II | м3 | 0.65124 | 1410
267 |  | 14.5.11.03-0003 | Смесь сухая шпатлевочная на основе гипса с полимерными добавками, крупность заполнителя не более 0,2 мм, прочность на изгиб не более 1,0 МПа | кг | 303.12 | 2.94
268 |  | 04.3.01.09-0023 | Раствор отделочный тяжелый цементный, состав 1:3 | м3 | 1.759 | 497
269 |  | 21.2.03.05-0053 | Провода силовые для электрических установок на напряжение до 450 В с медной жилой марки: ПВ1, сечением 10 мм2 | 1000 м | 0.102 | 8454.87
270 |  | 11.1.03.05-0081 | Доска необрезная, хвойных пород, длина 4-6,5 м, все ширины, толщина 32-40 мм, сорт III | м3 | 1.032 | 832.7
271 |  | 08.3.07.01-0051 | Прокат полосовой, горячекатаный, марка стали Ст3сп, размер 50х4 мм | т | 0.1134 | 7396.23
272 |  | 23.8.03.12-0011 | Фасонные части стальные сварные, номинальный диаметр до 800 мм | т | 0.15095 | 5500
273 |  | 18.3.01.04-0001 | Ствол пожарный ручной из алюминиевого сплава АК7, рабочее давление 0,4-0,6 Мпа, длина ствола 265 мм, условный проход 50 мм | шт | 10 | 82.57
274 |  | 20.3.03.03-0040 | Светильник НСП 11х200-334, подвесной (IP 54) | шт | 13 | 63.32
275 |  | 18.2.06.10-0001 | Трапы полипропиленовые с горизонтальным отводом, с решеткой из нержавеющей стали, условным проходом 75, 110 мм | компл | 1 | 821.32
276 |  | 01.7.07.12-0024 | Пленка полиэтиленовая, толщина 0,15 мм | м2 | 226.88 | 3.62
277 |  | 23.8.03.11-0130 | Фланцы стальные плоские приварные с соединительным выступом, марка стали ВСт3сп2, ВСт3сп3, номинальное давление 1 МПа, номинальный диаметр 80 мм | шт | 12 | 67.82
278 |  | 01.3.01.03-0002 | Керосин для технических целей | т | 0.31089 | 2606.9
279 |  | 21.1.06.10-0468 | Кабель силовой с медными жилами ВВГ 3х10-1000 | 1000 м | 0.051 | 15737.51
280 |  | 01.7.20.08-0071 | Канат пеньковый пропитанный | т | 0.020888 | 37900
281 |  | 19.2.03.02-0139 | Решетки вентиляционные алюминиевые "АРКТОС" типа: АРН размером 350х600 мм | шт | 2 | 391.55
282 |  | 02.2.05.04-1702 | Щебень М 1000, фракция 10-20 мм, группа 2 | м3 | 6.003 | 130
283 |  | 19.3.01.01-0012 | Дроссель-клапаны для регулирования расхода воздуха, в обечайке, с сектором управления из оцинкованной стали, прямоугольные, периметр 1000 мм | шт | 13 | 58.31
284 |  | 04.3.01.09-0015 | Раствор готовый кладочный, цементный, М150 | м3 | 1.377 | 548.3
285 |  | 08.3.02.01-0041 | Лента стальная упаковочная мягкая нормальной точности 0,7х20-50 мм | т | 0.099344 | 7590
286 |  | 19.1.06.01-0003 | Узлы прохода вытяжных вентиляционных шахт без клапана и с кольцом для сбора конденсата УП 1-13, диаметр 315 мм | шт | 1 | 753.46
287 |  | 08.1.02.11-0013 | Поковки оцинкованные, масса 2,825 кг | т | 0.093512 | 7977
288 |  | 01.7.06.02-0001 | Лента бутиловая | м | 114.4467 | 6.38
289 |  | 18.2.08.10-0031 | Фильтры аэрозольные В-1, фильтрующий материал ФПП-15-4.5, фильтрующая поверхность ФП 1,0 м2 | м2 | 0.4 | 1824
290 |  | 01.7.11.07-0045 | Электроды сварочные Э42А, диаметр 5 мм | т | 0.069702 | 10362
291 |  | 21.1.06.10-0235 | Кабель силовой с медными жилами ВВГнг-FRLS 3х1,5-1000 | 1000 м | 0.0612 | 11531.72
292 |  | 21.1.06.10-0487 | Кабель силовой с медными жилами ВВГ 4х16-1000 | 1000 м | 0.0204 | 34546.36
293 |  | 19.1.06.01-0022 | Узлы прохода вытяжных вентиляционных шахт без клапана УП1-02, диаметр патрубка 315 мм | шт | 1 | 697.65
294 |  | 24.2.02.01-0001 | Трубы металлополимерные многослойные для горячего водоснабжения, номинальное давление 1 МПа (10 кгс/см2), температура до 95 °C, диаметр 15 мм | м | 46.8 | 13.71
295 |  | 19.2.02.01-0004 | Зонты вентиляционных систем из листовой и сортовой стали, круглые, диаметр шахты 400 мм | шт | 3 | 212.46
296 |  | 11.3.03.19-0244 | Панель из поликарбоната, сотовая, цветная, толщина 8,0 мм | м2 | 12 | 52.9
297 |  | 102-0061 | Доски обрезные хвойных пород длиной 4-6,5 м, шириной 75-150 мм, толщиной 44 мм и более, III сорта | м3 | 0.59631 | 1056
298 |  | 11.1.03.06-0095 | Доска обрезная, хвойных пород, ширина 75-150 мм, толщина 44 мм и более, длина 4-6,5 м, сорт III | м3 | 0.53962 | 1056
299 |  | 21.1.06.10-0466 | Кабель силовой с медными жилами ВВГ 3х6-1000 | 1000 м | 0.05406 | 10260.4
300 |  | 14.5.09.02-0002 | Ксилол нефтяной, марка А | т | 0.071286 | 7640
301 |  | 01.7.15.06-0111 | Гвозди строительные | т | 0.045092 | 11978
302 |  | 101-1513 | Электроды диаметром 4 мм Э42 | т | 0.051502 | 10315
303 |  | 04.3.01.07-0012 | Раствор готовый отделочный тяжелый, известковый, состав 1:2,5 | м3 | 1.023 | 510.4
304 |  | 07.2.06.03-0112 | Профиль направляющий, стальной, оцинкованный, для монтажа гипсовых перегородок и подвесных потолков, длина 3 м, сечение 50х40х0,6 мм | м | 84.36 | 6.16
305 |  | 04.1.02.05-0060 | Смеси бетонные тяжелого бетона (БСТ), крупность заполнителя 40 мм, класс В15 (М200) | м3 | 0.7752 | 665
306 |  | 11.1.03.01-0079 | Бруски обрезные, хвойных пород, длина 4-6,5 м, ширина 75-150 мм, толщина 40-75 мм, сорт III | м3 | 0.385 | 1287
307 |  | 14.4.02.09-0301 | Композиция антикоррозионная цинкнаполненная | кг | 2.07 | 238.48
308 |  | 01.7.06.11-0001 | Лента предварительно сжатая, уплотнительная | 10 м | 7.0944 | 64.1
309 |  | 101-1805 | Гвозди строительные | т | 0.037331 | 11978
310 |  | 10.3.02.03-0011 | Припои оловянно-свинцовые бессурьмянистые, марка ПОС30 | т | 0.0065165 | 68050
311 |  | 11.1.03.06-0063 | Доска обрезная, хвойных пород, ширина 75-150 мм, толщина 16 мм, длина 2-3,75 м, сорт III | м3 | 0.3 | 1434.99
312 |  | 18.3.01.01-0041 | Головки для пожарных рукавов соединительные напорные рукавные ГР, давление 1,2 МПа (12 кгс/см2), диаметр 50 мм | шт | 30 | 14.2
313 |  | 14.4.01.02-0012 | Грунтовка укрепляющая, глубокого проникновения, быстросохнущая, паропроницаемая | кг | 31.62 | 13.08
314 |  | 102-0032 | Бруски обрезные хвойных пород длиной 4-6,5 м, шириной 75-150 мм, толщиной 150 мм и более, II сорта | м3 | 0.1892 | 2156
315 |  | 14.5.09.11-0102 | Уайт-спирит | кг | 60.9672 | 6.67
316 |  | Прайс из СД ОП | Тиски станочные поворотные УИМ-90м | шт | 1 | 401.3698
317 |  | 12.2.01.01-0013 | Детали защитных покрытий конструкций тепловой изоляции трубопроводов, из стали тонколистовой оцинкованной, толщиной 0,55 мм, криволинейные | м2 | 4.026 | 99.2
318 |  | 08.3.04.02-0092 | Круг стальной горячекатаный, марка стали ВСт3пс5-1, диаметр 10 мм | т | 0.0728 | 5230.01
319 |  | 01.6.01.01-0001 | Лист гипсоволокнистый влагостойкий ГВЛВ, толщина 10 мм | м2 | 16.05 | 23.52
320 |  | 12.2.08.01-0091 | Цилиндры теплоизоляционные минераловатные М-100, на синтетическом связующем, кашированные алюминиевой фольгой, диаметр 57 мм, толщина 50 мм | м | 3 | 118.86
321 |  | 01.7.06.04-0007 | Лента разделительная для сопряжения потолка из ЛГК со стеной | 100 м | 2.0307 | 173
322 |  | Прайс из СД ОП | Кабель нагревательный саморегулирующийся ЗЗТСК-РВ-9-2 прим. | м | 11.22 | 30.58
323 |  | 999-9950 | Вспомогательные ненормируемые ресурсы (2% от Оплаты труда рабочих) | руб | 341.3252 | 1
324 |  | 21.1.06.10-0495 | Кабель силовой с медными жилами ВВГ 5х4-1000 | 1000 м | 0.02448 | 13626.67
325 |  | 11.1.03.01-0077 | Бруски обрезные, хвойных пород, длина 4-6,5 м, ширина 75-150 мм, толщина 40-75 мм, сорт I | м3 | 0.19609 | 1700
326 |  | 14.4.02.09-0001 | Краска | кг | 11.621 | 28.6
327 |  | 01.2.01.02-0021 | Битумы нефтяные модифицированные для кровельных мастик БНМ-55/60 | т | 0.204 | 1596
328 |  | 19.2.03.02-0138 | Решетки вентиляционные алюминиевые "АРКТОС" типа: АРН размером 300х600 мм | шт | 1 | 321.36
329 |  | 01.7.03.01-0001 | Вода | м3 | 116.1844 | 2.44
330 |  | 24.3.03.03-0024 | Трубы ливневые полиэтиленовые двухслойные профилированные, SN6, диаметр 200 мм | м | 4.99 | 55.99
331 |  | 21.1.06.10-0264 | Кабель силовой с медными жилами ВВГнг-FRLS 5х1,5-1000 | 1000 м | 0.0153 | 18184.76
332 |  | 401-0046 | Бетон тяжелый, крупность заполнителя 40 мм, класс В15 (М200) | м3 | 0.406 | 665
333 |  | 14.5.01.05-0001 | Герметик пенополиуретановый (пена монтажная) | л | 3 | 89.33
334 |  | 19.2.03.02-0135 | Решетки вентиляционные алюминиевые "АРКТОС" типа: АРН размером 250х500 мм | шт | 1 | 260.06
335 |  | 08.4.03.01-0001 | Проволока арматурная | т | 0.036 | 7200
336 |  | 21.1.06.10-0494 | Кабель силовой с медными жилами ВВГ 5х2,5-1000 | 1000 м | 0.02856 | 9038.87
337 |  | 08.3.03.05-0002 | Проволока канатная оцинкованная, диаметр 3 мм | т | 0.031434 | 8190
338 |  | 14.5.09.07-0022 | Растворитель № 646 | т | 0.02431 | 10465
339 |  | 24.3.03.03-0022 | Трубы ливневые полиэтиленовые двухслойные профилированные, SN6, диаметр 125 мм | м | 9.98 | 25.37
340 |  | Прайс из СД ОП | Шкаф пожарный ШП-03 навесной (1900,0/1,18) | шт. | 1 | 242.8601
341 |  | 14.4.04.13-0210 | Эмаль из суспензии пигментов, растворенных в крезольно-формальдегидной и поливинилбутиральной смолах с органическими растворителями | т | 0.00966 | 25020
342 |  | 04.3.01.12-0002 | Раствор кладочный, цементно-известковый, М25 | м3 | 0.486 | 497
343 |  | 21.1.06.10-0450 | Кабель силовой с медными жилами ВВГ 2х1,5-1000 | 1000 м | 0.0918 | 2615.95
344 |  | 08.3.03.06-0002 | Проволока горячекатаная в мотках, диаметр 6,3-6,5 мм | т | 0.051913 | 4455.2
345 |  | 19.2.03.02-0021 | Решетки вентиляционные алюминиевые "АРКТОС" типа: АДН, размером 100х200 мм | шт | 3 | 74.92
346 |  | 07.2.06.03-0155 | Профиль направляющий, стальной, оцинкованный, для монтажа гипсовых перегородок и подвесных потолков, длина 3 м, сечение 60х27х0,6 мм | м | 40.35 | 5.5
347 |  | 01.7.11.07-0034 | Электроды сварочные Э42А, диаметр 4 мм | кг | 20.4076 | 10.57
348 |  | 23.8.04.12-0124 | Тройники равнопроходные, номинальное давление до 16 МПа, номинальный диаметр 100 мм, наружный диаметр и толщина стенки 108х9,0 мм | шт | 1 | 207.11
349 |  | 01.7.15.03-0014 | Болты с гайками и шайбами для санитарно-технических работ, диаметр 16 мм | т | 0.013919 | 14830
350 |  | 01.2.01.02-0054 | Битумы нефтяные строительные БН-90/10 | т | 0.14894 | 1383.1
351 |  | 20.1.02.23-0082 | Перемычки гибкие, тип ПГС-50 | 10 шт | 5.1 | 39
352 |  | 08.4.03.02-0004 | Сталь арматурная, горячекатаная, гладкая, класс А-I, диаметр 12 мм | т | 0.0301 | 6508.75
353 |  | 19.2.03.02-0022 | Решетки вентиляционные алюминиевые "АРКТОС" типа: АДН, размером 100х300 мм | шт | 2 | 94.43
354 |  | 01.7.06.02-0002 | Лента бутиловая диффузионная | м | 23.4165 | 7.95
355 |  | 01.7.19.09-0021 | Рукава резинотканевые напорно-всасывающие для воды давлением 1 МПа (10 кгс/см2), внутренний диаметр 16 мм | м | 5 | 37.18
356 |  | 18.5.08.11-0001 | Плита монтажная двойная | шт | 7 | 26.2
357 |  | 10.1.02.02-0103 | Листы алюминиевые, марка АД1Н, толщина 1 мм | кг | 3.3967 | 52.86
358 |  | 19.2.03.02-0080 | Решетки вентиляционные, жалюзийные, регулируемые АМН, алюминиевые, размер 150х150 мм | шт | 3 | 59.36
359 |  | 08.3.07.01-0076 | Прокат полосовой, горячекатаный, марка стали Ст3сп, ширина 50-200 мм, толщина 4-5 мм | т | 0.03522 | 5000
360 |  | 23.8.04.06-0234 | Отводы диаметром условного прохода: 100 мм и наружным диаметром 122 мм | шт | 4 | 43.21
361 |  | 19.2.02.02-0014 | Зонт вентиляционных систем из листовой оцинкованной стали, круглый, диаметр шахты 400 мм | шт | 1 | 169.7
362 |  | 20.5.04.10-0011 | Сжимы соединительные | 100 шт | 1.68 | 100
363 |  | 08.3.03.05-0013 | Проволока стальная низкоуглеродистая разного назначения оцинкованная, диаметр 1,6 мм | т | 0.011407 | 14690
364 |  | 19.2.02.01-0003 | Зонты вентиляционных систем из листовой и сортовой стали, круглые, диаметр шахты 315 мм | шт | 1 | 167.33
365 |  | 12.2.03.10-0008 | Стеклопластик рулонный теплоизоляционный, плотность 120 г/м2, ширина 1м | м2 | 17.6317 | 9.36
366 |  | 01.7.02.09-0002 | Шпагат бумажный | кг | 14.262 | 11.5
367 |  | 08.3.06.01-0021 | Сталь листовая горячекатаная рифленая марки: Ст0 толщиной 3-4 мм | т | 0.023 | 7115.48
368 |  | 204-0005 | Горячекатаная арматурная сталь гладкая класса А-I, диаметром 14 мм | т | 0.026345 | 6210
369 |  | 01.3.01.01-0001 | Бензин авиационный Б-70 | т | 0.036 | 4488.4
370 |  | 23.8.03.11-0658 | Фланцы стальные плоские приварные из стали ВСт3сп2, ВСт3сп3, номинальное давление 1,0 МПа, номинальный диаметр 150 мм | шт | 2.09 | 75
371 |  | 23.3.06.04-0008 | Трубы стальные сварные неоцинкованные водогазопроводные с резьбой, легкие, номинальный диаметр 25 мм, толщина стенки 2,8 мм | м | 10.14 | 15.33
372 |  | 11.1.03.03-0012 | Брусья необрезные, хвойных пород, длина 4-6,5 м, все ширины, толщина 100, 125 мм, сорт IV | м3 | 0.1734 | 880.01
373 |  | 14.4.03.03-0002 | Лак битумный БТ-123 | т | 0.019236 | 7826.9
374 |  | 14.4.02.04-0119 | Краска для внутренних работ МА-025, светло-бежевая | т | 0.012792 | 11752
375 |  | 08.2.02.11-0007 | Канат двойной свивки ТК, конструкции 6х19(1+6+12)+1 о.с., оцинкованный, из проволок марки В, маркировочная группа 1770 н/мм2, диаметр 5,5 мм | 10 м | 2.971 | 50.24
376 |  | 07.2.07.12-0003 | Элементы конструктивные вспомогательного назначения массой не более 50 кг с преобладанием толстолистовой стали, собираемые из двух и более деталей, с отверстиями и без отверстий, соединяемые на сварке | т | 0.013025 | 11255
377 |  | 01.7.15.03-0031 | Болты с гайками и шайбами оцинкованные, диаметр 6 мм | кг | 5.04 | 28.22
378 |  | 11.3.03.15-0021 | Клинья пластиковые монтажные | 100 шт | 2.796 | 50
379 |  | 19.2.02.01-0001 | Зонты вентиляционных систем из листовой и сортовой стали, круглые, диаметр шахты 200 мм | шт | 1 | 138.79
380 |  | 01.7.15.02-0051 | Болты анкерные | т | 0.0134 | 10068
381 |  | 01.7.17.11-0011 | Шкурка шлифовальная двухслойная с зернистостью 40-25 | м2 | 1.8648 | 72.32
382 |  | 01.7.15.07-0082 | Дюбель-гвозди, размер 6х39 мм | 100 шт | 1.8759 | 70
383 |  | 21.1.08.03-0357 | Кабель контрольный КВВГ 7х1,5 | 1000 м | 0.0102 | 12714.39
384 |  | 14.5.06.03-0002 | Паста антисептическая | т | 0.0082944 | 15255
385 |  | 14.4.01.14-0002 | Грунтовка фосфатирующая ВЛ-02, зеленовато-желтого цвета | т | 0.0042 | 30030
386 |  | 101-0797 | Проволока горячекатаная в мотках, диаметром 6,3-6,5 мм | т | 0.028098 | 4455.2
387 |  | 01.2.01.02-0041 | Битумы нефтяные строительные кровельные БНК-45/190, БНК-40/180 | т | 0.0806 | 1530
388 |  | 11.1.03.05-0066 | Доска необрезная, хвойных пород, длина 2-3,75 м, все ширины, толщина 32-40 мм, сорт IV | м3 | 0.2001 | 602
389 |  | 01.7.15.07-0005 | Дюбели монтажные, размер 10х130 (10х132, 10х150) мм | 10 шт | 16.9861 | 7.03
390 |  | 01.7.15.14-0021 | Шурупы для ГВЛ 3,9х25 | 100 шт | 39.2163 | 3
391 |  | 01.7.16.02-0001 | Детали деревянные лесов из пиломатериалов хвойных пород | м3 | 0.09972 | 1100
392 |  | 01.3.01.06-0050 | Смазка универсальная тугоплавкая УТ (консталин жировой) | т | 0.00626 | 17500
393 |  | 01.1.02.03-0002 | Волокно асбестовое П-3-50 | т | 0.0091 | 12034
394 |  | 20.3.03.03-0065 | Светильник ПСХ-60 настенный (IP 54), белое металлическое основание | шт | 5 | 20.52
395 |  | 01.7.15.14-0023 | Шурупы для ГВЛ 3,9х45 | 100 шт | 19.6137 | 5
396 |  | 401-0023 | Бетон тяжелый, крупность заполнителя более 40 мм, класс В7,5 (М 100) | м3 | 0.17442 | 560
397 |  | 01.7.15.06-0146 | Гвозди толевые круглые, размер 3,0х40 мм | т | 0.011284 | 8475
398 |  | 01.7.06.03-0023 | Лента полиэтиленовая с липким слоем, марка А | кг | 2.37 | 39.02
399 |  | 01.7.15.06-0123 | Гвозди строительные с плоской головкой, размер 1,8х60 мм | т | 0.010886 | 8475
400 |  | 21.1.06.10-0461 | Кабель силовой с медными жилами ВВГ 3х1,5-1000 | 1000 м | 0.02448 | 3703.01
401 |  | 01.7.15.07-0031 | Дюбели распорные с гайкой | 100 шт | 0.82083 | 110
402 |  | 03.2.01.01-0003 | Портландцемент общестроительного назначения бездобавочный М500 Д0 (ЦЕМ I 42,5Н) | т | 0.18469 | 480
403 |  | 21.1.08.03-0347 | Кабель контрольный КВВГ 4х1,5 | 1000 м | 0.0102 | 8308.84
404 |  | 01.7.06.01-0042 | Лента эластичная самоклеящаяся для профилей направляющих 50/30000 мм | м | 139.86 | 0.6
405 |  | 08.3.03.05-0011 | Проволока стальная низкоуглеродистая разного назначения оцинкованная, диаметр 1,1 мм | т | 0.0054134 | 14690
406 |  | 19.2.03.02-0077 | Решетки вентиляционные алюминиевые "АРКТОС" типа: АМН, размером 100х400 мм | шт | 1 | 77.23
407 |  | 19.2.03.02-0026 | Решетки вентиляционные алюминиевые "АРКТОС" типа: АДН, размером 150х150 мм | шт | 1 | 75.69
408 |  | 08.1.02.11-0001 | Поковки из квадратных заготовок, масса 1,8 кг | т | 0.01224 | 5989
409 |  | 01.3.02.03-0001 | Ацетилен газообразный технический | м3 | 1.8951 | 38.51
410 |  | 14.4.02.04-0142 | Краска масляная земляная МА-0115, мумия, сурик железный | кг | 4.7666 | 15.12
411 |  | 01.7.15.14-0022 | Шурупы для ГВЛ 3,9х30 | 100 шт | 17.8008 | 4
412 |  | 101-1529 | Электроды диаметром 6 мм Э42 | т | 0.0073592 | 9424
413 |  | 04.1.02.05-0007 | Смеси бетонные тяжелого бетона (БСТ), класс В20 (М250) | м3 | 0.102 | 665
414 |  | 01.1.02.08-0002 | Прокладки из паронита ПМБ, толщина 1 мм, диаметр 100 мм | 1000 шт | 0.012 | 5650
415 |  | 102-0008 | Лесоматериалы круглые хвойных пород для строительства диаметром 14-24 см, длиной 3-6,5 м | м3 | 0.12088 | 558.33
416 |  | 102-0053 | Доски обрезные хвойных пород длиной 4-6,5 м, шириной 75-150 мм, толщиной 25 мм, III сорта | м3 | 0.056462 | 1100
417 |  | 101-1738 | Профили холодногнутые из оцинкованной стали толщиной 0,6-0,65 мм, сумма размеров равная ширине исходной заготовки 101-150 мм | т | 0.00381 | 16147
418 |  | 14.5.09.07-0036 | Растворитель Р-60 | т | 0.00294 | 20870
419 |  | 14.1.02.01-0002 | Клей БМК-5к | кг | 2.373 | 25.8
420 |  | 20.5.03.03-0006 | Шины соединительные типа PI№ (штырь) двухрядные длиной 1000 мм 63А (Прим. Медная шина ШМТ 40х4х800) | 100 шт | 0.01 | 6087.92
421 |  | 01.7.15.07-0014 | Дюбели распорные полипропиленовые | 100 шт | 0.694 | 86
422 |  | 22.2.01.05-0034 | Изолятор опорный ИОР-6-3,75 У3 | 100 шт | 0.02 | 2902.27
423 |  | 12.2.03.11-0012 | Ткань стеклянная изоляционная, плотность 230 г/м2, толщина 0,2 мм | м2 | 3.96 | 13.01
424 |  | 01.7.06.07-0002 | Лента монтажная, тип ЛМ-5 | 10 м | 7.4085 | 6.9
425 |  | 07.2.03.06-0131 | Упоры тупиков | т | 0.007074 | 6850
426 |  | 14.5.05.02-0001 | Олифа натуральная | кг | 1.4654 | 32.6
427 |  | 14.5.11.01-0001 | Шпатлевка клеевая | т | 0.0111 | 4294
428 |  | 07.2.06.03-0119 | Профиль направляющий, стальной, оцинкованный, для монтажа гипсовых перегородок и подвесных потолков, длина 3 м, сечение 28х27х0,6 мм | м | 11.55 | 4
429 |  | 01.7.06.04-0002 | Лента бумажная для повышения трещиностойкости стыков ГКЛ и ГВЛ | м | 269.97 | 0.17
430 |  | 08.3.03.04-0012 | Проволока светлая, диаметр 1,1 мм | т | 0.0044164 | 10200
431 |  | 23.8.03.11-0123 | Фланцы стальные плоские приварные с соединительным выступом, марка стали ВСт3сп2, ВСт3сп3, номинальное давление 1 МПа, номинальный диаметр 15 мм | компл | 2 | 22.23
432 |  | 04.3.01.09-0014 | Раствор готовый кладочный, цементный, М100 | м3 | 0.0846 | 519.8
433 |  | 18.5.08.13-0011 | Трубки защитные гофрированные | м | 4.5 | 9.5
434 |  | 01.7.20.08-0051 | Ветошь | кг | 23.3994 | 1.82
435 |  | 07.2.06.02-0002 | Ревизионный люк 30х30 см | шт | 1 | 42
436 |  | 01.7.15.14-0165 | Шурупы с полукруглой головкой 4х40 мм | т | 0.003303 | 12430
437 |  | 01.7.15.02-0054 | Болты анкерные оцинкованные | кг | 3.4 | 11.54
438 |  | 01.7.07.29-0111 | Пакля пропитанная | кг | 3.96 | 9.04
439 |  | 18.1.09.06-0031 | Кран шаровой стандартный муфтовый с ручкой-рычагом диаметром 15 мм | шт | 1 | 34.1
440 |  | 01.7.15.03-0013 | Болты с гайками и шайбами для санитарно-технических работ, диаметр 12 мм | т | 0.0022 | 15323
441 |  | 18.5.08.11-0002 | Плита монтажная одинарная | шт | 2 | 16.4
442 |  | 12.2.03.12-0006 | Фольга алюминиевая дублированная стеклосеткой | 10 м2 | 0.115 | 278
443 |  | 405-0253 | Известь строительная негашеная комовая, сорт I | т | 0.041593 | 734.5
444 |  | 101-1531 | Электроды диаметром 6 мм Э46 | т | 0.003066 | 9793
445 |  | 03.1.02.03-0011 | Известь строительная негашеная комовая, сорт I | т | 0.039842 | 734.5
446 |  | 24.3.05.07-0432 | Муфта полиэтиленовая для систем водоотведения, диаметр 125 мм | шт | 2 | 14.3
447 |  | 101-1739 | Профили холодногнутые из оцинкованной стали толщиной 0,6-0,65 мм, сумма размеров равная ширине исходной заготовки 151-200 мм | т | 0.00174 | 16147
448 |  | 07.2.06.05-0017 | Соединитель профиля одноуровневый потолочный | 100 шт | 0.174 | 160
449 |  | 10.1.02.02-0101 | Листы алюминиевые, марка АД1Н, толщина 0,5 мм | кг | 0.45 | 60.23
450 |  | 01.7.06.05-0041 | Лента изоляционная прорезиненная односторонняя, ширина 20 мм, толщина 0,25-0,35 мм | кг | 0.8801 | 30.4
451 |  | 01.7.11.07-0044 | Электроды сварочные Э42, диаметр 5 мм | т | 0.00272 | 9765
452 |  | 08.2.02.03-0035 | Канат двойной свивки ЛК-О, конструкции 6х19(1+9+9)+1 о.с., без покрытия, из проволок марки В, маркировочная группа 1570 н/мм2 и менее, диаметр 25,5 мм | 10 м | 0.05 | 503.08
453 |  | 01.8.01.07-0001 | Стекло жидкое калийное | т | 0.009 | 2734.6
454 |  | 07.2.06.04-0076 | Подвес прямой, стальной, оцинкованный, для закрепления (подвески) потолочных профилей к несущим конструкциям | 100 шт | 0.36 | 68
455 |  | 21.1.06.10-0464 | Кабель силовой с медными жилами ВВГ 3х4-1000 | 1000 м | 0.00306 | 7689.65
456 |  | 20.3.02.06-0007 | Лампы концентрированного светораспределения ЗК 220-230-40 | 10 шт | 0.5 | 45.15
457 |  | 07.2.06.03-0229 | Профиль угловой, стальной, оцинкованный, для защиты углов, длина 3 м, сечение 31х31х0,4 мм | м | 6.9 | 3.18
458 |  | 08.3.05.02-0101 | Прокат толстолистовой горячекатаный в листах, марка стали ВСт3пс5, толщина 4-6 мм | т | 0.0036 | 5763
459 |  | 01.1.02.08-0001 | Прокладки из паронита ПМБ, толщина 1 мм, диаметр 50 мм | 1000 шт | 0.006 | 3450
460 |  | 12.1.02.15-0041 | Материал рулонный гидроизоляционный изол, резино-битумный, без полимерных добавок | м2 | 1.56 | 12.37
461 |  | 04.3.01.09-0016 | Раствор готовый кладочный, цементный, М200 | м3 | 0.03167 | 600
462 |  | 01.2.03.03-0007 | Мастика битумная | т | 0.0054 | 3316.55
463 |  | 12.2.03.12-0005 | Фольга алюминиевая дублированная рубероидом | 10 м2 | 0.0575 | 308
464 |  | 01.7.15.07-0012 | Дюбели пластмассовые с шурупами, размер 12х70 мм | 100 шт | 0.21 | 83
465 |  | 14.5.09.07-0025 | Растворитель № 648 | т | 0.00084 | 20406
466 |  | 101-3980 | Палуба опалубки типа «Дока» из бакелизированной фанеры | м2 | 0.1168 | 145
467 |  | 01.7.07.20-0002 | Тальк молотый, сорт I | т | 0.0091 | 1820
468 |  | 11.2.13.04-0012 | Щиты из досок, толщина 40 мм | м2 | 0.27216 | 57.63
469 |  | 01.7.15.06-0121 | Гвозди строительные с плоской головкой, размер 1,6х50 мм | т | 0.001825 | 8475
470 |  | 01.7.15.04-0054 | Винты самонарезающие, оцинкованные, размер 4х12 мм | т | 0.0004569 | 33180
471 |  | 01.7.19.02-0041 | Кольца резиновые для чугунных напорных труб диаметром 65-300 мм | кг | 0.6 | 24.41
472 |  | 14.4.02.09-0001 | Краска | кг | 0.5 | 28.6
473 |  | 14.1.06.01-0001 | Смесь сухая для наружных работ мелкозернистая, гипсовая, клеевая, для приклеивания ГКЛ и минераловатных плит, ручного нанесения, прочность на сжатие 2,0 МПа, прочность сцепления с основанием 0,3 МПа, прочность на изгиб 1,0 МПа | кг | 9 | 1.58
474 |  | 02.3.01.02-1012 | Песок природный II класс, средний, круглые сита | м3 | 0.21511 | 59.99
475 |  | 14.1.02.03-0002 | Клей ПВА | кг | 0.792 | 15.9
476 |  | 01.3.01.02-0002 | Вазелин технический | кг | 0.243 | 44.97
477 |  | 01.7.07.29-0091 | Опилки древесные | м3 | 0.31212 | 34.92
478 |  | 01.7.11.04-0072 | Проволока сварочная легированная, диаметр 4 мм | т | 0.000761 | 13560
479 |  | 14.4.03.17-0011 | Лак электроизоляционный 318 | кг | 0.268 | 35.63
480 |  | 01.7.15.02-0062 | Болты оцинкованные диаметр 8 мм | т | 0.00048 | 19778
481 |  | 10.3.02.03-0012 | Припои оловянно-свинцовые бессурьмянистые, марка ПОС40 | т | 0.00014 | 65750
482 |  | 20.2.02.01-0019 | Втулки изолирующие | 1000 шт | 0.03366 | 270
483 |  | 10.1.02.01-0001 | Ленты алюминиевые, марка АД1Н, ширина 20 мм, толщина 0,8 мм | кг | 0.15795 | 47.37
484 |  | 01.3.01.05-0009 | Парафин нефтяной твердый Т-1 | т | 0.0009 | 8105.71
485 |  | 01.7.15.07-0023 | Дюбели распорные полиэтиленовые, размер 8х30 мм | 1000 шт | 0.04 | 180
486 |  | 01.7.20.04-0005 | Нитки швейные | кг | 0.049 | 133.05
487 |  | 01.2.03.02-0001 | Грунтовка битумная под полимерное или резиновое покрытие | т | 0.000198 | 31060
488 |  | 01.1.01.01-0002 | Детали фасонные коньковые к листам хризотилцементным волнистым | 100 пар | 0.012 | 498
489 |  | 01.7.07.29-0101 | Очес льняной | кг | 0.1492 | 37.29
490 |  | 01.7.06.01-0041 | Лента эластичная самоклеящаяся для профилей направляющих 30/30000 мм | м | 13.95 | 0.37
491 |  | Прайс из СД ОП | Дин рейка | шт | 1 | 5.16
492 |  | 20.5.04.10-0011 | Сжимы соединительные | 100 шт | 0.051 | 100
493 |  | 01.7.15.14-0169 | Шурупы с полукруглой головкой 6х40 мм | т | 0.0004 | 12430
494 |  | 03.2.01.04-0002 | Цемент пуццолановый М400 ППЦ (ЦЕМ IV 32,5Н) | т | 0.01 | 412
495 |  | 01.7.15.07-0152 | Дюбели с шурупом, размер 6х35 мм | 100 шт | 0.5025 | 8
496 |  | 24.3.05.02-0212 | Заглушка полиэтиленовая, номинальный наружный диаметр 110 мм | 10 шт | 0.1 | 38.72
497 |  | 01.7.07.29-0031 | Каболка | т | 0.00012 | 30030
498 |  | 01.7.03.04-0001 | Электроэнергия | кВт-ч | 8.42 | 0.4
499 |  | 03.1.01.01-0002 | Гипс строительный Г-3 | т | 0.0037795 | 729.98
500 |  | 101-1735 | Винты самонарезающие СМ1-35 | т | 7.3e-05 | 35011
501 |  | 14.5.05.01-0012 | Олифа комбинированная для разведения масляных густотертых красок и для внешних работ по деревянным поверхностям | т | 0.0001492 | 16950
502 |  | 01.7.15.14-0042 | Шурупы самонарезающий прокалывающий, для крепления металлических профилей или листовых деталей 3,5/9,5 мм | 100 шт | 1.2435 | 2
503 |  | 101-1770 | Толь с крупнозернистой посыпкой марки ТВК-350 | м2 | 0.39284 | 6.22
504 |  | 01.7.15.03-0031 | Болты с гайками и шайбами оцинкованные, диаметр 6 мм | кг | 0.07 | 28.22
505 |  | 01.7.15.04-0011 | Винты с полукруглой головкой, длина 50 мм | т | 0.000153 | 12430
506 |  | 101-1668 | Рогожа | м2 | 0.18118 | 10.2
507 |  | 03.2.01.01-0001 | Портландцемент общестроительного назначения бездобавочный М400 Д0 (ЦЕМ I 32,5Н) | т | 0.00429 | 412
508 |  | 101-1757 | Ветошь | кг | 0.88 | 1.82
509 |  | 12.2.03.11-0041 | Холсты стекловолокнистые термовлагоустойчивые | 10 м2 | 0.147 | 10.71
510 |  | 101-0584 | Масла антраценовые | т | 0.000692 | 1696
511 |  | 01.7.17.05-0021 | Карборунд | кг | 0.204 | 5.71
512 |  | 201-0798 | Кондуктор инвентарный металлический | шт. | 0.0029272 | 346
513 |  | 04.3.02.14-0101 | Смеси сухие известково-карбонатные штукатурные | т | 0.00065 | 1470
514 |  | 11.1.02.04-0031 | Лесоматериалы круглые, хвойных пород, для строительства, диаметр 14-24 см, длина 3-6,5 м | м3 | 0.0015 | 558.33
515 |  | 02.2.05.04-1777 | Щебень М 800, фракция 20-40 мм, группа 2 | м3 | 0.0072 | 108.4
516 |  | 411-0001 | Вода | м3 | 0.21635 | 2.44
517 |  | 01.7.20.08-0031 | Бязь суровая | 10 м2 | 0.006 | 79.1
518 |  | 01.3.05.17-0002 | Канифоль сосновая | кг | 0.014 | 27.74
519 |  | 24.3.01.02-1002 | Кольца резиновые уплотнительные для поливинилхлоридных труб канализации, диаметр 110 мм | шт | 1 | 0.37
520 |  | 01.1.02.07-0011 | Примеси волокнистых веществ | кг | 0.012 | 25.31
521 |  | 01.7.20.08-0021 | Брезент | м2 | 0.0072 | 37.43
522 |  | 10.1.02.02-0102 | Листы алюминиевые, марка АД1Н, толщина 0,8 мм | кг | 0.0042 | 57.4
523 |  | 01.7.20.08-0162 | Ткань мешочная | 10 м2 | 0.00186 | 84.75
524 |  | 03.1.02.03-0015 | Известь строительная негашеная хлорная, марка А | кг | 0.0388 | 2.15
525 |  | 03.1.02.03-0014 | Известь хлорная, сорт I | т | 3.13e-05 | 2147
526 |  | 999-0005 | Масса | т | 3.371
Оборудование
527 |  | Прайс из СД ОП | Воздушно-тепловая завеса TVP 60-35 T/3.5 с электронагревателем мощностью 25,0 кВт. (84401,0/1,18) | шт | 16 | 33893.0619
528 |  | Прайс из СД ОП | Станок токарный универсальный ИЖ250 ИТВМ.01 | шт | 1 | 204771.7995
529 |  | Прайс из СД ОП | Вентилятор крышный радиальный КРОВ61-080-ДУ600-Н-00550/4-УХЛ1 с эл.двигателем А112М4, мощностью 15,0 кВт., 1500 об/мин. (179200,0/1,18) | шт. | 2 | 71961.6658
530 |  | Прайс из СД ОП | Воздухозаборный вентиляционный противопожарный морозостойкий клапан КВП-МС 1000-600 с электроприводом Belimo BLF230. (16610,0/1,18) | шт. | 16 | 6670.1064
531 |  | Прайс из СД ОП | Установка моечная для автомобилей | шт | 1 | 85094.0594
532 |  | Прайс из СД ОП | Электрический тепловентилятор N=9,0/16,0 КВт | шт | 9 | 7922.1163
533 |  | Прайс из СД ОП | Водоотводная система очистки загрязнённых вод | шт | 1 | 60066.3936
534 |  | Прайс из СД ОП | Передвижной фильтр EMK 1600с/SP (122700,0) | шт | 1 | 58141.9752
535 |  | 64.1.02.02-0066 | Вентиляторы канальные для прямоугольных воздуховодов OSTBERG марки: RK 600х350 E3, производительность 4200 м3/час | шт | 3 | 11612.66
536 |  | Прайс из СД ОП | Стакан монтажный дымоудаления 600С для работы 120 мин СТАМ 410-88-Н (39525,0/1,18) | шт. | 2 | 15872.1262
537 |  | Прайс из СД ОП | Электронагреватель PBER600х350/45 N=45,0кВ (25850,0/1,18) | шт | 3 | 10380.6312
538 |  | Прайс из СД ОП | Шкаф распределительный ПР8503-2003-4 УХЛ2 | шт | 3 | 9801.0025
539 |  | Прайс из СД ОП | Газоанализатор угарного газа прим. |  | 4 | 6305.6708
540 |  | Прайс из СД ОП | Клапан противопожарный дымовой КПД-4-03-800х900-2*ф-МВ230- СН-С-МРП (19854,0/1,18) | шт. | 3 | 7972.8069
541 |  | 64.1.02.02-0061 | Вентиляторы канальные для прямоугольных воздуховодов OSTBERG марки: RK 600х300 F1, производительность 2700 м3/час | шт | 2 | 9741.54
542 |  | 64.1.02.02-0059 | Вентиляторы канальные для прямоугольных воздуховодов OSTBERG марки: RK 600х300 D1, производительность 2100 м3/час | шт | 2 | 8700.72
543 |  | Прайс из СД ОП | Станок заточной 3 СВ-1 | шт | 1 | 17389.3515
544 |  | 19.3.01.05-0005 | Клапаны вентиляционные с сервоприводом, размер 800х400 мм | шт | 6 | 2850.33
545 |  | Прайс из СД ОП | Клапан воздушный АВК 600х350КВ с электроприводом Polar Bear ASO-R03.FS (4255,0+199,0*39,27)/1,18 | шт. | 3 | 4846.8639
546 |  | 64.3.01.01-0025 | Агрегаты пылеулавливающие типа: ПУА-3900, 4 входа, диаметром рукава 140 мм | шт | 1 | 14493.76
547 |  | 64.1.02.02-0079 | Вентиляторы канальные для прямоугольных воздуховодов OSTBERG марки: RKB 500х250 C1, производительность 1440 м3/час | шт | 3 | 4326.97
548 |  | Прайс из СД ОП | Вытяжная катушка с эл. приводом MERF-125-7,5/SP |  | 1 | 11722.94
549 |  | Прайс из СД ОП | Шкаф управления для обогрева кровли ШУ-ТС-3-2х40-200 прим | шт. | 1 | 11452.48
550 |  | 64.1.02.02-0063 | Вентиляторы канальные для прямоугольных воздуховодов OSTBERG марки: RK 600х350 C1, производительность 3200 м3/час | шт | 1 | 10875.91
551 |  | Прайс из СД ОП | Дисковый поворотный затвор ГРАНВЭЛ ф80 с редуктором. (105,58*40,51) | шт. | 6 | 1682.0569
552 |  | Прайс из СД ОП | Клапан противопожарный дымовой Е90 морозостойкий ЕI 90 КПУ-1Н-Д-МС-900х900-2*ф-МВ230- СН-кк-0-0-0-0 (23354,0/1,18) | шт. | 1 | 9378.3069
553 |  | Прайс из СД ОП | Инфракрасный обогреватель Эколайн ЭЛ 20R N-3.0 КВт | шт | 3 | 2631.4802
554 |  | 63.1.01.07-0015 | Электроводонагреватели накопительные горизонтальные навесные, объем 130 л, мощность 3,25 кВт, размер 1185х460х520 мм | шт | 1 | 7047.16
555 |  | Прайс из СД ОП | Электронагреватель PBER500х250/27 N=27,0кВ (17200,0/1,18) | шт | 1 | 6907.0347
556 |  | Прайс из СД ОП | Электрический обогреватель (конвектор) Noirot Sport E-Pro N-2,0 кВт | шт | 3 | 2210.2351
557 |  | Прайс из СД ОП | Подъёмно-поворотное вытяжное устройство KUA-M-S для EMK-1600с/SP (12300,0) | шт | 1 | 5828.4134
558 |  | Прайс из СД ОП | Электрический обогреватель (конвектор) Noirot Sport E-Pro N-1,25 кВт | шт | 3 | 1803.9431
559 |  | 62.1.02.14-0025 | Ящики управления, тип: Я 5110 3974, 4074 УХЛ4 | шт | 2 | 2634.24
560 |  | Прайс из СД ОП | Электрический обогреватель (конвектор) Noirot Sport E-Pro N-1,0 кВт | шт | 3 | 1657.6757
561 |  | Прайс из СД ОП | Клапан противопожарный КПУ-1Н-О-Н-400х350-2*ф-МВ220 с электроприводом Belimo . BLF230 (10324,0/1,18) | шт | 2 | 4145.8267
562 |  | Прайс из СД ОП | Клапан воздушный АВК 500х250КВ с электроприводом Polar Bear ASO-R03.FS (3145,0+199,0*39,27)/1,18 | шт. | 1 | 4401.1188
563 |  | Прайс из СД ОП | Фильтр ФЛР600х350 (3240,0/1,18) | шт | 3 | 1301.0916
564 |  | Прайс из СД ОП | Клапан противопожарный КПУ-1Н-О-Н-500х250-2*ф-МВ220 с электроприводом Belimo . BLF230 (10426,0/1,18) | шт | 1 | 4186.7871
565 |  | 62.1.01.09-0235 | Выключатели автоматические: ВА51-25-34-0010000УХЛ3,УХЛ2 I-25А | шт | 26 | 146.2
566 |  | 63.1.01.06-0120 | Электроводонагреватели накопительные вертикальные, объем 50 л, мощность 2,0 кВт, размер 380х850х345 мм | шт | 1 | 3604.35
567 |  | Прайс из СД ОП | Вентилятор радиальный FUA-1800/SP | шт. | 1 | 3348,01
568 |  | 19.3.01.05-0007 | Клапаны вентиляционные с сервоприводом, размер 800х600 мм | шт | 1 | 3232.2
569 |  | Прайс из СД ОП | Переносная компрессорная станция для накачки шин CO-243-1. | шт | 1 | 3201.5916
570 |  | Прайс из СД ОП | Электрический обогреватель (конвектор) Noirot Sport E-Pro N-0,75 кВт | шт | 2 | 1521.1609
571 |  | Прайс из СД ОП | Датчик осадков | шт | 1 | 3028.6733
572 |  | 19.3.01.10-1002 | Клапаны обратные из оцинкованной стали с насадкой для вентиляторов дымоудаления, диаметр 450 мм | шт | 1 | 2982.65
573 |  | 19.3.01.11-0027 | Клапаны огнезадерживающие взрывозащищенные с пределом огнестойкости 1 час, периметр 4000 мм | шт | 1 | 2877.65
574 |  | 19.3.01.05-0004 | Клапаны вентиляционные с сервоприводом, размер 630х400 мм | шт | 1 | 2713.94
575 |  | Прайс из СД ОП | Шкаф управления вытяжной вентиляцией РУСМ5101-2474 УХЛ4 | шт | 2 | 1354.4183
576 |  | Прайс из СД ОП | Инфракрасный обогреватель Эколайн ЭЛ 20R N-4.0 КВт | шт | 1 | 2631.4802
577 |  | 19.3.01.11-0026 | Клапаны огнезадерживающие взрывозащищенные с пределом огнестойкости 1 час, периметр 3200 мм | шт | 1 | 2492.53
578 |  | Прайс из СД ОП | Инверторный сварочный аппарат CTABP САИ -200 | шт | 1 | 2227.4629
579 |  | Прайс из СД ОП | Клапан воздушный КВК160 М с электрическим приводом Polar Bear ASO-R03.FS | шт. | 1 | 2166.93
580 |  | Прайс из СД ОП | Поддон для крепления к СТАМ ПОД-93-Н (5197,0/1,18) | шт. | 1 | 2086.9678
581 |  | Прайс из СД ОП | Электрический обогреватель (конвектор) Noirot Sport E-Pro N-1,75 кВт (6380,00/1,18/4,04) | шт | 1 | 2073.7203
582 |  | 64.1.05.10-0023 | Вентиляторы радиальные высокого давления, ВР 12 26 2,5, с электродвигателем мощностью 0,75 кВт, 3000 об/мин | шт | 1 | 1903.29
583 |  | 62.1.01.09-0239 | Выключатели автоматические: ВА51-33-3400100-00УХЛ3 I-160А | шт | 2 | 918.67
584 |  | 64.1.02.01-0089 | Вентиляторы канальные для круглых воздуховодов OSTBERG марки: CK 160 C, производительность 860 м3/час | шт | 1 | 1637.23
585 |  | Прайс из СД ОП | Блок управления противопожарными клапанами БУОК-4 СВТ1163.41-210 | шт | 1 | 1625.1733
586 |  | Прайс из СД ОП | Дисковый поворотный затвор ГРАНВЭЛ ф50 с редуктором. (100,81*40,51) | шт. | 1 | 1606.0619
587 |  | Прайс из СД ОП | Клапан обратный КПО600х350 (1460,0/1,18) | шт. | 2 | 586.2946
588 |  | 19.3.02.04-0001 | Переходник на всасывании для крышных вентиляторов: ASK 190/225 | шт | 1 | 1142.07
589 |  | 69.3.02.02-0003 | Элемент термостатический марки "Danfoss": RTD-3562 | шт | 2 | 558
590 |  | Прайс из СД ОП | Фильтр ФЛР500х250 (2550,0/1,18) | шт | 1 | 1024.0074
591 |  | 18.2.08.10-0031 | Фильтры аэрозольные В-1, фильтрующий материал ФПП-15-4.5, фильтрующая поверхность ФП 1,0 м2 | м2 | 0.5 | 1824
592 |  | Прайс из СД ОП | Шкаф для установки модульных автоматов ЩРН-П-12 |  | 5 | 172.2673
593 |  | Прайс из СД ОП | Газоприемная насадка стальная MEN-125-150/SP | шт. | 1 | 667.58
594 |  | Прайс из СД ОП | Клапан обратный межфланцевый Ду=15мм., Ру=16 бар. VYC170 (33,53*40,51) | шт. | 1 | 534.1856
595 |  | Прайс из СД ОП | Клапан обратный КПО 500х250 (1135,0/1,18) | шт. | 1 | 455.7847
596 |  | 12.2.08.01-0095 | Цилиндры теплоизоляционные минераловатные М-100, на синтетическом связующем, кашированные алюминиевой фольгой, диаметр 89 мм, толщина 50 мм | м | 3 | 148.42
597 |  | 19.3.01.09-0026 | Клапаны обратные "АРКТОС" из оцинкованной стали марки: КВО 315М, диаметром 315 мм | шт | 1 | 390.61
598 |  | 62.3.04.01-0001 | Выключатели ВК-11-1930 | шт | 13 | 27.6
599 |  | 19.1.01.02-0030 | Воздуховоды из листовой стали, толщиной 2,0 мм, диаметр до 800 мм | м2 | 1.5 | 152.86
600 |  | Прайс из СД ОП | Шкаф для установки модульных автоматов ЩРН-П-18 | шт | 1 | 224.2748
601 |  | Прайс из СД ОП | Переходник для выхлопного фланца вентилятора OL2-160/SP | шт | 1 | 202.45
602 |  | 69.3.02.02-0002 | Элемент термостатический марки "Danfoss": RTD-3130 Inova | шт | 1 | 191.15
603 |  | Прайс из СД ОП | Вытяжной шланг EF-125-12,5 | шт. | 1 | 182.57
604 |  | Прайс из СД ОП | Датчик воды | шт | 1 | 169.0173
605 |  | 24.1.02.01-0028 | Хомуты двухболтовые с быстродействующим замком для крепления труб размером 165-168 мм | шт | 2 | 74.46
606 |  | 62.1.01.09-0228 | Выключатели автоматические: ВА14-26-20 УХЛ4 I-32А | шт | 3 | 29.66
607 |  | Прайс из СД ОП | Выключатель дифференциальные (УЗО) АДВТ32 С25А 30мА | шт. | 1 | 37.84
Составил ______________________ М.С. Колотиевская
(подпись, инициалы, фамилия)
Проверил ______________________ М.С. Колотиевская
(подпись, инициалы, фамилия)

## Прил.4 РМ
Приложение № 4
Ресурсная модель
Наименование разрабатываемой расценки УНЦ — Демонтаж гаража отапливаемого
Единица измерения — м2
Наименование | Сметная стоимость в ценах на 01.01.2023 (руб.) | Удельный вес, (в СМР) | Удельный вес, % (от всего по РМ)
Оплата труда рабочих
Эксплуатация машин основных
Эксплуатация машин прочих
ЭКСПЛУАТАЦИЯ МАШИН, ВСЕГО:
в том числе зарплата машинистов
Материалы основные
Материалы прочие
МАТЕРИАЛЫ, ВСЕГО:
ИТОГО
Сметная прибыль, руб.
Сметная прибыль, %
Накладные расходы, руб.
Накладные расходы, %
ВСЕГО СМР с НР и СП
ВСЕГО стоимость оборудования, в том числе
стоимость оборудования технологического
ИТОГО (СМР + ОБОРУДОВАНИЕ)
ПРОЧ. ЗАТР., УЧТЕННЫЕ ПОКАЗАТЕЛЕМ, в том числе
Временные здания и сооружения - 3,9%
Дополнительные затраты при производстве строительно-монтажных работ в зимнее время - 2,1%
Пусконаладочные работы | 613733.9
Затраты по перевозке работников к месту работы и обратно | 0
Затраты, связанные с осуществлением работ вахтовым методом | 0
Расходы на командировки рабочих и пусконаладочного персонала, привлекаемых для выполнения строительства | 0
Затраты на перебазировку машин с базы механизации на строительную площадку и обратно, по которым данные затраты не включены в сметную цену эксплуатации машин и механизмов | 0
Строительный контроль и содержание службы заказчика - 2,14%
Авторский надзор - 0,2%
ИТОГО (СМР+ОБОРУДОВАНИЕ+ПРОЧ. ЗАТР., УЧТЕННЫЕ ПОКАЗАТЕЛЕМ)
Непредвиденные расходы
ВСЕГО:
ИТОГО ПОКАЗАТЕЛЬ НА ЕД. ИЗМ.
Составил ____________________________ М.С. Колотиевская
(должность, подпись, инициалы, фамилия)
Проверил ____________________________ М.С. Колотиевская
(должность, подпись, инициалы, фамилия)

## Прил.5 Расчет СМР и ОБ
Приложение №5
Расчет стоимости СМР и оборудования
Наименование разрабатываемого показателя УНЦ — |  |  | Демонтаж гаража отапливаемого
Единица измерения — м2
№ пп. | Код ресурса | Наименование | Ед. изм. | Кол-во единиц по проектным данным | Сметная стоимость в ценах на 01.01.2000 (руб.) |  | Удельный вес, % | Сметная стоимость в ценах на 01.01.2023 (руб.)
[5 empty] | на ед. изм. | общая |  | на ед. изм. | общая
1 | 2 | 3 | 4 | 5 | 6 | 7 | 8 | 9 | 10
Затраты труда рабочих-строителей
1 | 1-100-34 | Затраты труда рабочих (Средний разряд работы 3,4) | чел.-ч | 29432.3567 | 8.97
|  | Итого по разделу "Затраты труда рабочих-строителей" | чел.-ч |  |  |  | 1
|  | Итого по разделу "Затраты труда рабочих-строителей" (с коэффициентом на демонтаж 0,7) | чел.-ч. |  |  |  | 1
Затраты труда машинистов
2 | 2 | Затраты труда машинистов | чел.-ч | 1714.3793 | 13.19 |  | 1
Затраты труда машинистов (с коэффициентом на демонтаж 0,7)
Машины и механизмы
Основные Машины и механизмы
3 | 91.05.06-009 | Краны на гусеничном ходу, грузоподъемность 50-63 т | маш.час | 228.7386 | 290.01
4 | 91.02.02-003 | Агрегаты копровые без дизель-молота на базе экскаватора с емкостью ковша 1 м3 | маш.час | 199.7136 | 200.67
5 | 91.05.06-007 | Краны на гусеничном ходу, грузоподъемность 25 т | маш.час | 130.9425 | 120.04
6 | 91.21.22-021 | Агрегаты для нанесения составов методом торкретирования, 3,2 м3/ч | маш.час | 99.328 | 155.8
7 | 91.14.02-001 | Автомобили бортовые, грузоподъемность до 5 т | маш.час | 220.4578 | 65.71
8 | 91.02.03-024 | Дизель-молоты 2,5 т | маш.час | 199.7136 | 70.67
9 | 91.05.05-015 | Краны на автомобильном ходу, грузоподъемность 16 т | маш.час | 112.7632 | 115.4
10 | 91.05.06-010 | Краны на гусеничном ходу, грузоподъемность 100 т | маш.час | 20.9686 | 533.27
11 | 91.10.05-001 | Трубоукладчики для труб диаметром 800-1000 мм, грузоподъемность 35 т | маш.час | 49.9284 | 175.35
12 | 91.18.01-007 | Компрессоры передвижные с двигателем внутреннего сгорания, давление до 686 кПа (7 ат), производительность до 5 м3/мин | маш.час | 96.9639 | 90
13 | 91.05.02-005 | Краны козловые, грузоподъемность 32 т | маш.час | 47.7023 | 120.24
14 | 91.06.03-047 | Лебедки ручные и рычажные тяговым усилием 31,39 кН (3,2 т) | маш.час | 1689.9608 | 3.12
15 | 91.05.06-008 | Краны на гусеничном ходу, грузоподъемность 40 т | маш.час | 27.3459 | 175.56
Итого основные Машины и механизмы
Итого основные Машины и механизмы (с коэффициентом на демонтаж 0,7)
16 | 91.05.01-017 | Краны башенные, грузоподъемность 8 т | маш.час | 48.4946 | 86.4
17 | 91.17.04-233 | Установки для сварки ручной дуговой (постоянного тока) | маш.час | 409.8111 | 8.1
18 | 91.17.04-171 | Преобразователи сварочные номинальным сварочным током 315-500 А | маш.час | 268.8154 | 12.31
19 | 91.06.05-011 | Погрузчики, грузоподъемность 5 т | маш.час | 34.6173 | 89.99
20 | 91.05.01-025 | Краны башенные, грузоподъемность 25-75 т | маш.час | 8.366 | 312.21
21 | 91.01.01-036 | Бульдозеры, мощность 96 кВт (130 л.с.) | маш.час | 23.4154 | 94.05
22 | 91.01.05-085 | Экскаваторы одноковшовые дизельные на гусеничном ходу, емкость ковша 0,5 м3 | маш.час | 21.263 | 100
23 | 91.17.04-033 | Агрегаты сварочные двухпостовые для ручной сварки на тракторе, мощность 79 кВт (108 л.с.) | маш.час | 13.904 | 133.97
24 | 021243 | Краны на гусеничном ходу при работе на других видах строительства до 16 т | маш.час | 16.7553 | 96.89
25 | 91.10.01-002 | Агрегаты наполнительно-опрессовочные до 300 м3/ч | маш.час | 4.25 | 287.99
26 | 91.05.06-012 | Краны на гусеничном ходу, грузоподъемность до 16 т | маш.час | 11.928 | 96.89
27 | 020129 | Краны башенные при работе на других видах строительства 8 т | маш.час | 12.7692 | 86.4
28 | 91.21.01-012 | Агрегаты окрасочные высокого давления для окраски поверхностей конструкций, мощность 1 кВт | маш.час | 112.8576 | 6.82
29 | 400001 | Автомобили бортовые, грузоподъемность до 5 т | маш.час | 8.181 | 87.17
30 | 91.14.04-001 | Тягачи седельные, грузоподъемность 12 т | маш.час | 6.5124 | 102.84
31 | 021141 | Краны на автомобильном ходу при работе на других видах строительства 10 т | маш.час | 5.3606 | 111.99
32 | 91.06.03-058 | Лебедки электрические тяговым усилием 156,96 кН (16 т) | маш.час | 4.25 | 131.44
33 | 91.06.05-057 | Погрузчики одноковшовые универсальные фронтальные пневмоколесные, грузоподъемность 3 т | маш.час | 5.6368 | 90.4
34 | 040502 | Установки для сварки ручной дуговой (постоянного тока) | маш.час | 57.0785 | 8.1
35 | 91.08.03-015 | Катки самоходные гладкие вибрационные, масса 5 т | маш.час | 2.4526 | 176.03
36 | 91.17.04-042 | Аппараты для газовой сварки и резки | маш.час | 345.771 | 1.2
37 | 91.06.03-062 | Лебедки электрические тяговым усилием до 31,39 кН (3,2 т) | маш.час | 56.7476 | 6.9
38 | 91.06.03-055 | Лебедки электрические тяговым усилием 19,62 кН (2 т) | маш.час | 45.9649 | 6.66
39 | 91.08.04-021 | Котлы битумные передвижные 400 л | маш.час | 7.514 | 30
40 | 91.01.01-035 | Бульдозеры, мощность 79 кВт (108 л.с.) | маш.час | 2.6752 | 79.07
41 | 91.06.03-061 | Лебедки электрические тяговым усилием до 12,26 кН (1,25 т) | маш.час | 60.422 | 3.28
42 | 91.17.04-031 | Агрегаты для сварки полиэтиленовых труб | маш.час | 1.674 | 100.1
43 | 91.08.09-024 | Трамбовки пневматические при работе от стационарного компрессора | маш.час | 32.21 | 4.91
44 | 91.21.10-003 | Молотки при работе от передвижных компрессорных станций отбойные пневматические | маш.час | 93.4604 | 1.53
45 | 91.18.01-508 | Компрессоры передвижные с электродвигателем, производительность до 5,0 м3/мин | маш.час | 2.5102 | 48.81
46 | 91.08.02-011 | Гудронаторы ручные | маш.час | 6.9115 | 17.2
47 | 91.10.09-011 | Установки для гидравлических испытаний трубопроводов, давление нагнетания низкое 0,1 МПа (1 кгс/см2), высокое 10 МПа (100 кгс/см2) | маш.час | 3.69 | 29.67
48 | 91.06.06-048 | Подъемники одномачтовые, грузоподъемность до 500 кг, высота подъема 45 м | маш.час | 3.2759 | 31.26
49 | 91.14.05-011 | Полуприцепы общего назначения, грузоподъемность 12 т | маш.час | 6.5124 | 12
50 | 91.21.22-638 | Пылесосы промышленные, мощность до 2000 Вт | маш.час | 22.7884 | 3.29
51 | 91.08.09-023 | Трамбовки пневматические при работе от передвижных компрессорных станций | маш.час | 132.7306 | 0.55
52 | 91.06.01-003 | Домкраты гидравлические, грузоподъемность 63-100 т | маш.час | 78.7942 | 0.9
53 | 91.07.04-002 | Вибраторы поверхностные | маш.час | 106.3747 | 0.5
54 | 91.06.06-042 | Подъемники гидравлические, высота подъема 10 м | маш.час | 1.64 | 29.6
55 | 111100 | Вибратор глубинный | маш.час | 22.5224 | 1.9
56 | 91.07.04-001 | Вибраторы глубинные | маш.час | 20.632 | 1.9
57 | 91.15.02-024 | Тракторы на гусеничном ходу, мощность 79 кВт (108 л.с.) | маш.час | 0.44 | 83.1
58 | 91.21.22-441 | Установки для заготовки защитных покрытий тепловой изоляции | маш.час | 0.42801 | 65.25
59 | 91.21.22-443 | Установки для изготовления бандажей, диафрагм, пряжек | маш.час | 6.72 | 2.16
60 | 91.14.05-002 | Полуприцепы-тяжеловозы, грузоподъемность 40 т | маш.час | 0.44 | 28.65
61 | 030101 | Автопогрузчики 5 т | маш.час | 0.12432 | 89.99
62 | 91.06.03-060 | Лебедки электрические тяговым усилием до 5,79 кН (0,59 т) | маш.час | 4.8316 | 1.7
63 | 91.21.12-004 | Ножницы электрические | маш.час | 0.168 | 33.59
64 | 91.04.01-041 | Молотки бурильные легкие при работе от передвижных компрессорных станций | маш.час | 1.71 | 2.99
65 | 91.08.04-022 | Котлы битумные передвижные 1000 л | маш.час | 0.10074 | 50
66 | 91.21.22-421 | Термосы 100 л | маш.час | 1.8618 | 2.7
67 | 91.21.07-011 | Машины мозаично-шлифовальные | маш.час | 3.264 | 1.5
68 | 91.21.16-012 | Прессы гидравлические с электроприводом | маш.час | 3.249 | 1.11
69 | 331532 | Пила цепная электрическая | маш.час | 0.98364 | 3.27
70 | 400002 | Автомобили бортовые, грузоподъемность до 8 т | маш.час | 0.01412 | 107.3
71 | 111301 | Вибратор поверхностный | маш.час | 1.5378 | 0.5
72 | 91.14.03-001 | Автомобили-самосвалы, грузоподъемность до 7 т | маш.час | 0.0072 | 89.54
73 | 91.21.19-031 | Станки сверлильные | маш.час | 0.091 | 2.36
74 | 91.06.03-045 | Лебедки ручные и рычажные тяговым усилием 14,72 кН (1,5 т) | маш.час | 0.2328 | 0.7
75 | 330206 | Дрели электрические | маш.час | 0.052 | 1.95
Итого прочие Машины и механизмы
Итого прочие машины и механизмы (с коэффициентом на демонтаж 0,7)
Итого по разделу "Машины и механизмы"
Итого по разделу «Машины и механизмы» (с коэффициентом на демонтаж 0,7)
Оборудование
Основное оборудование
|  | Итого основное оборудование |  |  |  | 0 | 0 |  | 0
|  | Итого прочее оборудование |  |  |  | 0 | 0 |  | 0
Итого по разделу «Оборудование»
в том числе технологическое оборудование
Материалы
Основные Материалы
| Итого основные Материалы |  |  |  |  | 0 | 0 |  | 0
| Итого прочие Материалы |  |  |  |  | 0 | 0 |  | 0
Итого по разделу "Материалы"
ИТОГО ПО РМ
ИТОГО ПО РМ (с коэффициентом на демонтаж 0,7)
|  | Накладные расходы | 107.5%
Накладные расходы (с коэффициентом на демонтаж 0,7)
|  | Сметная прибыль | 63.78%
Сметная прибыль (с коэффициентом на демонтаж 0,7)
Итого СМР (с НР и СП) (с коэффициентом на демонтаж 0,7)
ВСЕГО СМР + ОБОРУДОВАНИЕ (с коэффициентом на демонтаж 0,7)
|  | ИТОГО ПОКАЗАТЕЛЬ НА ЕД. ИЗМ. | м2 | 667

## Прил.6 Расчет ОБ
Приложение №6
Расчет стоимости оборудования
Наименование разрабатываемого показателя УНЦ — Демонтаж гаража отапливаемого
№ пп. | Код ресурса | Наименование | Ед. изм. | Кол-во единиц по проектным данным | Сметная стоимость в ценах на 01.01.2000 (руб.)
[5 empty] | на ед. изм. | общая
1 | 2 | 3 | 4 | 5 | 6 | 7
ИНЖЕНЕРНОЕ ОБОРУДОВАНИЕ
|  | ИТОГО ИНЖЕНЕРНОЕ ОБОРУДОВАНИЕ |  |  |  | 0
ТЕХНОЛОГИЧЕСКОЕ ОБОРУДОВАНИЕ
|  | ИТОГО ТЕХНОЛОГИЧЕСКОЕ ОБОРУДОВАНИЕ |  |  |  | 0
Итого по разделу "Оборудование"
Составил ______________________ М.С. Колотиевская
(подпись, инициалы, фамилия)
Проверил ______________________ М.С. Колотиевская
(подпись, инициалы, фамилия)

## Прил.7 Расчет пок.
Приложение №7
Расчет показателя УНЦ
Наименование разрабатываемого показателя УНЦ -
Единица измерения — 1 м2
Код показателя | Наименование показателя | Наименование РМ, входящих в состав показателя | Норматив цены на 01.01.2023, тыс.руб.
1 | 2 | 3 | 4
М7-08 | УНЦ на демонтаж зданий и сооружений
Составил ______________________ М.С. Колотиевская
(подпись, инициалы, фамилия)
Проверил ______________________ А.В. Костянецкая
(подпись, инициалы, фамилия)

## Прил. 10
Приложение № 10
Используемые индексы изменений сметной стоимости и нормы сопутствующих затрат
Наименование индекса / норм сопутствующих затрат | Дата применения и обоснование индекса / норм сопутствующих затрат | Размер индекса / норма сопутствующих затрат
1 | 2 | 3
Индекс изменения сметной стоимости на 1 квартал 2023 года. ОЗП | Письмо Минстроя России от 30.03.2023г. №17106-ИФ/09 прил.1 | 44.29
Индекс изменения сметной стоимости на 1 квартал 2023 года. ЭМ | Письмо Минстроя России от 30.03.2023г. №17106-ИФ/09 прил.1 | 13.47
Индекс изменения сметной стоимости на 1 квартал 2023 года. МАТ | Письмо Минстроя России от 30.03.2023г. №17106-ИФ/09 прил.1 | 8.04
Индекс изменения сметной стоимости на 1 квартал 2023 года. ОБ | Письмо Минстроя России от 23.02.2023г. №9791-ИФ/09 прил.6 | 6.26
Временные здания и сооружения | п.22 Приложения №1 Методики орпределения затрат на строительство временных зданий и сооружений по приказу Минстроя РФ №332/пр от 19.06.2020 | 3.9%
Дополнительные затраты при производстве строительно-монтажных работ в зимнее время | п.37 Приложения №1 Методики орпределения дополнительных затрат при производстве работ в зимнее время по приказу Минстроя РФ №325/пр от 25.05.2021 | 2.1%
Пусконаладочные работы |  | Расчёт
Строительный контроль | Постановление Правительства РФ от 21.06.10 г. № 468 | 2.14%
Авторский надзор | Приказ от 4.08.2020 № 421/пр п.173 | 0.2%
Непредвиденные расходы | Приказ от 4.08.2020 № 421/пр п.179 | 3%
Составил ______________________ М.С. Колотиевская
(подпись, инициалы, фамилия)
Проверил ______________________ М.С. Колотиевская
(подпись, инициалы, фамилия)

## ФОТр.тек.
Расчет размера средств на оплату труда рабочих-строителей в текущем уровне цен (ФОТр.тек.)
Составлен в уровне цен на 01.01.2023 г.
№ пп. | Наименование элемента | Обозначение | Формула | Величина элемента | Наименования обосновывающих документов
1 | 2 | 3 | 4 | 5 | 6
1.1 | Среднемесячный размер оплаты труда рабочего первого разряда, занятого в строительной отрасли, для соответствующего субъекта РФ (частей субъекта РФ) или части территории РФ (включающей 2 или более субъектов РФ), руб. | С1ср | - | 47872.94 | Расчёт среднемесячного размера оплаты труда рабочего первого разряда, занятого в строительной отрасли на 1 квартал 2022 года с учётом фактических данных об уровне доплат и надбавок за 2021 г.
1.2 | Среднегодовое нормативное число часов работы одного рабочего в месяц, часы (ч.) | tср | 1973ч/12мес. |  | Производственный календарь 2023 год (40-часов.неделя)
1.3 | Коэффициент увеличения | Кув | - | 1
1.4 | Средний разряд работ |  |  | 3.4 | РТМ
1.5 | Тарифный коэффициент среднего разряда работ | КТ | - | 1.247 | Методические рекомендации по определению сметных цен на затраты труда в строительстве, утвержденные приказом Минстроя России от 04.09.2019 №515/пр, табл.2
1.6 | Коэффициент инфляции, определяемый поквартально | Кинф | - | 1.139 | Прогноз социально-экономического развития РФ, публикуемый Министерством экономического развития РФ, по строке "Индекс потребительских цен в среднем в год" на текущий год | https://economy.gov.ru/material/directions/makroec/prognozy_socialno_ekonomicheskogo_razvitiya/prognoz_socialno_ekonomicheskogo_razvitiya_rf_na_period_do_2024_goda_.html
1.7 | Размер средств на оплату труда рабочих-строителей в текущем уровне цен (ФОТр.тек.), руб/чел.-ч | ФОТр.тек. | (С1ср/tср*КТ*Т*Кув)*Кинф |  | Методика расчета индексов изменения сметной стоимости строительства, утвержденной приказом Минстроя России от 05.06.2019 №326/пр, п.31