## Прил.1 Сравнит табл
Приложение № 1
Сравнительная таблица отбора объекта-представителя
Наименование разрабатываемого показателя УНЦ — Демонтаж АБК
Сопоставимый уровень цен: 4 кв. 2022 г.
Единица измерения — м2
№ п/п | Параметр | Объект-представитель 1 | Объект-представитель 2
1 | Наименование объекта-представителя | Строительство ПС 500 кэв Нижнеарнграская. 7 этап строительства РПБ | Строительство ВЛ 220 кВ Зилово – Холбон (II этап строительства)
2 | Наименование субъекта Российской Федерации | Северный район Республики Бурятия | Забайкальский край
3 | Климатический район и подрайон | IД | IД
4 | Мощность объекта | 298 | 642
5 | Краткие характеристики конструктивных элементов сооружения (фундаменты, сваи, опоры, металлоконструкции и другие элементы характеризующие объекты) | Административно-бытовое здание, совмещенное с гаражом, отапливаемое | Здание объединенное административно-бытовое с гаражом. Здание разноэтажное каркасное под одной кровлей, прямоугольное в плане с размерами в осях 12,0 х 45,0 м; высотой от планировочной отметки земли до карниза 8,3 м. Здание состоит из двух отсеков - одноэтажного и двухэтажного. Одноэтажный отсек с размерами в плане 12х30 предназначен для размещения помещения стоянки автомобилей, поста мойки автомобилей, и поста технического обслуживания и текущего ремонта. Предусмотрен монорельс, с тельфером грузоподъемностью 3,2 тс. В двухэтажном отсеке располагается административно-бытовые и вспомогательные помещения. Размеры двухэтажного отсека по осям 12х30 м. Высота этажей составляет 3,6 м. Высота от чистого пола до нижней части ригеля 6,83 м.
6 | Сметная стоимость строительства/ реконструкции/ технического перевооружения/ модернизации в текущем уровне цен по заключению (тыс. руб.), в т.ч.: | 81 412, 928/132 499,26 4 квартал 2022 г. | 15 478,44/158 739,90 1 квартал 2022 г.
6.1 | строительно-монтажные работы | 9461/107 139 | 11 300,60/134 466,64
6.2 | оборудование и инвентарь | 4096/ 25360 | 4 177,84/24 273,26
6.3 | пусконаладочные работы
6.4 | прочие и лимитированные затраты
7 | Сопоставимый уровень цен | 4 квартал 2022 г. | 4 квартал 2022 г.
8 | Сметная стоимость строительства/ реконструкции/ технического перевооружения/ модернизации в сопоставимом уровне цен, приведенная к условиям строительства в базовом районе (тыс. руб.) | 132499.26 | 162708.3975
9 | Приведенная сметная стоимость на единицу мощности, тыс. руб. (строка 8/строку 4)
10 | Примечание |  | аналог
Составил ______________________ М.С. Колотиевская
(подпись, инициалы, фамилия)
Проверил ______________________ М.С. Колотиевская
(подпись, инициалы, фамилия)

## Прил.2 Расч стоим
Приложение № 2
Расчет стоимости основных видов работ для выбора объекта-представителя
Наименование разрабатываемого показателя УНЦ — |  |  | Демонтаж АБК
№ п/п | Перечень конструктивных элементов сооружения (фундаменты, сваи, опоры, металлоконструкции и другие элементы характеризующие объекты-аналоги) и прочих затрат
|  | Номер сметы | Наименование сметы | Сметная стоимость в уровне цен 2 кв. 2016г., тыс. руб.
|  |  |  | Строительные работы | Монтажные работы | Оборудование | Прочее | Всего
|  | 06-02 | АБК
Всего по объекту:
Всего по объекту в сопоставимом уровне цен 1 кв. 2022г:
№ п/п | Перечень конструктивных элементов сооружения (фундаменты, сваи, опоры, металлоконструкции и другие элементы характеризующие объекты-аналоги) и прочих затрат
|  | Номер сметы | Наименование сметы | Сметная стоимость в уровне цен 1 кв. 2022г., тыс. руб.
|  |  |  | Строительные работы | Монтажные работы | Оборудование | Прочее | Всего
|  | 02.02-02 | Здание объед. административно-бытовое с гаражом 2 этап
Всего по объекту:
Всего по объекту в сопоставимом уровне цен 1 кв. 2022г:
1.0961
Составил ______________________ М.С. Колотиевская
(подпись, инициалы, фамилия)
Проверил ______________________ М.С. Колотиевская
(подпись, инициалы, фамилия)

## Прил. 3
Приложение № 3
Объектная ресурсная ведомость
Сметная стоимость ресурсов принята на основании данных по объекту - представителю в ценах на 01.01.2000
п/п | №ЛСР | Код ресурса | Наименование ресурса | Ед. изм. | Кол-во единиц по данным объекта-представителя | Сметная стоимость в ценах на 01.01.2000 (руб.)
[6 empty] | на ед.изм. | общая
1 |  | 2 | З | 4 | 5 | 6 | 7
Затраты труда рабочих |  |  |  |  | 45362.941
1 |  | 1-100-27 | Затраты труда рабочих (ср 2,7) | чел.-ч | 16184.4961 | 8.31
2 |  | 1-100-31 | Затраты труда рабочих (ср 3,1) | чел.-ч | 6154.5325 | 8.64
3 |  | 1-100-38 | Затраты труда рабочих (ср 3,8) | чел.-ч | 5481.3939 | 9.4
4 |  | 1-100-40 | Затраты труда рабочих (ср 4) | чел.-ч | 5150.4429 | 9.62
5 |  | 1-100-35 | Затраты труда рабочих (ср 3,5) | чел.-ч | 3302.7858 | 9.07
6 |  | 1-100-32 | Затраты труда рабочих (ср 3,2) | чел.-ч | 2864.471 | 8.74
7 |  | 1-100-30 | Затраты труда рабочих (ср 3) | чел.-ч | 1790.1639 | 8.53
8 |  | 1-100-39 | Затраты труда рабочих (ср 3,9) | чел.-ч | 550.3982 | 9.51
9 |  | 1-100-33 | Затраты труда рабочих (ср 3,3) | чел.-ч | 523.0347 | 8.86
10 |  | 1-100-20 | Затраты труда рабочих (ср 2) | чел.-ч | 584.2214 | 7.8
11 |  | 1-100-43 | Затраты труда рабочих (ср 4,3) | чел.-ч | 428.5129 | 10.06
12 |  | 1-100-41 | Затраты труда рабочих (ср 4,1) | чел.-ч | 373.9232 | 9.76
13 |  | 1-100-22 | Затраты труда рабочих (ср 2,2) | чел.-ч | 447.6019 | 7.94
14 |  | 1-100-42 | Затраты труда рабочих (ср 4,2) | чел.-ч | 357.4994 | 9.92
15 |  | 1-100-36 | Затраты труда рабочих (ср 3,6) | чел.-ч | 359.0543 | 9.18
16 |  | 1-100-47 | Затраты труда рабочих (ср 4,7) | чел.-ч | 270.5367 | 10.65
17 |  | 1-100-34 | Затраты труда рабочих (ср 3,4) | чел.-ч | 292.5229 | 8.97
18 |  | 1-100-37 | Затраты труда рабочих (ср 3,7) | чел.-ч | 92.154 | 9.29
19 |  | 1-100-45 | Затраты труда рабочих (ср 4,5) | чел.-ч | 71.874 | 10.35
20 |  | 1-100-44 | Затраты труда рабочих (ср 4,4) | чел.-ч | 43.2618 | 10.21
21 |  | 1-100-50 | Затраты труда рабочих (ср 5) | чел.-ч | 27.3577 | 11.09
22 |  | 1-100-23 | Затраты труда рабочих (ср 2,3) | чел.-ч | 9.27 | 8.02
23 |  | 1-100-29 | Затраты труда рабочих (ср 2,9) | чел.-ч | 3.4317 | 8.46
Затраты труда машинистов |  |  |  |  | 4868.4915
24 |  | 2 | Затраты труда машинистов | чел.-ч | 4868.4915 | 13.19
Машины и механизмы
25 |  | 91.18.01-007 | Компрессоры передвижные с двигателем внутреннего сгорания, давление до 686 кПа (7 ат), производительность до 5 м3/мин | маш.час | 2357.56 | 90
26 |  | 91.05.06-009 | Краны на гусеничном ходу, грузоподъемность 50-63 т | маш.час | 246.5023 | 290.01
27 |  | 91.06.05-011 | Погрузчики, грузоподъемность 5 т | маш.час | 468.8332 | 89.99
28 |  | 91.05.06-008 | Краны на гусеничном ходу, грузоподъемность 40 т | маш.час | 214.5937 | 175.56
29 |  | 91.05.06-007 | Краны на гусеничном ходу, грузоподъемность 25 т | маш.час | 222.4742 | 120.04
30 |  | 91.05.01-017 | Краны башенные, грузоподъемность 8 т | маш.час | 225.795 | 86.4
31 |  | 91.05.05-015 | Краны на автомобильном ходу, грузоподъемность 16 т | маш.час | 140.5451 | 115.4
32 |  | 91.01.05-085 | Экскаваторы одноковшовые дизельные на гусеничном ходу, емкость ковша 0,5 м3 | маш.час | 159.2001 | 100
33 |  | 91.14.02-001 | Автомобили бортовые, грузоподъемность до 5 т | маш.час | 236.7429 | 65.71
34 |  | 91.05.06-010 | Краны на гусеничном ходу, грузоподъемность 100 т | маш.час | 19.6988 | 533.27
35 |  | 91.05.06-012 | Краны на гусеничном ходу, грузоподъемность до 16 т | маш.час | 95.8216 | 96.89
36 |  | 91.18.01-011 | Компрессоры передвижные с электродвигателем давление 600 кПа (6 ат), производительность 0,5 м3/мин | маш.час | 1763.5558 | 3.7
37 |  | 91.05.02-005 | Краны козловые, грузоподъемность 32 т | маш.час | 40.0162 | 120.24
38 |  | 91.21.01-016 | Агрегаты шпатлево-окрасочные | маш.час | 1763.5558 | 2.7
39 |  | 91.08.09-023 | Трамбовки пневматические при работе от передвижных компрессорных станций | маш.час | 4766.3235 | 0.55
40 |  | 91.17.04-171 | Преобразователи сварочные номинальным сварочным током 315-500 А | маш.час | 186.2704 | 12.31
41 |  | 91.17.01-001 | Выпрямители сварочные многопостовые с количеством постов до 30 | маш.час | 59.4975 | 34.09
42 |  | 91.06.06-048 | Подъемники одномачтовые, грузоподъемность до 500 кг, высота подъема 45 м | маш.час | 61.8359 | 31.26
43 |  | 91.08.04-021 | Котлы битумные передвижные 400 л | маш.час | 56.6807 | 30
44 |  | 91.21.01-012 | Агрегаты окрасочные высокого давления для окраски поверхностей конструкций, мощность 1 кВт | маш.час | 247.9141 | 6.82
45 |  | 91.17.04-233 | Установки для сварки ручной дуговой (постоянного тока) | маш.час | 178.4766 | 8.1
46 |  | 91.17.04-031 | Агрегаты для сварки полиэтиленовых труб | маш.час | 10.6881 | 100.1
47 |  | 91.17.04-042 | Аппараты для газовой сварки и резки | маш.час | 757.9856 | 1.2
48 |  | 91.21.22-161 | Комплексы вакуумные для вирибровакуумной обработки бетона при устройстве полов | маш.час | 39.8153 | 17.3
49 |  | 91.07.08-025 | Растворосмесители передвижные, объем барабана 250 л | маш.час | 37.2862 | 16.31
50 |  | 91.06.03-047 | Лебедки ручные и рычажные тяговым усилием 31,39 кН (3,2 т) | маш.час | 99.7407 | 3.12
51 |  | 91.06.03-055 | Лебедки электрические тяговым усилием 19,62 кН (2 т) | маш.час | 43.8421 | 6.66
52 |  | 91.07.04-001 | Вибраторы глубинные | маш.час | 139.2755 | 1.9
53 |  | 91.07.07-041 | Растворонасосы, производительность 1 м3/ч | маш.час | 17.014 | 14.15
54 |  | 91.07.04-002 | Вибраторы поверхностные | маш.час | 214.1435 | 0.5
55 |  | 91.21.22-441 | Установки для заготовки защитных покрытий тепловой изоляции | маш.час | 1.5953 | 65.25
56 |  | 91.07.08-024 | Растворосмесители передвижные, объем барабана 65 л | маш.час | 7.1814 | 12.39
57 |  | 91.06.03-060 | Лебедки электрические тяговым усилием до 5,79 кН (0,59 т) | маш.час | 47.4164 | 1.7
58 |  | 91.21.12-004 | Ножницы электрические | маш.час | 1.7651 | 33.59
59 |  | 91.21.22-421 | Термосы 100 л | маш.час | 20.65 | 2.7
60 |  | 91.08.05-082 | Пневмобетоноукладчики 3,3 м3 | маш.час | 0.65772 | 72.38
61 |  | 91.06.03-062 | Лебедки электрические тяговым усилием до 31,39 кН (3,2 т) | маш.час | 3.3324 | 6.9
62 |  | 91.21.07-011 | Машины мозаично-шлифовальные | маш.час | 14.452 | 1.5
63 |  | 91.06.05-012 | Погрузчики с вилочными подхватами, грузоподъемность 1 т | маш.час | 0.27186 | 76.7
64 |  | 91.21.19-031 | Станки сверлильные | маш.час | 4.83 | 2.36
65 |  | 91.21.22-638 | Пылесосы промышленные, мощность до 2000 Вт | маш.час | 3.3113 | 3.29
66 |  | 91.10.05-005 | Трубоукладчики для труб диаметром до 700 мм, грузоподъемность 12,5 т | маш.час | 0.06 | 152.5
67 |  | 91.06.06-046 | Подъемники одномачтовые, грузоподъемность до 500 кг, высота подъема 25 м | маш.час | 0.28493 | 27.66
68 |  | 91.06.01-003 | Домкраты гидравлические, грузоподъемность 63-100 т | маш.час | 5.2398 | 0.9
69 |  | 91.05.01-016 | Краны башенные, грузоподъемность 5 т | маш.час | 0.040056 | 83.43
70 |  | 91.21.22-443 | Установки для изготовления бандажей, диафрагм, пряжек | маш.час | 1.3663 | 2.16
71 |  | 91.06.03-033 | Лебедки вспомогательные шахтные с тяговым усилием 13,73 кН (1,4 т) | маш.час | 0.2061 | 11.75
Материалы
72 |  | 14.2.02.11-0024 | Состав огнезащитный однокомпонентный тонкослойный терморасширяющегося типа на органической основе для пассивной огнезащиты металлоконструкций | кг | 14184 | 228.35
73 |  | 07.2.03.05-0061 | Основные несущие конструкции каркасов цельнометаллические, расход стали на 1 м2 до 150 кг | т | 134.3443 | 11121.41
74 |  | 09.4.03.11-0081 | Нащельники и детали обрамления из алюминиевых сплавов | т | 9.1988 | 51099
75 |  | 04.1.02.05-0011 | Смеси бетонные тяжелого бетона (БСТ), класс В30 (М400) | м3 | 574.9131 | 790
76 |  | 08.4.03.04-0001 | Сталь арматурная, горячекатаная, класс А-I, А-II, А-III | т | 53.4692 | 5650
77 |  | 02.2.04.03-0003 | Смесь песчано-гравийная природная | м3 | 4627 | 60
78 |  | 07.2.05.05-0082 | Сэндвич-панель трехслойная стеновая "Металл Профиль" с видимым креплением Z-LOCK, с наполнителем из минеральной ваты (НГ) плотностью 110кг/м3, марка МП ТСП-Z, толщина: 200 мм, тип покрытия полиэстер, толщина металлических облицовок 0,5 мм (Россия) | м2 | 946.1 | 270.34
79 |  | Прайс из СД ОП | Заслонка с приводом взрывозащищенная УВК-Ех 700х40011 с ЭПВ DA04N220 | шт | 12 | 17132.41
80 |  | 07.2.05.05-0026 | Сэндвич-панель трехслойная кровельная "Металл Профиль" с наполнителем из минеральной ваты (НГ) плотностью 110кг/м3, марка МП ТСП-K, толщина: 250 мм, тип покрытия полиэстер, толщина металлических облицовок 0,5 мм (Россия) | м2 | 636.3 | 317.92
81 |  | 11.3.02.01-0017 | Блок оконный пластиковый: двустворчатый, с глухой и поворотно-откидной створкой, двухкамерным стеклопакетом (32 мм), площадью до 2,5 м2 | м2 | 61.3408 | 2948.32
82 |  | 04.1.02.05-0032 | Смеси бетонные тяжелого бетона (БСТ), крупность заполнителя 10 мм, класс В35 (М450) | м3 | 146.9801 | 998.41
83 |  | 08.1.06.01-0015 | Ворота распашные складчатые РСВ 4,8х5,4 | шт | 5 | 18513.91
84 |  | 06.2.02.01-0051 | Плитка керамическая неглазурованная для полов гладкая, многоцветная квадратная и прямоугольная | м2 | 1190.34 | 67.8
85 |  | 01.6.01.02-0008 | Листы гипсокартонные ГКЛВ, толщина 12,5 мм | м2 | 3894.6978 | 20.47
86 |  | 11.3.01.02-0021 | Блок дверной входной из ПВХ-профилей, с простой коробкой, однопольный с простой фурнитурой, без стеклопакета по типу сэндвич, площадь от 1,5-2 м2 | м2 | 45.78 | 1555.36
87 |  | 12.2.05.05-0015 | Плиты из минеральной ваты ППЖ-160 | м3 | 118.2 | 580
88 |  | 14.2.02.03-0001 | Краска огнезащитная | т | 3.2505 | 20886
89 |  | 04.1.02.05-0003 | Смеси бетонные тяжелого бетона (БСТ), класс В7,5 (М100) | м3 | 111.282 | 560
90 |  | 08.4.02.03-0002 | Каркасы арматурные класса А-I диаметром: 10 мм | т | 5.7282 | 7370
91 |  | Прайс из СД ОП | Светильник встраиваемый светодиодный IP65 ARCTIC OPL ECO LED 1200 TH 5000К 44Вт | шт | 62 | 654.52
92 |  | Прайс из СД ОП | Шумоглушитель взрывозащищенный Nk.C 70-40 (П Gb ПС Тб) | шт | 9 | 4504.74
93 |  | 12.2.05.06-0036 | Плиты теплоизоляционные из пенопласта полистирольного ППС-35 | м3 | 36.414 | 1045.96
94 |  | 21.1.06.10-0414 | Кабель силовой с медными жилами ВВГнг(A)-LS 5х50мк(N, PE)-1000 | 1000 м | 0.133 | 278224.35
95 |  | Прайс из СД ОП | Аккумулирующий бак Ecosystem PR 2500 2500 л | шт | 1 | 34334.75
96 |  | 07.2.07.13-0061 | Конструкции стальные нащельников и деталей обрамления | т | 2.5829 | 10898.65
97 |  | Прайс из СД ОП | Светильник встраиваемый светодиодный IP20 OPTIMA.OPL ECO LED 595 3000K 26Вт | шт | 44 | 632.93
98 |  | 06.2.01.02-0012 | Плитка керамическая глазурованная для внутренней облицовки стен гладкая, цветная однотонная без завала | м2 | 234.74 | 108.12
99 |  | 06.2.05.03-0001 | Плитка керамогранитная многоцветная неполированная, размер 300х300х8 мм | м2 | 204.2856 | 122.04
100 |  | 12.2.04.02-0001 | Маты из минеральной ваты на синтетическом связующем из каменной ваты базальтовых пород, толщина 50 мм | м3 | 33.9498 | 701.99
101 |  | Прайс из СД ОП | Гибкая вставка взрывозащищенная FH.C 70-40 (Н Gb НС Тб) | шт | 18 | 1263.84
102 |  | 01.6.03.04-0111 | Линолеум коммерческий гомогенный: "ТАРКЕТТ GRANIT MULTISAFE" (толщина 2,5 мм, класс 34/43, пож. безопасность Г4, В3, РП1, Д2, Т2) | м2 | 99.8712 | 224.43
103 |  | 07.1.01.01-0019 | Дверь противопожарная металлическая: однопольная ДПМ-01/60, размером 900х2100 мм | шт | 8 | 2679.27
104 |  | 12.2.05.06-0023 | Плиты пенополистирольные М50 | м3 | 11.76 | 1755.41
105 |  | 12.1.02.10-1344 | Мембрана полимерная гидроизоляционная ЭПДМ, толщина 1,0 мм | м2 | 330.4 | 59.83
106 |  | 12.2.05.06-0022 | Плиты пенополистирольные М35 | м3 | 14.484 | 1339.64
107 |  | 07.2.05.01-0001 | Косоуры | т | 1.9 | 9820.99
108 |  | 12.1.01.05-0017 | Кронштейн желоба металлический для водосточных систем, окрашенный, диаметр 150 мм, длина 310 мм | шт | 135 | 128.85
109 |  | 12.1.01.05-0026 | Хомут для труб металлический для водосточных систем, окрашенный, диаметр 100 мм | шт | 128 | 126.21
110 |  | 21.1.06.09-0180 | Кабель силовой с медными жилами ВВГнг(A)-LS 5х16-660 | 1000 м | 0.23 | 69309.47
111 |  | 01.6.04.02-0011 | Панели потолочные с комплектующими | м2 | 305.4568 | 51.8
112 |  | Прайс из СД ОП | Лоток перфорированный прямой 50х150 мм (вес 1м - 1,23кг) | м | 256 | 60.52
113 |  | 01.2.03.03-0007 | Мастика битумная | т | 4.4496 | 3316.55
114 |  | 14.4.01.02-0026 | Грунтовка акриловая: PRIMER С проникающая, адгезионная, LITOCOL | кг | 260.5473 | 53.56
115 |  | 14.1.06.02-0022 | Клей монтажный усиленный водостойкий для керамогранита, марка "GLIMS StrongFix" | кг | 1716.3277 | 7.15
116 |  | 07.2.06.03-0195 | Профиль стоечный, стальной, оцинкованный, для монтажа гипсовых перегородок, длина 3 м, сечение 50х50х0,6 мм | м | 1674.4188 | 6.86
117 |  | 18.2.02.03-0002 | Кабина душевая со стальным поддоном, размер 800х800х1975 мм | компл | 2 | 5650
118 |  | 04.3.02.01-0413 | Смеси сухие для наливных полов, марка: «Ветонит» 3300 | т | 0.88695 | 12324.17
119 |  | 08.4.01.02-0013 | Детали закладные и накладные, изготовленные с применением сварки, гнутья, сверления (пробивки) отверстий (при наличии одной из этих операций или всего перечня в любых сочетаниях), поставляемые отдельно | т | 1.56 | 6800
120 |  | Прайс из СД ОП | Монтажный стакан с шумоглушением kPN-S-40 | шт | 3 | 3471.56
121 |  | 08.4.01.01-0022 | Детали анкерные с резьбой из прямых или гнутых круглых стержней | т | 1.0184 | 10100
122 |  | Прайс из СД ОП | Комплект для датчика ExBin-P-..., включает шланг 6 мм, 2 пластиковых фитинга kit 2 (дпд на прит. фильтр) | шт | 8 | 1226.81
123 |  | 08.3.02.01-0041 | Лента стальная упаковочная мягкая нормальной точности 0,7х20-50 мм | т | 1.2734 | 7590
124 |  | 11.3.01.02-0028 | Блок дверной входной из ПВХ-профилей, с простой коробкой, однопольный с роликовой фурнитурой, без стеклопакета по типу сэндвич, площадь более 2 м2 | м2 | 6.3 | 1490.89
125 |  | Прайс из СД ОП | Лоток перфорированный подвесной прямой 50х50 мм (вес 1м - 0,8кг) | м | 218 | 42.28
126 |  | 04.3.01.09-0016 | Раствор готовый кладочный, цементный, М200 | м3 | 15.181 | 600
127 |  | 06.2.03.02-0002 | Плитка керамическая глазурованная, гладкая, фасадная, многоцветная, толщина 9 мм | м2 | 80 | 111.81
128 |  | Прайс из СД ОП | Кабель пожарной сигнализации КПСЭнг(A)-FRLS 2х2х0,75 | м | 1224 | 7.09
129 |  | 11.1.03.01-0077 | Бруски обрезные, хвойных пород, длина 4-6,5 м, ширина 75-150 мм, толщина 40-75 мм, сорт I | м3 | 5.0568 | 1700
130 |  | 19.1.01.03-0071 | Воздуховоды из оцинкованной стали, толщина 0,5 мм, диаметр до 200 мм | м2 | 86.0517 | 96.29
131 |  | 19.2.03.02-0006 | Решетки вентиляционные АМН, алюминиевые, размер 300х200 мм | шт | 39 | 198.59
132 |  | 07.1.01.03-0001 | Блок дверной стальной внутренний однопольный ДСВ, площадь 2,1 м2 | м2 | 4.2 | 1799.14
133 |  | 11.2.13.04-0011 | Щиты из досок, толщина 25 мм | м2 | 211.6904 | 35.53
134 |  | 04.3.01.09-0013 | Раствор готовый кладочный, цементный, М75 | м3 | 15.045 | 496.4
135 |  | 07.2.07.12-0020 | Элементы конструктивные зданий и сооружений с преобладанием горячекатаных профилей, средняя масса сборочной единицы от 0,1 до 0,5 т | т | 0.9584 | 7712
136 |  | 01.7.15.03-0042 | Болты с гайками и шайбами строительные | кг | 772.1698 | 9.04
137 |  | 12.1.01.05-0031 | Планка снегозадержателя металлическая для металлочерепичной кровли, окрашенная, размер 95х65 мм, длина 2000 мм | шт | 46.2 | 144.34
138 |  | 21.1.06.09-0152 | Кабель силовой с медными жилами ВВГнг(A)-LS 3х2,5-660 | 1000 м | 0.963 | 6920.41
139 |  | 08.4.02.06-0003 | Сетка сварная из холоднотянутой проволоки 4-5 мм | т | 0.7513 | 8780.09
140 |  | Прайс из СД ОП | Фильтр кассетный FRC 70-40 | шт | 6 | 1093.34
141 |  | 14.3.02.01-0111 | Краска акриловая ВД-АК-101 | т | 0.60556 | 10810
142 |  | 21.1.06.09-0176 | Кабель силовой с медными жилами ВВГнг(A)-LS 5х2,5-660 | 1000 м | 0.546 | 11836.8
143 |  | 19.1.01.11-0001 | Крепления для воздуховодов оцинкованные (подвески СТД, подвески регулируемые СТД, тяги, хомуты, кронштейны, траверсы, ленты, шпильки, профили) | т | 0.5 | 12676.79
144 |  | 07.1.01.01-0020 | Дверь противопожарная металлическая: однопольная ДПМ-01/60, размером 1000х2100 мм | шт | 2 | 3104.96
145 |  | 04.3.01.09-0015 | Раствор готовый кладочный, цементный, М150 | м3 | 11.1382 | 548.3
146 |  | 19.1.01.03-0077 | Воздуховоды из оцинкованной стали толщиной: 0,7 мм, периметром до 1000 мм | м2 | 51.4 | 111.37
147 |  | 01.6.04.02-0014 | Панели потолочные с комплектующими: ARMSTRONG OASIS | м2 | 78.0019 | 73.02
148 |  | 04.3.02.06-0003 | Смеси штукатурные рельефные на акриловой основе с эффектом "шуба" текстуры Декор | кг | 256.982 | 22.1
149 |  | 04.3.01.12-0003 | Раствор кладочный, цементно-известковый, М50 | м3 | 10.8932 | 519.8
150 |  | 01.7.04.01-0001 | Доводчик дверной DS 73 BC "Серия Premium", усилие закрывания EN2-5 | шт | 15 | 371.2
151 |  | 04.3.02.09-0832 | Смесь сухая на основе высокоактивного портландцемента и корундовых заполнителей MASTERTOP 450 для упрочнения поверхности бетонных полов, цвет зеленый | кг | 538.337 | 10.07
152 |  | ФССЦ тех.часть прил.8, т.1, п.1.3 | Надбавка за применение в чертежах КМ металлопроката, не предусмотренного для применения в строительных стальных конструкциях 33,21/33,21*0,03*11121,41=333,64 | т | 134.3443 | 40.05
153 |  | 08.3.11.01-0058 | Швеллеры № 16, марка стали Ст3пс5 | т | 0.82 | 6423.2
154 |  | 01.7.15.12-0014 | Шпильки резьбовая М10-2000 | шт | 356 | 14.45
155 |  | 19.1.01.03-0079 | Воздуховоды из оцинкованной стали толщиной: 0,7 мм, периметром от 1700 до 4000 мм | м2 | 47 | 109.09
156 |  | 24.3.05.08-0214 | Отвод литой полиэтиленовый 45 град., электросварной, диаметр 110 мм | шт | 7 | 709.6
157 |  | 21.1.06.09-0151 | Кабель силовой с медными жилами ВВГнг(A)-LS 3х1,5-660 | 1000 м | 0.982 | 4832.12
158 |  | 09.2.02.02-0011 | Рейка алюминиевая потолочная, ширина 100 мм | м | 190.89 | 24.71
159 |  | 04.3.01.09-0016 | Раствор готовый кладочный, цементный, М200 | м3 | 7.82 | 600
160 |  | 14.5.01.10-0003 | Пена монтажная | л | 99.9038 | 46.86
161 |  | 07.2.06.03-0155 | Профиль направляющий, стальной, оцинкованный, для монтажа гипсовых перегородок и подвесных потолков, длина 3 м, сечение 60х27х0,6 мм | м | 844.88 | 5.5
162 |  | 01.7.07.04-0005 | Дисперсия поливинилацетатная гомополимерная грубодисперсная непластифицированная Д50Н | кг | 278.201 | 16.6
163 |  | 08.1.02.17-0100 | Сетка сварная из арматурной проволоки без покрытия, диаметр проволоки 5,0 мм, размер ячейки 200х200 мм | м2 | 361.3 | 12.31
164 |  | 01.2.03.05-0001 | Праймер битумно-полимерный для подготовки (грунтования) изолируемой поверхности перед нанесением битумно-полимерных гидроизоляционных материалов | кг | 283.84 | 15.41
165 |  | 01.7.11.07-0032 | Электроды сварочные Э42, диаметр 4 мм | т | 0.41541 | 10315.01
166 |  | 14.5.09.11-0102 | Уайт-спирит | кг | 637.2191 | 6.67
167 |  | 20.4.04.01-0023 | Шкаф металлический навесной ШРН-1М-2/30, для установки в помещениях, емкость 30 пар | шт | 9 | 467.82
168 |  | 21.1.06.10-0199 | Кабель силовой с медными жилами ВВГнг(A)-FRLS 5х2,5ок(N,PE)-1000 | 1000 м | 0.11 | 36934.38
169 |  | 20.2.07.06-0001 | Лоток кабельный проволочный, размер 50х50 мм, горячеоцинкованный | м | 170 | 22.51
170 |  | 14.5.11.03-0004 | Смесь сухая шпатлевочная на основе гипса, универсальная с полимерными добавками, крупность заполнителя не более 0,2 мм, прочность на изгиб не менее 1,0 МПа | кг | 1350.435 | 2.7
171 |  | 04.3.01.12-0111 | Раствор готовый отделочный тяжелый, цементно-известковый, состав 1:1:6 | м3 | 6.7694 | 517.91
172 |  | 07.2.06.03-0112 | Профиль направляющий, стальной, оцинкованный, для монтажа гипсовых перегородок и подвесных потолков, длина 3 м, сечение 50х40х0,6 мм | м | 566.9292 | 6.16
173 |  | 05.1.07.25-0071 | Марши и площадки лестничные 7П 42.14-2, бетон B25, объем 1,0 м3, расход арматуры 114,612 кг | шт | 1 | 3470.24
174 |  | 01.7.15.06-0111 | Гвозди строительные | т | 0.2834 | 11978
175 |  | 21.1.06.09-0177 | Кабель силовой с медными жилами ВВГнг(A)-LS 5х4-660 | 1000 м | 0.186 | 18047.85
176 |  | 11.1.03.01-0079 | Бруски обрезные, хвойных пород, длина 4-6,5 м, ширина 75-150 мм, толщина 40-75 мм, сорт III | м3 | 2.5904 | 1287
177 |  | 07.2.07.13-0191 | Стеллажи различного назначения (для механизированных складов) | т | 0.4 | 8231.82
178 |  | 21.1.06.10-0415 | Кабель силовой с медными жилами ВВГнг(A)-LS 5х70мс(N, PE)-1000 | 1000 м | 0.01 | 328293.05
179 |  | 08.1.02.17-0072 | Сетка противомоскитная стационарная, цвет белый | м2 | 30.2296 | 108.27
180 |  | 08.1.02.22-0001 | Звенья водосточных труб из оцинкованной стали, толщина 0,55 мм, диаметр 140 мм | м | 54.6 | 56.5
181 |  | 01.7.15.04-0055 | Винты самонарезающие, оцинкованные, размер 5х45 мм | т | 0.12806 | 22954.57
182 |  | 11.1.03.06-0095 | Доска обрезная, хвойных пород, ширина 75-150 мм, толщина 44 мм и более, длина 4-6,5 м, сорт III | м3 | 2.7356 | 1056
183 |  | 01.7.07.12-0024 | Пленка полиэтиленовая, толщина 0,15 мм | м2 | 792.76 | 3.62
184 |  | 11.1.03.06-0094 | Доска обрезная, хвойных пород, ширина 75-150 мм, толщина 44 мм и более, длина 4-6,5 м, сорт II | м3 | 2.1642 | 1320
185 |  | 08.1.02.03-0001 | Аквилон из оцинкованной стали с полимерным покрытием | м | 89.628 | 31.05
186 |  | 12.1.01.05-0050 | Колено трубы 60° металлическое для водосточных систем, окрашенное, диаметр 100 мм | шт | 30 | 92.17
187 |  | 08.1.02.01-0001 | Воронка водосточная из оцинкованной стали толщиной 0,5 мм, диаметр 100 мм | шт | 8 | 344
188 |  | 20.5.02.04-0008 | Коробка ответвительная с кабельными вводами (6 выводов, диаметр 20 мм), размер 80х80х40 мм, цвет серый | 10 шт | 20.6 | 132.24
189 |  | 08.1.02.17-0094 | Сетка сварная из арматурной проволоки без покрытия, диаметр проволоки 4,0 мм, размер ячейки 150х150 мм | м2 | 261.23 | 10.38
190 |  | 19.1.01.03-0078 | Воздуховоды из оцинкованной стали толщиной: 0,7 мм, периметром от 1100 до 1600 мм | м2 | 25.98 | 104.33
191 |  | 14.5.09.07-0022 | Растворитель № 646 | т | 0.2561 | 10465
192 |  | Прайс из СД ОП | Хомут соединительный НТК 160 | шт | 24 | 109.34
193 |  | 14.4.04.08-0003 | Эмаль ПФ-115, серая | т | 0.1825 | 14312.87
194 |  | Прайс из СД ОП | Огнетушитель ОУ-3 | шт | 12 | 216.33
195 |  | 14.1.06.02-0002 | Клей для плитки (сухая смесь) | т | 0.88028 | 2919.43
196 |  | 01.7.06.02-0001 | Лента бутиловая | м | 397.1414 | 6.38
197 |  | 20.2.07.09-0023 | Угол горизонтальный 90°, сейсмостойкий ЛГ-100/300-30, горячеоцинкованный | шт | 4 | 624.9
198 |  | 14.4.02.04-0143 | Краска масляная земляная МА-0115, охра | т | 0.15897 | 15584
199 |  | 01.3.02.08-0001 | Кислород газообразный технический | м3 | 384.8049 | 6.22
200 |  | Прайс из СД ОП | Лоток перфорированный прямой 100х400 мм (вес 1м - 4,7кг) | м | 8 | 283.76
201 |  | 14.4.01.02-0012 | Грунтовка укрепляющая, глубокого проникновения, быстросохнущая, паропроницаемая | кг | 167.644 | 13.08
202 |  | 18.3.01.02-0031 | Рукав пожарный льняной сухого прядения нормальный, диаметр 51 мм | м | 60 | 36.2
203 |  | 18.3.02.02-0012 | Шкаф пожарный, навесной с окном, ШПК-320 | шт | 6 | 360.51
204 |  | 08.3.11.01-0091 | Швеллеры № 40, марка стали Ст0 | т | 0.43827 | 4920
205 |  | 07.3.02.11-0091 | Стальные конструкции перекрытия швов | т | 0.16 | 13299.74
206 |  | 01.7.06.04-0007 | Лента разделительная для сопряжения потолка из ЛГК со стеной | 100 м | 12.2546 | 173
207 |  | 19.2.03.02-0005 | Решетки вентиляционные АМН, алюминиевые, размер 300х100 мм | шт | 14 | 149.29
208 |  | 08.3.05.05-0051 | Сталь листовая оцинкованная, толщина 0,5 мм | т | 0.18024 | 11200
209 |  | 08.1.02.03-0081 | Планка откосная из оцинкованной стали с полимерным покрытием, ширина 250 мм | м | 89.628 | 21.05
210 |  | 11.3.03.05-0011 | Сэндвич-панели для откосов наружные слои листы из поливинилхлорида, внутреннее наполнение вспененный пенополистирол белые, ширина 1,5 м, длина 3,0 м, толщина 10 мм | м2 | 31.3308 | 59.16
211 |  | 14.3.01.03-0001 | Состав грунтовочный глубокого проникновения | кг | 79.951 | 21.77
212 |  | 20.2.07.10-0021 | Секция горизонтальная для поворота кабельной трассы из лотков прямых на 90°, сейсмостойкая, СГ-50/100-90, горячеоцинкованная | шт | 20 | 84.14
213 |  | 01.7.06.11-0001 | Лента предварительно сжатая, уплотнительная | 10 м | 26.1295 | 64.1
214 |  | 01.7.03.01-0001 | Вода | м3 | 680.7513 | 2.44
215 |  | 20.3.03.04-0011 | Светильник аварийного освещения "ВЫХОД" под лампу КЛ с рассеивателем из поликарбоната, типа ЛБО 29-9-831 (БС-831) | шт | 8 | 205.38
216 |  | 01.7.15.07-0014 | Дюбели распорные полипропиленовые | 100 шт | 19.0796 | 86
217 |  | 20.2.07.06-0015 | Лоток кабельный проволочный, размер 400х100 мм, горячеоцинкованный | м | 20 | 81.92
218 |  | Прайс из СД ОП | Кабель КГН-К 4х4 | м | 55 | 27.98
219 |  | 23.5.02.02-0037 | Трубы стальные электросварные прямошовные со снятой фаской из стали марок Ст2кп-Ст4кп и Ст2пс-Ст4пс, наружный диаметр 76 мм, толщина стенки 3,5 мм | м | 40 | 38.24
220 |  | 21.1.06.09-0182 | Кабель силовой с медными жилами ВВГнг(A)-LS 5х35-660 | 1000 м | 0.01 | 150364.44
221 |  | 01.2.03.03-0062 | Мастика битумно-резиновая кровельная | т | 0.7257 | 1995
222 |  | 18.1.10.02-0002 | Вентиль пожарный 50-10 для воды, номинальное давление 1,0 МПа (10 кгс/см2), номинальный диаметр 50 мм | шт | 6 | 240
223 |  | 04.3.02.04-0155 | Смеси бетонные, БСГ, тяжелого бетона на гранитном щебне, фракция 5-20 мм, класс: B30 (М400), П3, F200, W8 | м3 | 1.827 | 787.34
224 |  | 14.5.11.02-0101 | Шпатлевка водно-дисперсионная | т | 0.12308 | 11397.1
225 |  | 19.2.02.01-0017 | Зонты вентиляционных систем из листовой и сортовой стали, прямоугольные, размер шахты 500х800 мм | шт | 2 | 698.86
226 |  | 01.2.01.02-0021 | Битумы нефтяные модифицированные для кровельных мастик БНМ-55/60 | т | 0.84 | 1596
227 |  | 19.1.01.03-0016 | Воздуховоды из оцинкованной стали жесткие спирально-навивные, толщина 1,0 мм, диаметр 1000 мм | м2 | 9.42 | 140.36
228 |  | 14.5.11.03-0001 | Смесь сухая шпатлевочная на основе высокопрочного гипса с полимерными добавками, крупность заполнителя не более 0,15 мм, прочность на изгиб 2,7 МПа | кг | 171.914 | 7.46
229 |  | 12.2.04.08-0026 | Маты минераловатные прошивные с покрытием сеткой, марка: "Wired mat 80" ROCKWOOL, толщиной 60 мм | м3 | 0.9 | 1421.9
230 |  | 01.7.11.07-0036 | Электроды сварочные Э46, диаметр 4 мм | кг | 118.3193 | 10.75
231 |  | 01.7.07.29-0091 | Опилки древесные | м3 | 35.7102 | 34.92
232 |  | 02.2.05.04-1777 | Щебень М 800, фракция 20-40 мм, группа 2 | м3 | 11.186 | 108.4
233 |  | 24.1.02.04-0002 | Скобы для крепления труб, номинальный наружный диаметр 20 мм | шт | 410 | 2.87
234 |  | 14.4.01.01-0003 | Грунтовка ГФ-021 | т | 0.075147 | 15620
235 |  | 01.3.01.03-0002 | Керосин для технических целей | т | 0.44996 | 2606.9
236 |  | 01.3.02.09-0022 | Пропан-бутан смесь техническая | кг | 185.9258 | 6.09
237 |  | 19.2.03.01-1000 | Решетки жалюзийные наружные, из алюминия круглого сечения, диаметр 160 мм | шт | 3 | 367.66
238 |  | 07.2.06.03-0119 | Профиль направляющий, стальной, оцинкованный, для монтажа гипсовых перегородок и подвесных потолков, длина 3 м, сечение 28х27х0,6 мм | м | 275.66 | 4
239 |  | 20.2.03.13-0004 | Полка кабельная К-1163 | 1000 шт | 0.128 | 8445.33
240 |  | 11.1.03.01-0001 | Бруски деревянные, размер 50х50 мм | м3 | 0.64274 | 1668
241 |  | 04.3.02.09-0741 | Затирка эластичная для реставрации и заполнения швов между плитками шириной 4-16 мм, водостойкая | т | 0.11737 | 9000
242 |  | 14.1.02.04-0001 | Клей-мастика ПЕРМИНИД | т | 0.05913 | 17731.8
243 |  | 01.7.15.02-0051 | Болты анкерные | т | 0.10222 | 10068
244 |  | 01.3.01.01-0001 | Бензин авиационный Б-70 | т | 0.2272 | 4488.4
245 |  | 18.2.01.05-0156 | Умывальники полуфарфоровые и фарфоровые с смесителем с нижней камерой смешивания, кронштейнами, сифоном бутылочным латунным и выпуском, овальные с выступающими установочными поверхностями, размер 650х500х150 мм | компл | 3 | 339.54
246 |  | 18.1.02.03-0022 | Задвижки стальные, номинальный диаметр 120 мм | шт | 1 | 1014.11
247 |  | 19.2.03.01-1002 | Решетки жалюзийные наружные, из алюминия круглого сечения, диаметр 200 мм | шт | 2 | 502.93
248 |  | 24.1.02.04-0003 | Скобы для крепления труб, номинальный наружный диаметр 25 мм | шт | 304 | 3.27
249 |  | 01.3.01.01-0010 | Бензин-растворитель | кг | 159.3 | 6.15
250 |  | 20.2.07.10-0022 | Секция горизонтальная для поворота кабельной трассы из лотков прямых на 90°, сейсмостойкая, СГ-50/200-90, горячеоцинкованная | шт | 8 | 121.65
251 |  | 18.2.01.06-0001 | Унитаз-компакт «Комфорт» | компл | 3 | 318
252 |  | 01.7.19.04-0031 | Прокладки резиновые (пластина техническая прессованная) | кг | 41.0704 | 23.09
253 |  | 20.2.03.06-0011 | Крышка лотка PNK: 50 замковая, длина 2,5 м | шт | 78 | 12.07
254 |  | 11.3.03.01-0002 | Доски подоконные из ПВХ, ширина 150 мм | м | 44.48 | 20.64
255 |  | 01.7.15.14-0045 | Шурупы самонарезающий прокалывающий, для крепления гипсокартонных листов (ГКЛ, ГКЛВ, ГКЛВО) к каркасу из металлических профилей 3,5/35 мм | 100 шт | 302.3134 | 3
256 |  | 01.7.06.05-0042 | Лента липкая изоляционная на поликасиновом компаунде, ширина 20-30 мм, толщина от 0,14 до 0,19 мм | кг | 9.9339 | 91.29
257 |  | 01.7.16.03-0011 | Стойки деревометаллические раздвижные инвентарные | шт | 0.896 | 1010
258 |  | 20.4.03.05-0003 | Розетка открытой проводки двухгнездная с заземлением | 100 шт | 0.41 | 2202
259 |  | 20.2.07.05-0003 | Лоток кабельный оцинкованный: перфорированный PNK 200-200х50 мм, длина 2,5 м | шт | 18.4 | 47.85
260 |  | 08.3.03.06-0002 | Проволока горячекатаная в мотках, диаметр 6,3-6,5 мм | т | 0.19716 | 4455.2
261 |  | 14.5.09.07-0030 | Растворитель Р-4 | кг | 91.9323 | 9.42
262 |  | 01.7.20.08-0071 | Канат пеньковый пропитанный | т | 0.022653 | 37900
263 |  | 01.7.11.07-0034 | Электроды сварочные Э42А, диаметр 4 мм | кг | 80.8275 | 10.57
264 |  | 14.5.11.01-0001 | Шпатлевка клеевая | т | 0.19501 | 4294
265 |  | 20.2.07.06-0007 | Лоток кабельный проволочный, размер 150х50 мм, горячеоцинкованный | м | 27 | 30.33
266 |  | 18.1.03.02-0002 | Затвор дисковый поворотный межфланцевый чугунный, рабочее давление 1,0-1,6 МПа, диаметр 50 мм | шт | 1 | 817.99
267 |  | 12.1.01.05-0046 | Колено трубы сливное 60° металлическое для водосточных систем, окрашенное, диаметр 100 мм | шт | 8 | 101.19
268 |  | 24.3.01.02-0012 | Трубы из самозатухающего ПВХ гибкие гофрированные, легкие, без протяжки, номинальный внутренний диаметр 20 мм | м | 410 | 1.97
269 |  | 04.3.01.09-0023 | Раствор отделочный тяжелый цементный, состав 1:3 | м3 | 1.6 | 497
270 |  | 12.1.01.05-0043 | Заглушка желоба металлическая для водосточных систем, покрытие полиэстер, диаметр 185 мм | шт | 62 | 12.65
271 |  | 23.8.03.11-0652 | Фланцы стальные плоские приварные из стали ВСт3сп2, ВСт3сп3, номинальное давление 1,0 МПа, номинальный диаметр 40 мм | шт | 34 | 23
272 |  | 01.7.15.10-0052 | Скобы двухлапковые | 10 шт | 65.068 | 11.89
273 |  | 08.1.02.03-0021 | Водоотлив оконный из оцинкованной стали с полимерным покрытием, ширина планки 250 мм | м | 28.1688 | 26.41
274 |  | 19.2.03.03-0096 | Решетки вентиляционные наружные РН, из оцинкованной стали, размер 800х500 мм | шт | 2 | 371.11
275 |  | 08.1.02.11-0013 | Поковки оцинкованные, масса 2,825 кг | т | 0.092274 | 7977
276 |  | 04.3.02.09-0855 | Смесь сухая строительная гидроизоляционная "Доктор Бетон" тип: D222 | кг | 47.187 | 15.46
277 |  | 23.8.04.12-0052 | Тройники переходные, номинальное давление до 16 МПа, номинальный диаметр 100х65 мм, наружный диаметр и толщина стенки 108х4-76х3,5 мм | шт | 3 | 236.79
278 |  | 23.3.06.01-0002 | Трубы стальные сварные оцинкованные водогазопроводные с резьбой, легкие, номинальный диаметр 20 мм, толщина стенки 2,5 мм | м | 30 | 23.53
279 |  | 20.2.03.06-0015 | Крышка лотка PNK: 200 замковая, длина 2,5 м | шт | 18.4 | 37.44
280 |  | 20.2.07.09-0008 | Угол вертикальный внешний 90°, сейсмостойкий ЛВ-100/300, горячеоцинкованный | шт | 2 | 342.92
281 |  | 20.2.08.05-0015 | Профиль монтажный | м | 17.8 | 38.42
282 |  | 11.1.03.01-0086 | Бруски обрезные, хвойных пород, длина 4-6,5 м, ширина 75-150 мм, толщина 150 мм и более, сорт II | м3 | 0.3168 | 2156
283 |  | 14.1.06.01-0001 | Смесь сухая для наружных работ мелкозернистая, гипсовая, клеевая, для приклеивания ГКЛ и минераловатных плит, ручного нанесения, прочность на сжатие 2,0 МПа, прочность сцепления с основанием 0,3 МПа, прочность на изгиб 1,0 МПа | кг | 426.02 | 1.58
284 |  | 19.1.05.04-0007 | Диффузоры потолочные пластиковые универсальные, диаметр 125 мм | шт | 23 | 29.2
285 |  | 20.2.07.06-0003 | Лоток кабельный проволочный, размер 100х50 мм, горячеоцинкованный | м | 24 | 27.32
286 |  | 19.1.04.02-0006 | Дефлекторы статические из оцинкованной стали, диаметр 200 мм | шт | 1 | 627.93
287 |  | 11.2.13.04-0012 | Щиты из досок, толщина 40 мм | м2 | 10.566 | 57.63
288 |  | 04.1.02.05-0028 | Смеси бетонные тяжелого бетона (БСТ), крупность заполнителя 10 мм, класс В22,5 (М300) | м3 | 0.81335 | 738.56
289 |  | 14.5.01.10-0029 | Пена монтажная полиуретановая противопожарная однокомпонентная модифицированная для заполнения, уплотнения, утепления, изоляции и соединения швов и стыков в местах с повышенными требованиями пожарной безопасности (0,88 л) | шт | 5.3298 | 110.11
290 |  | 07.2.07.13-0171 | Подкладки металлические | кг | 45.2 | 12.6
291 |  | 04.3.01.12-0002 | Раствор кладочный, цементно-известковый, М25 | м3 | 1.1425 | 497
292 |  | 24.3.02.02-0019 | Трубы полипропиленовые раструбные для систем водоотведения, диаметр 110 мм, длина 2,0 м | шт | 12 | 47.22
293 |  | 08.1.02.17-0161 | Сетка тканая с квадратными ячейками № 05, без покрытия | м2 | 20.0548 | 28.25
294 |  | 21.1.08.01-0313 | Кабель пожарной сигнализации КПСЭнг(A)-FRLS 1х2х1,5 | 1000 м | 0.102 | 5545.45
295 |  | 18.5.08.02-0001 | Вантузы из серого чугуна ВМТ для воздуха и воды, номинальное давление 1 МПа (10 кгс/см2), номинальный диаметр 50 мм | компл | 1 | 554.4
296 |  | 01.7.20.08-0051 | Ветошь | кг | 299.5864 | 1.82
297 |  | 23.5.02.02-0033 | Трубы стальные электросварные прямошовные со снятой фаской из стали марок БСт2кп-БСт4кп и БСт2пс-БСт4пс, наружный диаметр 57 мм, толщина стенки 3 мм | м | 20 | 27.17
298 |  | 04.3.01.09-0001 | Раствор готовый кладочный цементный тяжелый | м3 | 1.275 | 424.88
299 |  | Прайс из СД ОП | Клемма соединительная на 4 провода сечением до 2,5 кв. мм | шт | 412 | 1.31
300 |  | 25.1.01.04-0031 | Шпалы непропитанные для железных дорог, тип I | шт | 2 | 266.67
301 |  | 24.3.01.02-0013 | Трубы из самозатухающего ПВХ гибкие гофрированные, легкие, без протяжки, номинальный внутренний диаметр 25 мм | м | 152 | 3.47
302 |  | 07.2.06.03-0229 | Профиль угловой, стальной, оцинкованный, для защиты углов, длина 3 м, сечение 31х31х0,4 мм | м | 164.68 | 3.18
303 |  | 18.1.09.06-0041 | Кран шаровой 11Б41п3, номинальное давление 1,6 МПа (16 кгс/см2), номинальный диаметр 15 мм, присоединение к трубопроводу муфтовое | шт | 14 | 37.11
304 |  | 11.3.03.15-0021 | Клинья пластиковые монтажные | 100 шт | 10.3539 | 50
305 |  | 11.1.02.04-0031 | Лесоматериалы круглые, хвойных пород, для строительства, диаметр 14-24 см, длина 3-6,5 м | м3 | 0.923 | 558.33
306 |  | 08.3.05.05-0002 | Лист оцинкованный плоский размером 2х1,25 м, толщиной: 0,5 мм | м2 | 15 | 34.31
307 |  | 14.3.02.01-0222 | Краска водоэмульсионная для внутренних работ ВАК-14 универсальная латексная полиакрилатная | т | 0.026888 | 18883.39
308 |  | 01.7.06.02-0002 | Лента бутиловая диффузионная | м | 63.2645 | 7.95
309 |  | 14.4.02.09-0001 | Краска | кг | 17.4307 | 28.6
310 |  | 18.3.01.04-0001 | Ствол пожарный ручной из алюминиевого сплава АК7, рабочее давление 0,4-0,6 Мпа, длина ствола 265 мм, условный проход 50 мм | шт | 6 | 82.57
311 |  | 01.6.01.02-0013 | Листы гипсокартонные: стандартные, БЕЛГИС, толщиной 10 мм | м2 | 44.814 | 10.93
312 |  | 01.7.17.11-0011 | Шкурка шлифовальная двухслойная с зернистостью 40-25 | м2 | 6.711 | 72.32
313 |  | 24.3.05.08-0221 | Отвод литой полиэтиленовый 90 град., электросварной, диаметр 32 мм | шт | 3 | 159.6
314 |  | 08.3.06.01-0003 | Прокат ромбического рифления, горячекатаный, в листах с обрезными кромками, марка стали С235, ширина от 1 до 1,9 м, толщина 4 мм | т | 0.07 | 6834.81
315 |  | 01.7.15.07-0005 | Дюбели монтажные, размер 10х130 (10х132, 10х150) мм | 10 шт | 67.0622 | 7.03
316 |  | 01.7.06.01-0042 | Лента эластичная самоклеящаяся для профилей направляющих 50/30000 мм | м | 771.2874 | 0.6
317 |  | 20.2.07.06-0010 | Лоток кабельный проволочный, размер 200х100 мм, горячеоцинкованный | м | 10 | 45.98
318 |  | 02.3.01.02-0016 | Песок природный для строительных: работ средний с крупностью зерен размером свыше 5 мм-до 5% по массе | м3 | 8.1088 | 55.26
319 |  | 01.3.05.30-0001 | Сополимер (смола) метакриловой кислоты и ее эфира | т | 0.0118 | 37870
320 |  | 01.6.03.04-0044 | Линолеум антистатический специального назначения АСН, толщиной 1,5 мм, без подосновы | м2 | 18.6 | 23.82
321 |  | 20.2.03.13-0001 | Полка кабельная К-1160 | 1000 шт | 0.132 | 3353.18
322 |  | Прайс из СД ОП | Кабель КВВ 3х2,5 | м | 20 | 22.06
323 |  | 11.1.03.06-0087 | Доска обрезная, хвойных пород, ширина 75-150 мм, толщина 25 мм, длина 4-6,5 м, сорт III | м3 | 0.3988 | 1100
324 |  | 05.1.03.09-0016 | Перемычка брусковая 3ПБ16-37-п, бетон B15, объем 0,041 м3, расход арматуры 3,26 кг | шт | 7 | 61.93
325 |  | 14.3.01.02-0103 | Грунтовка воднодисперсионная CERESIT CT 17 | л | 47.304 | 9.14
326 |  | 01.7.15.07-0010 | Дюбели пластмассовые с шурупами, размер 10х50 мм | 100 шт | 10.92 | 39
327 |  | 19.1.01.03-0075 | Воздуховоды из оцинкованной стали, толщина 0,7 мм, диаметр до 800 мм | м2 | 5.024 | 84.25
328 |  | 01.7.15.07-0082 | Дюбель-гвозди, размер 6х39 мм | 100 шт | 5.8941 | 70
329 |  | 19.1.01.03-0073 | Воздуховоды из оцинкованной стали, толщина 0,6 мм, диаметр до 250 мм | м2 | 4.3175 | 93.52
330 |  | ФССЦ, Общие положения, Прил. 4, табл.1 п.5 , табл.2 п.4 | Надбавка по водонепроницаемости W6 к оптовой цене для бетона класса В30 (М400) (394.45*(0,015)=5.92) |  | 561.9652 | 0.71
331 |  | 01.6.02.02-0001 | Стеклообои: MERMET, рогожка | 10 м2 | 8.3949 | 45.72
332 |  | 999-9950 | Вспомогательные ненормируемые ресурсы (2% от Оплаты труда рабочих) | руб | 383.1743 | 1
333 |  | 08.3.03.04-0012 | Проволока светлая, диаметр 1,1 мм | т | 0.037559 | 10200
334 |  | 19.1.01.01-0014 | Воздуховоды полужесткие гофрированные из алюминия, толщина 0,12-0,15 мм, диаметр 125 мм | м2 | 7.065 | 53.46
335 |  | 09.2.01.05-0001 | Гребенка несущая | м | 18.18 | 20.47
336 |  | 20.2.07.12-0004 | Секция переходная кабельной трассы с одной ширины на другую, сейсмостойкая, СП 0,1-0,4/0,1 (ЛС-Пр-100/400, ЛС-Пр-400/100), горячеоцинкованная | шт | 4 | 91.16
337 |  | 24.1.02.01-0014 | Хомуты двухболтовые с быстродействующим замком для крепления труб размером 25-30 мм | шт | 26 | 13.79
338 |  | 14.5.01.01-0011 | Герметик акриловый: KIM TEC, 300 мл | шт | 25.06 | 14.14
339 |  | 18.1.09.06-0043 | Кран шаровой 11Б41п3, номинальное давление 1,6 МПа (16 кгс/см2), номинальный диаметр 25 мм, присоединение к трубопроводу муфтовое | шт | 5 | 68.5
340 |  | 01.7.06.03-0023 | Лента полиэтиленовая с липким слоем, марка А | кг | 8.7477 | 39.02
341 |  | 20.2.07.10-0002 | Секция вертикальная для поворота кабельной трассы из лотков прямых вверх или вниз под любым углом, сейсмостойкая, СВ-50/200, горячеоцинкованная | шт | 4 | 79.33
342 |  | 20.4.01.01-0031 | Выключатель одноклавишный для открытой проводки | 10 шт | 4.6 | 68
343 |  | 18.1.10.10-0033 | Смесители для душевых установок СМ-Д-ШЛФ с душевой сеткой на гибком шланге с фарфоровым корпусом | компл | 2 | 144.71
344 |  | 01.7.15.02-0054 | Болты анкерные оцинкованные | кг | 24 | 11.54
345 |  | 24.3.02.05-0025 | Трубы полипропиленовые ПП-Р, номинальное давление 2,0 МПа, номинальный наружный диаметр 50 мм | м | 9.46 | 28.88
346 |  | 01.7.06.04-0002 | Лента бумажная для повышения трещиностойкости стыков ГКЛ и ГВЛ | м | 1596.4194 | 0.17
347 |  | Прайс из СД ОП | Металлорукав МРПИнг-25 | м | 36 | 7.52
348 |  | 12.2.04.08-0034 | Маты минераловатные прошивные с покрытием сеткой, марка: "Wired mat 105" ROCKWOOL, толщиной 30 мм | м3 | 0.15 | 1781.01
349 |  | 19.2.03.03-0085 | Решетки вентиляционные наружные РН, из оцинкованной стали, размер 700х400 мм | шт | 1 | 266.64
350 |  | 23.8.01.16-0025 | Соединитель напрессовочный прямой с наружной резьбой, размер резьбы 3/4", номинальный диаметр 25 мм | 10 шт | 0.6 | 444.3
351 |  | 07.2.06.04-0061 | Нижний уголок для крепления несущих элементов двери 100х123 мм | 100 шт | 0.92291 | 279
352 |  | 07.2.06.04-0011 | Верхний уголок для крепления несущих элементов двери 100х123 мм | 100 шт | 0.92291 | 279
353 |  | 18.3.01.01-0041 | Головки для пожарных рукавов соединительные напорные рукавные ГР, давление 1,2 МПа (12 кгс/см2), диаметр 50 мм | шт | 18 | 14.2
354 |  | 19.1.01.03-0074 | Воздуховоды из оцинкованной стали, толщина 0,6 мм, диаметр до 450 мм | м2 | 2.9673 | 84.05
355 |  | 01.7.15.14-0044 | Шурупы самонарезающий прокалывающий, для крепления гипсокартонных листов (ГКЛ, ГКЛВ, ГКЛВО) к каркасу из металлических профилей 3,5/25 мм | 100 шт | 119.8563 | 2
356 |  | 19.1.04.02-0002 | Дефлекторы статические из оцинкованной стали, диаметр 125 мм | шт | 1 | 237.85
357 |  | 24.3.02.05-0021 | Трубы полипропиленовые ПП-Р, номинальное давление 2,0 МПа, номинальный наружный диаметр 20 мм | м | 49.445 | 4.71
358 |  | 18.1.04.07-0023 | Клапаны обратные В-В, размер 1" | шт | 3 | 75.9
359 |  | 03.2.01.01-0001 | Портландцемент общестроительного назначения бездобавочный М400 Д0 (ЦЕМ I 32,5Н) | т | 0.53834 | 412
360 |  | 20.2.10.04-0004 | Наконечники кабельные медные луженые под опрессовку 16-6-6-М УХЛ3 | 100 шт | 0.8 | 276
361 |  | 01.7.06.05-0041 | Лента изоляционная прорезиненная односторонняя, ширина 20 мм, толщина 0,25-0,35 мм | кг | 7.2234 | 30.4
362 |  | 08.3.05.05-0054 | Сталь листовая оцинкованная, толщина 0,8 мм | т | 0.019436 | 11000
363 |  | 23.2.02.02-0012 | Трубы медные круглые тянутые и холоднокатаные (марки меди М2, М3), наружным диаметром: 9,52 мм, толщиной стенки 0,8 мм | м | 6 | 35.18
364 |  | 20.2.10.04-0007 | Наконечники кабельные медные луженые под опрессовку 50-10-11-М УХЛ3 | 100 шт | 0.3 | 690
365 |  | 24.3.02.05-0022 | Трубы полипропиленовые ПП-Р, номинальное давление 2,0 МПа, номинальный наружный диаметр 25 мм | м | 27.87 | 7.36
366 |  | 01.7.15.07-0152 | Дюбели с шурупом, размер 6х35 мм | 100 шт | 25.0826 | 8
367 |  | 24.1.02.01-0013 | Хомуты двухболтовые с быстродействующим замком для крепления труб размером 20-24 мм | шт | 15 | 13.12
368 |  | 20.5.04.09-0001 | Сжимы ответвительные | 100 шт | 0.369 | 528
369 |  | 18.1.09.08-1016 | Кран шаровой латунный полнопроходной, номинальное давление 1,6 МПа (16 кгс/см2) и 2,5 МПа (25 кгс/см2), номинальный диаметр 20 мм, с обычной рукояткой, присоединение 3/4"х3/4", с внутренним резьбовым присоединением | шт | 3 | 64.05
370 |  | 18.1.04.06-0032 | Клапан обратный пружинный латунный, номинальное давление 2,5 МПа (25 кгс/см2), номинальный диаметр 20 мм | шт | 2 | 95.6
371 |  | 08.1.02.17-0098 | Сетка сварная из арматурной проволоки без покрытия, диаметр проволоки 5,0 мм, размер ячейки 150х150 мм | м2 | 13.29 | 14.34
372 |  | Прайс из СД ОП | Зонт над шахтой ЗП 700Х400 | шт | 1 | 182
373 |  | 19.3.02.08-0021 | Кронштейны для крепления внешнего блока сплит-системы, рекомендуемая нагрузка до 80 кг (два кронштейна, болты, гайки, шайбы) | компл | 2 | 90.27
374 |  | 03.1.02.03-0011 | Известь строительная негашеная комовая, сорт I | т | 0.24534 | 734.5
375 |  | 01.7.06.07-0002 | Лента монтажная, тип ЛМ-5 | 10 м | 26.0385 | 6.9
376 |  | 07.2.06.04-0076 | Подвес прямой, стальной, оцинкованный, для закрепления (подвески) потолочных профилей к несущим конструкциям | 100 шт | 2.6134 | 68
377 |  | 08.2.02.11-0007 | Канат двойной свивки ТК, конструкции 6х19(1+6+12)+1 о.с., оцинкованный, из проволок марки В, маркировочная группа 1770 н/мм2, диаметр 5,5 мм | 10 м | 3.5086 | 50.24
378 |  | 08.4.03.02-0004 | Сталь арматурная, горячекатаная, гладкая, класс А-I, диаметр 12 мм | т | 0.02708 | 6508.75
379 |  | 14.2.06.08-0001 | Пропитка упрочняющая для бетона "Ашфорд Формула" | л | 1.5948 | 110.1
380 |  | 21.1.06.10-0363 | Кабель силовой с медными жилами ВВГнг(A)-LS 2х2,5ок(N)-1000 | 1000 м | 0.02 | 8657.63
381 |  | 20.2.03.06-0013 | Крышка лотка PNK: 100 замковая, длина 2,5 м | шт | 9.2 | 18.72
382 |  | 03.1.01.01-0002 | Гипс строительный Г-3 | т | 0.23234 | 729.98
383 |  | 04.3.02.09-0102 | Смеси сухие водостойкие для затирки межплиточных швов шириной 1-6 мм (различная цветовая гамма) | т | 0.026036 | 6513
384 |  | 11.1.03.06-0072 | Доска обрезная, хвойных пород, ширина 75-150 мм, толщина 25 мм, длина 2-3,75 м, сорт IV | м3 | 0.21678 | 775
385 |  | 19.2.02.01-0003 | Зонты вентиляционных систем из листовой и сортовой стали, круглые, диаметр шахты 315 мм | шт | 1 | 167.33
386 |  | 20.2.03.13-0002 | Полка кабельная К-1161 | 1000 шт | 0.034 | 4742.7
387 |  | 01.7.15.07-0012 | Дюбели пластмассовые с шурупами, размер 12х70 мм | 100 шт | 1.8524 | 83
388 |  | 01.7.11.07-0045 | Электроды сварочные Э42А, диаметр 5 мм | т | 0.014355 | 10362
389 |  | 01.7.15.14-0046 | Шурупы самонарезающий прокалывающий, для крепления гипсокартонных листов (ГКЛ, ГКЛВ, ГКЛВО) к каркасу из металлических профилей 3,5/55 мм | 100 шт | 29.7358 | 5
390 |  | 19.2.02.01-0001 | Зонты вентиляционных систем из листовой и сортовой стали, круглые, диаметр шахты 200 мм | шт | 1 | 138.79
391 |  | 23.2.02.02-0011 | Трубы медные круглые тянутые и холоднокатаные (марки меди М2, М3), наружным диаметром: 6,3 мм, толщиной стенки 0,8 мм | м | 6 | 22.83
392 |  | 24.3.02.05-0023 | Трубы полипропиленовые ПП-Р, номинальное давление 2,0 МПа, номинальный наружный диаметр 32 мм | м | 10.25 | 11.91
393 |  | 14.5.11.09-0105 | Шпатлевка эпоксидная двухкомпонентная, ЭП-0010 | т | 0.002246 | 53913.8
394 |  | 19.1.02.01-1002 | Воздухоотводчик, давление 1,6 МПа (16 кгс/см2), диаметр 15 мм, присоединение 1/2" | шт | 1 | 120.2
395 |  | 01.7.20.08-0162 | Ткань мешочная | 10 м2 | 1.3728 | 84.75
396 |  | 12.2.07.04-0182 | Трубки из вспененного каучука, толщина 9 мм, диаметр 10 мм | 10 м | 0.6 | 189.3
397 |  | 20.2.03.13-0003 | Полка кабельная К-1162 | 1000 шт | 0.018 | 6273.69
398 |  | 01.7.06.01-0041 | Лента эластичная самоклеящаяся для профилей направляющих 30/30000 мм | м | 297.14 | 0.37
399 |  | 14.4.04.09-0016 | Эмаль ХВ-124, голубая | т | 0.004712 | 22050
400 |  | 01.7.17.11-0002 | Бумага шлифовальная | 1000 м2 | 0.003198 | 32123.15
401 |  | 18.5.08.09-0001 | Патрубки | 10 шт | 0.3492 | 277.5
402 |  | 01.2.01.02-0031 | Битумы нефтяные строительные изоляционные БНИ-IV-3, БНИ-IV, БНИ-V | т | 0.06785 | 1412.5
403 |  | 23.8.03.04-1116 | Муфта противопожарная из нержавеющей стали, предел огнестойкости EI 180, с вкладышем из терморасширяющейся резины, для трубы диаметром 110 мм | шт | 2 | 46.01
404 |  | 01.3.05.03-0005 | Аммоний сернокислый (сульфат аммония) очищенный | т | 0.007226 | 12486
405 |  | 08.3.07.01-0076 | Прокат полосовой, горячекатаный, марка стали Ст3сп, ширина 50-200 мм, толщина 4-5 мм | т | 0.017984 | 5000
406 |  | 18.1.10.12-0018 | Кран пробно-спускной с прямым спуском латунный 10Б9бк1, номинальное давление 1,0 МПа (10 кгс/см2), номинальный диаметр 15 мм, присоединение к трубопроводу цапковое | шт | 1 | 87.77
407 |  | 24.3.02.02-0011 | Трубы полипропиленовые раструбные для систем водоотведения, диаметр 50 мм, длина 1,0 м | шт | 10 | 8.2
408 |  | 14.5.01.07-1000 | Герметик клей силиконовый | л | 0.62 | 131.35
409 |  | 20.2.10.04-0008 | Наконечники кабельные медные луженные ТМЛ-70 | 100 шт | 0.1 | 801
410 |  | 08.3.07.01-0041 | Прокат полосовой, горячекатаный, размер 40х4 мм | т | 0.0126 | 6100
411 |  | 01.7.11.07-0054 | Электроды сварочные Э42, диаметр 6 мм | т | 0.0080246 | 9424
412 |  | 07.2.07.04-0013 | Прочие индивидуальные сварные конструкции решетчатые, масса сборочной единицы до 0,1 т | т | 0.009243 | 8160.13
413 |  | Прайс из СД ОП | Светильник переносной с лампой накаливания 12В РВО-42 ХЛ2 IP54, длина шнура 20м | шт | 1 | 73.55
414 |  | 08.4.01.02-0011 | Детали закладные и накладные, изготовленные без применения сварки, гнутья, сверления (пробивки) отверстий, поставляемые отдельно | т | 0.0126 | 5804
415 |  | 23.8.01.16-0022 | Соединитель напрессовочный прямой с наружной резьбой, размер резьбы 1/2", номинальный диаметр 20 мм | 10 шт | 0.2 | 361.7
416 |  | 11.1.02.09-0004 | Стойки рудничные, длина 2,5-3,9 м | м3 | 0.10476 | 686.42
417 |  | 20.5.04.10-0011 | Сжимы соединительные | 100 шт | 0.68738 | 100
418 |  | 01.7.15.14-0062 | Шурупы-саморезы 4,2х16 мм | 100 шт | 6.8288 | 10
419 |  | 23.8.04.12-0019 | Тройники равнопроходные, номинальный диаметр 110 мм | шт | 1 | 66.56
420 |  | 08.3.05.02-0111 | Прокат толстолистовой горячекатаный из углеродистой стали, толщина 1,6-1,7 мм | т | 0.01242 | 5325
421 |  | 14.4.01.18-0002 | Грунтовка ФЛ-03К, коричневая | т | 0.002232 | 29470.1
422 |  | 01.7.15.14-0165 | Шурупы с полукруглой головкой 4х40 мм | т | 0.0050791 | 12430
423 |  | 01.7.15.03-0034 | Болты с гайками и шайбами оцинкованные, диаметр 12 мм | кг | 2.378 | 25.76
424 |  | ОП ФЕР 46- 2% от ОТ | Затраты на электроэнергию, потребляемую ручным инструментом - 2% | руб. | 12.694 | 4.81
425 |  | 20.2.10.04-0006 | Наконечники кабельные медные луженные ТМЛ-35 | 100 шт | 0.1 | 572
426 |  | 24.3.05.15-0133 | Тройник полипропиленовый, комбинированный, с наружной резьбой, номинальный наружный диаметр 25 мм, размер резьбы 1/2" | шт | 5 | 11.23
427 |  | 23.8.03.11-0653 | Фланцы стальные плоские приварные из стали ВСт3сп2, ВСт3сп3, номинальное давление 1,0 МПа, номинальный диаметр 50 мм | шт | 2 | 28
428 |  | 14.1.01.01-0001 | Клей казеиновый | т | 0.0020486 | 26500
429 |  | 14.4.02.09-0301 | Композиция антикоррозионная цинкнаполненная | кг | 0.2254 | 238.48
430 |  | 01.7.20.08-0102 | Миткаль суровый | 10 м | 0.72983 | 73.65
431 |  | 20.2.02.01-0019 | Втулки изолирующие | 1000 шт | 0.19249 | 270
432 |  | 24.1.02.01-0017 | Хомуты двухболтовые с быстродействующим замком для крепления труб размером 48-53 мм | шт | 3 | 16.73
433 |  | 10.3.02.03-0012 | Припои оловянно-свинцовые бессурьмянистые, марка ПОС40 | т | 0.0007612 | 65750
434 |  | 09.2.01.05-0051 | Подвес в комплекте | 100 шт | 0.12726 | 366
435 |  | 24.3.05.12-0001 | Ревизия полипропиленовая с крышкой, номинальный внутренний диаметр 100 мм | шт | 3 | 15.18
436 |  | 24.3.05.15-0123 | Тройник полипропиленовый, комбинированный, с внутренней резьбой, номинальный наружный диаметр 25 мм, размер резьбы 1/2" | шт | 5 | 8.79
437 |  | 01.7.19.04-0002 | Пластина резиновая рулонная вулканизированная | кг | 3.24 | 13.56
438 |  | 01.7.15.03-0014 | Болты с гайками и шайбами для санитарно-технических работ, диаметр 16 мм | т | 0.0029584 | 14830
439 |  | 10.1.02.02-0103 | Листы алюминиевые, марка АД1Н, толщина 1 мм | кг | 0.819 | 52.86
440 |  | 04.3.01.10-0101 | Раствор тампонажный | м3 | 0.07794 | 553.9
441 |  | 01.7.15.03-0031 | Болты с гайками и шайбами оцинкованные, диаметр 6 мм | кг | 1.505 | 28.22
442 |  | 20.1.02.23-0082 | Перемычки гибкие, тип ПГС-50 | 10 шт | 1.0746 | 39
443 |  | 01.7.11.07-0040 | Электроды сварочные Э50А, диаметр 4 мм | т | 0.0036 | 11524
444 |  | 20.2.10.03-0020 | Наконечники кабельные П2.5-4Д-МУ3 | 100 шт | 0.2 | 203
445 |  | 24.3.01.01-0002 | Трубка полихлорвиниловая | кг | 1.116 | 35.7
446 |  | 01.7.15.10-0057 | Скобы скрепляющие и для подвеса | кг | 6 | 6.5
447 |  | 01.7.15.03-0013 | Болты с гайками и шайбами для санитарно-технических работ, диаметр 12 мм | т | 0.00254 | 15323
448 |  | 11.1.03.06-0086 | Доска обрезная, хвойных пород, ширина 75-150 мм, толщина 25 мм, длина 4-6,5 м, сорт II | м3 | 0.02826 | 1375
449 |  | 20.2.07.10-0001 | Секция вертикальная для поворота кабельной трассы из лотков прямых вверх или вниз под любым углом, сейсмостойкая, СВ-50/100, горячеоцинкованная | шт | 1 | 38.26
450 |  | 14.5.02.02-0105 | Замазка суриковая | кг | 1.8 | 19.61
451 |  | 01.7.15.04-0011 | Винты с полукруглой головкой, длина 50 мм | т | 0.0028115 | 12430
452 |  | 04.3.01.09-0014 | Раствор готовый кладочный, цементный, М100 | м3 | 0.06402 | 519.8
453 |  | 14.5.01.10-0025 | Пена монтажная для герметизации стыков в баллончике емкостью 0,85 л | шт | 0.42 | 72.8
454 |  | 08.1.02.11-0023 | Поковки простые строительные (скобы, закрепы, хомуты), масса до 1,6 кг | кг | 2 | 15.14
455 |  | 06.1.01.05-0111 | Кирпич керамический пустотелый одинарный, размер 250х120х65 мм, марка 100 | 1000 шт | 0.017357 | 1572
456 |  | ОП ФЕР 20- 1% от ОТ | Затраты на электроэнергию, потребляемую ручным инструментом - 1% | руб. | 63 | 0.43
457 |  | 25.2.02.11-0041 | Рамка для надписей 55х15 мм | шт | 100 | 0.27
458 |  | 19.1.05.04-0006 | Диффузоры потолочные пластиковые универсальные, диаметр 100 мм | шт | 1 | 25.25
459 |  | 01.2.01.02-0001 | Битум горячий | т | 0.0128 | 1946.91
460 |  | 01.7.15.06-0094 | Гвозди проволочные оцинкованные для асбестоцементной кровли, размер 4,5х120 мм | т | 0.0020748 | 11978
461 |  | 24.3.05.15-0343 | Тройник ХПВХ, номинальное давление 2,5 МПа (25 кгс/см2), диаметр 25 мм | шт | 2 | 12.37
462 |  | 01.7.07.10-0001 | Патроны для строительно-монтажного пистолета | 1000 шт | 0.0971 | 253.8
463 |  | 14.4.02.04-0142 | Краска масляная земляная МА-0115, мумия, сурик железный | кг | 1.592 | 15.12
464 |  | 18.3.01.01-0011 | Головки соединительные напорные для соединения напорных пожарных рукавов между собой и с пожарным оборудованием-муфтовые ГМ 50 | шт | 1 | 23.95
465 |  | 11.1.03.01-0080 | Бруски обрезные, хвойных пород, длина 4-6,5 м, ширина 75-150 мм, толщина 40-75 мм, сорт IV | м3 | 0.0226 | 1056
466 |  | 01.3.01.05-0009 | Парафин нефтяной твердый Т-1 | т | 0.00284 | 8105.71
467 |  | 24.3.05.08-0201 | Отвод полипропиленовый 45°, для систем водоотведения, 50 мм | шт | 8 | 2.87
468 |  | 01.7.07.12-1006 | Пленка полиэтиленовая, толщина 80 мкм | м2 | 11.826 | 1.94
469 |  | 20.2.01.05-0003 | Гильзы кабельные медные ГМ 6 | 100 шт | 0.20384 | 110
470 |  | 01.7.07.29-0031 | Каболка | т | 0.00072 | 30030
471 |  | 14.1.04.02-0011 | Клей резиновый № 88-Н | кг | 0.48 | 45
472 |  | 04.3.01.09-0012 | Раствор готовый кладочный, цементный, М50 | м3 | 0.0441 | 485.9
473 |  | 20.4.03.05-0008 | Розетка штепсельная для открытой проводки РШ-П-20-0-IP43-01-10/42 | 100 шт | 0.01 | 2008
474 |  | 01.7.15.07-0042 | Дюбели с калиброванной головкой (в обоймах), размер 3х58,5 мм | т | 0.0008265 | 22558
475 |  | 24.3.05.16-0134 | Угольник 90° из сополимера полипропилена РР-R тип 3 (PRC-R), наружный диаметр 50мм | шт | 3 | 5.65
476 |  | ТССЦ, Общие положения, Прил. 4, табл.1 п.5 , табл.2 п.4 | Надбавка по водонепроницаемости W6 к оптовой цене для бетона класса В30 (М400) (394.45*(0,015)=5.92) |  | 12.9479 | 1.28
477 |  | 24.3.05.16-0132 | Угольник 90° из сополимера полипропилена РР-R тип 3 (PRC-R), наружный диаметр 25мм | шт | 16 | 1.02
478 |  | 08.3.03.05-0013 | Проволока стальная низкоуглеродистая разного назначения оцинкованная, диаметр 1,6 мм | т | 0.0010605 | 14690
479 |  | 12.2.07.04-0141 | Трубки высокотемпературные из вспененного каучука K-FLEX ST, толщиной: 6 мм, внутренним диаметром 6 мм | 10 м | 0.6 | 25.4
480 |  | 01.7.07.20-0002 | Тальк молотый, сорт I | т | 0.0082295 | 1820
481 |  | 14.5.05.01-0012 | Олифа комбинированная для разведения масляных густотертых красок и для внешних работ по деревянным поверхностям | т | 0.000859 | 16950
482 |  | 01.7.17.05-0021 | Карборунд | кг | 2.5291 | 5.71
483 |  | 19.1.01.01-0011 | Воздуховоды полужесткие гофрированные из алюминия, толщина 0,12-0,15 мм, диаметр 100 мм | м2 | 0.314 | 43.55
484 |  | 14.1.04.02-0002 | Клей 88-СА | кг | 0.4625 | 28.93
485 |  | 08.1.02.25-0101 | Наконечники для полиэтиленовых труб | кг | 0.5345 | 25
486 |  | 03.2.01.04-0002 | Цемент пуццолановый М400 ППЦ (ЦЕМ IV 32,5Н) | т | 0.032 | 412
487 |  | 01.7.15.04-0054 | Винты самонарезающие, оцинкованные, размер 4х12 мм | т | 0.0003911 | 33180
488 |  | 20.2.01.05-0005 | Гильзы кабельные медные ГМ 16 | 100 шт | 0.08918 | 143
489 |  | 01.3.02.03-0001 | Ацетилен газообразный технический | м3 | 0.308 | 38.51
490 |  | 21.2.01.02-0141 | Провод неизолированный для воздушных линий электропередачи медные, марка М, сечение 4 мм2 | т | 0.0001224 | 96440
491 |  | 20.2.02.01-0014 | Втулки, диаметр 42 мм | 1000 шт | 0.041129 | 282.03
492 |  | 14.5.09.04-0111 | Отвердитель № 1 | т | 0.0001701 | 67872
493 |  | 01.7.15.14-0042 | Шурупы самонарезающий прокалывающий, для крепления металлических профилей или листовых деталей 3,5/9,5 мм | 100 шт | 5.191 | 2
494 |  | 19.3.02.08-0032 | Трубки дренажные (шланги) гофрированные для систем кондиционирования, диаметр 20 мм | 10 м | 0.1 | 96.2
495 |  | 14.5.09.02-0002 | Ксилол нефтяной, марка А | т | 0.0012141 | 7640
496 |  | 23.8.04.12-0015 | Тройники равнопроходные, номинальный диаметр 50 мм | шт | 1 | 8.8
497 |  | 01.7.15.06-0064 | Гвозди отделочные, круглые, размер 1,6х25 мм | т | 0.0008536 | 9713.4
498 |  | 08.3.03.05-0011 | Проволока стальная низкоуглеродистая разного назначения оцинкованная, диаметр 1,1 мм | т | 0.0005565 | 14690
499 |  | 21.1.06.10-0167 | Кабель силовой с медными жилами ВВГнг(A)-FRLS 3х1,5ок-1000 | 1000 м | 0.0004 | 19862.94
500 |  | 10.2.02.08-0001 | Проволока медная, круглая, мягкая, электротехническая, диаметр 1,0-3,0 мм и выше | т | 0.0002 | 37517
501 |  | 01.1.02.08-0001 | Прокладки из паронита ПМБ, толщина 1 мм, диаметр 50 мм | 1000 шт | 0.002 | 3450
502 |  | 14.4.03.03-0002 | Лак битумный БТ-123 | т | 0.0008652 | 7826.9
503 |  | 04.3.01.07-0012 | Раствор готовый отделочный тяжелый, известковый, состав 1:2,5 | м3 | 0.012804 | 510.4
504 |  | 01.7.15.14-0021 | Шурупы для ГВЛ 3,9х25 | 100 шт | 2.178 | 3
505 |  | 01.7.15.07-0025 | Дюбели распорные полиэтиленовые, размер 10x40 мм | 1000 шт | 0.024 | 270
506 |  | 01.7.15.07-0023 | Дюбели распорные полиэтиленовые, размер 8х30 мм | 1000 шт | 0.036 | 180
507 |  | 24.3.01.01-0004 | Трубка электроизоляционная ПВХ-305, диаметр 6-10 мм | кг | 0.16 | 38.34
508 |  | 20.2.02.01-0012 | Втулки, диаметр 22 мм | 1000 шт | 0.049737 | 119
509 |  | 23.1.02.06-0042 | Хомут стальной оцинкованный с саморезом и резиновой прокладкой для крепления труб диаметром: 20 мм | 10 шт | 0.1 | 57.5
510 |  | 14.4.04.09-0017 | Эмаль ХВ-124, защитная, зеленая | т | 0.0002 | 28300.4
511 |  | 07.2.07.02-0001 | Кондуктор инвентарный металлический | шт | 0.0156 | 346
512 |  | 21.1.06.09-0179 | Кабель силовой с медными жилами ВВГнг(A)-LS 5х10-660 | 1000 м | 0.000115 | 45607.75
513 |  | 12.2.03.10-0008 | Стеклопластик рулонный теплоизоляционный, плотность 120 г/м2, ширина 1м | м2 | 0.525 | 9.36
514 |  | 01.7.11.04-0072 | Проволока сварочная легированная, диаметр 4 мм | т | 0.00036 | 13560
515 |  | 01.7.07.29-0101 | Очес льняной | кг | 0.113 | 37.29
516 |  | 01.7.15.14-0161 | Шурупы с полукруглой головкой 2,5х20 мм | т | 0.0001409 | 29800
517 |  | 01.3.04.01-0002 | Масло веретенное | кг | 0.1045 | 39.04
518 |  | 01.7.19.02-0052 | Кольца резиновые уплотнительные для полипропиленовых труб, диаметр 110 мм | 100 шт | 0.0288 | 141
519 |  | 20.2.02.01-0013 | Втулки, диаметр 28 мм | 1000 шт | 0.02176 | 176.21
520 |  | 01.7.15.06-0121 | Гвозди строительные с плоской головкой, размер 1,6х50 мм | т | 0.0004344 | 8475
521 |  | 21.1.06.10-0169 | Кабель силовой с медными жилами ВВГнг(A)-FRLS 3х2,5ок-1000 | 1000 м | 0.000148 | 24712.04
522 |  | 01.3.05.38-0241 | Метилен хлористый технический | кг | 0.3095 | 11.8
523 |  | 08.1.02.11-0001 | Поковки из квадратных заготовок, масса 1,8 кг | т | 0.00054 | 5989
524 |  | 01.7.15.14-0169 | Шурупы с полукруглой головкой 6х40 мм | т | 0.00024 | 12430
525 |  | 14.1.05.03-0012 | Клей фенолополивинилацетальный БФ-2, сорт I | т | 0.00024 | 12330
526 |  | 01.1.01.09-0026 | Шнур асбестовый общего назначения ШАОН, диаметр 8-10 мм | т | 0.0001 | 26499
527 |  | 01.7.15.07-0024 | Дюбели распорные полиэтиленовые, размер 8х40 мм | 1000 шт | 0.012 | 200
528 |  | 01.7.15.14-0173 | Шурупы с полукруглой головкой 6-10х100 мм | т | 0.00021 | 11350
529 |  | 08.3.05.02-0101 | Прокат толстолистовой горячекатаный в листах, марка стали ВСт3пс5, толщина 4-6 мм | т | 0.000392 | 5763
530 |  | 01.7.15.04-0012 | Винты с полукруглой головкой, длина 55-120 мм | т | 0.00018 | 12430
531 |  | 14.4.03.17-0011 | Лак электроизоляционный 318 | кг | 0.06 | 35.63
532 |  | 24.3.05.16-0131 | Угольник 90° из сополимера полипропилена РР-R тип 3 (PRC-R), наружный диаметр 20 мм | шт | 3 | 0.71
533 |  | 24.3.05.15-0143 | Тройник полипропиленовый переходной, диаметр 25х20х25 мм | шт | 1 | 2.05
534 |  | 01.7.15.14-0171 | Шурупы с полукруглой головкой 6х60 мм | т | 0.00015 | 12430
535 |  | 11.3.03.14-1000 | Заглушки торцевые двусторонние к подоконной доске из ПВХ, белый, мрамор, размеры 40х480 мм | 10 шт | 0.56 | 3.15
536 |  | 01.3.02.03-0012 | Ацетилен растворенный технический, марка Б | т | 5.7e-05 | 30540
537 |  | 01.3.05.17-0002 | Канифоль сосновая | кг | 0.06012 | 27.74
538 |  | 01.7.15.07-0097 | Дюбель-гвозди полипропиленовые с оцинкованным гвоздем, с цилиндрическим бортиком, размер 6х80 мм | 100 шт | 0.0808 | 20.7
539 |  | 01.7.15.07-0022 | Дюбели распорные полиэтиленовые, размер 6х40 мм | 1000 шт | 0.008 | 180
540 |  | 01.7.15.14-0051 | Шуруп строительный с потайной головкой | 100 шт | 0.24 | 5
541 |  | 03.2.02.08-0001 | Цемент гипсоглиноземистый расширяющийся | т | 0.0006 | 1836
542 |  | 01.7.19.02-0051 | Кольца резиновые уплотнительные для полипропиленовых труб, диаметр 50 мм | 100 шт | 0.012 | 74
543 |  | 01.7.06.11-0021 | Лента ФУМ | кг | 0.002 | 444
544 |  | 14.3.02.01-0219 | Краска универсальная, акриловая для внутренних и наружных работ | т | 4e-05 | 15481
545 |  | 22.2.02.15-0001 | Скрепы 10х2 мм | кг | 0.04 | 15.37
546 |  | 24.3.01.02-1004 | Кольца резиновые уплотнительные для ПВХ труб канализации, диаметр 50 мм | шт | 2 | 0.22
547 |  | 07.2.07.12-0006 | Элементы конструктивные вспомогательного назначения, с преобладанием профильного проката, собираемые из двух и более деталей, с отверстиями и без отверстий, соединяемые на сварке | т | 4e-05 | 10045
548 |  | ОП ФЕР 12- 1% от ОТ | Затраты на электроэнергию, потребляемую ручным инструментом - 1% | руб. | 0.92 | 0.28
549 |  | 01.7.03.04-0001 | Электроэнергия | кВт-ч | 0.54 | 0.4
550 |  | 21.1.06.09-0178 | Кабель силовой с медными жилами ВВГнг(A)-LS 5х6-660 | 1000 м | 7e-06 | 25431.81
551 |  | 03.1.02.03-0015 | Известь строительная негашеная хлорная, марка А | кг | 0.01577 | 2.15
552 |  | 14.4.02.04-0006 | Краска для наружных работ, коричневая | т | 6e-07 | 17796.96
553 |  | 999-0005 | Масса | т | 0.002
Оборудование
554 |  | Прайс из СД ОП | Взрывозащищенный калорифер электрический ВНУ32000kM1. U/TG. (32квт) | шт | 4 | 478035.1455
555 |  | 18.2.09.01-0012 | Сооружение очистное поверхностного стока для водоочистки в металлическом корпусе, производительность (расход) 20 л/с | шт | 1 | 428944.79
556 |  | 63.2.02.03-0004 | Стенды первичных преобразователей разности давлений для одного датчика из нержавеющей стали, с диаметром подводных труб 14х2 мм и сильфонными клапанами (общее количество клапанов 6, в т.ч. на каждой линии дренажа 1), класс сейсмостойкости 1, Д3-Н-14АС УХЛ 3.1, IIДД1-Н-И1-В5, Д-Н-И-4-УХЛ3 | шт | 16 | 26313.68
557 |  | 64.1.05.01-0029 | Вентиляторы радиальные взрывозащищенные: ВР-80-75-10,0 из алюминиевых сплавов низкого давления взрывозащищенный, тип электродвигателя АИМ180M6 (18,5 кВт, 1000 об/мин.) | компл | 12 | 32719.14
558 |  | 64.2.03.06-0014 | Сплит системы настенные, расход воздуха 528 768 м3/ч, мощность обогрева 5,2 кВт, мощность охлаждения 5 кВт | шт | 29 | 11824.59
559 |  | 64.5.02.05-0007 | Воздухонагреватели для обводного канала: двухрядные производительностью до 125 тыс. м3/час | шт | 9 | 30008
560 |  | 64.4.02.03-0013 | Модуль управляющий для вентиляторов канальных типа IRE OSTBERG: АСМ1-C2WU3 | шт | 6 | 21998.2
561 |  | Прайс из СД ОП | SHO AC 600 7,5kW Stiebel Eltron водонагреватель | шт | 1 | 125959.44
562 |  | Прайс из СД ОП | Компактная Воздушно-тепловая завеса КЭВ-24П5041E | шт | 4 | 29798.76
563 |  | 15.1.02.27-0121 | Стол, размеры 1500х650х750 мм | шт | 28 | 4149.76
564 |  | Прайс из СД ОП | Вентилятор VDNV DU 600-80А-Зх 10 | шт | 2 | 47440.29
565 |  | 62.1.02.14-0012 | Щиты управления вентиляцией ЩУВ4 7,5 кВт | шт | 13 | 6667.62
566 |  | Прайс из СД ОП | Стол письменный, 1390х680х750, ЛДСП | шт. | 33 | 771.11
567 |  | Прайс из СД ОП | Конвектор электрический, N=0,4 кВт, с терморегулятором ADAX VP1004 ЕТ | шт | 28 | 866.78
568 |  | Прайс из СД ОП | Сплит-система с зимнем комплектом, мощность охлаждения 2,64 кВт KSGI26HFAN1/KSRI26HFAN1 KENTATSU | компл | 2 | 8224.79
569 |  | 69.2.02.05-0153 | Клапаны противопожарные квадратные с электроприводом, предел огнестойкости EI 180 размером 800х800 мм | шт | 4 | 4087.97
570 |  | Прайс из СД ОП | Лестница автомобильная металлическая 530х150х1530(h) | шт. | 39 | 406.16
571 |  | Прайс из СД ОП | Центробежный поверхностный насос-автомат Джамбо с реле давления, Джилекс Джамбо 60/35 Ч | шт | 2 | 7390.42
572 |  | Прайс из СД ОП | Оповещатель звуковой пожарный ОРБИТА ОП З | шт | 10 | 1467.17
573 |  | Прайс из СД ОП | Привод воздушной заслонки PAS (для засл. прит. канала) | шт | 8 | 1792.22
574 |  | Прайс из СД ОП | Установка Liftaway B 40-1 | шт | 1 | 12523.57
575 |  | Прайс из СД ОП | Вентилятор VRK 40/31-4D | шт | 1 | 10139.76
576 |  | 62.4.02.04-0001 | Блок аварийного питания Relco INVERLUX PLUS SA-SE (Es1) встраиваемый в светильник | шт | 36 | 280.67
577 |  | 62.1.01.03-0005 | Выключатели автоматические: с полупроводниковым расцепителем А3744СР I-630А | шт | 3 | 2966.25
578 |  | 61.2.02.01-1004 | Извещатель пожарный дымовой ДИП-34А (ИП 212-34А) оптико-электронный адресно-аналоговый в комплекте с базой (розеткой) | шт | 48 | 116.52
579 |  | Прайс из СД ОП | Регулятор скорости УГУ- , 5 | шт | 6 | 903.98
580 |  | 62.1.01.03-0001 | Выключатели автоматические: с полупроводниковым расцепителем А3724СР I-250А | шт | 4 | 1322.1
581 |  | 62.1.01.03-0003 | Выключатели автоматические: с полупроводниковым расцепителем А3734СР I-400А | шт | 2 | 2271.3
582 |  | Прайс из СД ОП | Извещатель тепловой точечный, адресный С2000-ИП-03 | шт | 17 | 215.45
583 |  | Прайс из СД ОП | Дифференциальный автоматический выключатель четырехполюсный Iн.р.=25А, 100mA, кривая С (SF2, SF3, SF4, SF5) | шт | 8 | 273.73
584 |  | Прайс из СД ОП | Аптечка медицинская в металлическом ящике 300х120х370(h) | компл. | 7 | 282.1
585 |  | 62.1.01.09-0072 | Выключатели автоматические: «Legrand» серии LR 1Р 6А | шт | 38 | 51.72
586 |  | Прайс из СД ОП | Пульт контроля и управления охранный С2000М исп.02 | шт | 1 | 1954.08
587 |  | 62.1.01.09-0088 | Выключатели автоматические: «Legrand» серии LR 3Р 6А | шт | 8 | 186.58
588 |  | 62.4.02.02-0044 | Источник резервного питания, марка: "РИП 24" исп. 02 | шт | 2 | 714.75
589 |  | 61.2.07.02-0051 | Блоки разветвительно-изолирующие типа БРИЗ, для участка двухпроводной линии с коротким замыканием, размер не более 56х38х20 мм | шт | 20 | 68.82
590 |  | 62.1.01.09-0267 | Выключатели автоматические, трехполюсные, с расцепителями в зоне токов короткого замыкания, на ток до 100 А | шт | 3 | 398.82
591 |  | 61.2.02.03-1000 | Извещатели пожарные ручные ИПР 513-3А электроконтактные адресные для линии связи от контроллера С2000-КДЛ | шт | 8 | 145.42
592 |  | Прайс из СД ОП | Дифференциальный автоматический выключатель двухполюсный Iн.р.=16А, 30mA, кривая С (SF1, SF2, SF3) | шт | 8 | 136.76
593 |  | 62.1.02.22-0034 | Ящики с понижающим трансформатором автомат. выключателем,: 36в ЯТП-0,25-2 | шт | 5 | 202.98
594 |  | 62.1.01.07-0003 | Выключатели автоматические: с электромагнитным и полупроводниковым расцепителем А3714БР I-160А | шт | 1 | 822.08
595 |  | 62.1.01.02-0017 | Выключатели автоматические: дифференциального тока четырехполюсные АД-14 4Р 16А 30мА | шт | 5 | 142.64
596 |  | 61.2.07.02-0034 | Блок контрольно-пусковой, марка "С2000-КПБ" | шт | 2 | 243.85
597 |  | 62.1.01.09-0220 | Выключатели автоматические трехполюсные, комбинированные, максимальный расцепитель тока 1,6-63 А | шт | 3 | 156.19
598 |  | 62.1.01.09-0018 | Выключатели автоматические: «IEK» ВА47-29 3Р 25А, характеристика С | шт | 13 | 29.62
599 |  | 61.2.07.02-0081 | Блок сигнально-пусковой, марка "С2000-СП1" исп. 01 | шт | 2 | 175.97
600 |  | 62.1.01.02-0001 | Автоматы дифференциальные двухполюсные 6A, 30MA тип АС | шт | 1 | 303.85
601 |  | 62.1.01.09-0016 | Выключатели автоматические: «IEK» ВА47-29 3Р 10А, характеристика С | шт | 7 | 39.25
602 |  | Прайс из СД ОП | Выключатель автоматический однополюсный Iн.р.=6А, характеристика "МА" (без теплового расцепителя) (SF3) | шт | 3 | 91.53
603 |  | 62.1.01.02-0002 | Автоматы дифференциальные двухполюсные 10A, 30MA тип АС | шт | 1 | 246.69
604 |  | 62.3.02.01-0005 | Выключатели пакетные герметические, тип ПВ3-16 56, 67 М1Б, корпус пластмассовый | шт | 4 | 48
605 |  | 62.1.01.09-0017 | Выключатели автоматические: «IEK» ВА47-29 3Р 16А, характеристика С | шт | 6 | 31.35
606 |  | 61.2.07.04-0002 | Контроллер двухпроводной линии связи, марка "С2000-КДЛ" | шт | 1 | 175.63
607 |  | 62.1.01.09-0019 | Выключатели автоматические: «IEK» ВА47-29 3Р 40А, характеристика С | шт | 1 | 29.62
Составил ______________________ М.С. Колотиевская
(подпись, инициалы, фамилия)
Проверил ______________________ М.С. Колотиевская
(подпись, инициалы, фамилия)

## Прил.4 РМ
Приложение № 4
Ресурсная модель
Наименование | Сметная стоимость в ценах на 01.01.2023 (руб.) | Удельный вес, (в СМР) | Удельный вес, % (от всего по РМ)
Оплата труда рабочих
Эксплуатация машин основных
Эксплуатация машин прочих
ЭКСПЛУАТАЦИЯ МАШИН, ВСЕГО:
в том числе зарплата машинистов
Материалы основные
Материалы прочие
МАТЕРИАЛЫ, ВСЕГО:
ИТОГО
Сметная прибыль, руб.
Сметная прибыль, %
Накладные расходы, руб.
Накладные расходы, %
ВСЕГО СМР с НР и СП
ВСЕГО стоимость оборудования, в том числе
стоимость оборудования технологического
ИТОГО (СМР + ОБОРУДОВАНИЕ)
ПРОЧ. ЗАТР., УЧТЕННЫЕ ПОКАЗАТЕЛЕМ, в том числе
Временные здания и сооружения - 3,9%
Дополнительные затраты при производстве строительно-монтажных работ в зимнее время - 2,1%
Пусконаладочные работы
Затраты по перевозке работников к месту работы и обратно | 0
Затраты, связанные с осуществлением работ вахтовым методом | 0
Расходы на командировки рабочих и пусконаладочного персонала, привлекаемых для выполнения строительства | 0
Затраты на перебазировку машин с базы механизации на строительную площадку и обратно, по которым данные затраты не включены в сметную цену эксплуатации машин и механизмов | 0
Строительный контроль и содержание службы заказчика - 2,14%
Авторский надзор - 0,2%
ИТОГО (СМР+ОБОРУДОВАНИЕ+ПРОЧ. ЗАТР., УЧТЕННЫЕ ПОКАЗАТЕЛЕМ)
Непредвиденные расходы
ВСЕГО:
ИТОГО ПОКАЗАТЕЛЬ НА ЕД. ИЗМ.
Составил ____________________________ М.С. Колотиевская
(должность, подпись, инициалы, фамилия)
Проверил ____________________________ М.С. Колотиевская
(должность, подпись, инициалы, фамилия)

## Прил.5 Расчет СМР и ОБ
Приложение №5
Расчет стоимости СМР и оборудования
Наименование разрабатываемого показателя УНЦ — |  |  | Демонтаж АБК
Единица измерения — м2
№ пп. | Код ресурса | Наименование | Ед. изм. | Кол-во единиц по проектным данным | Сметная стоимость в ценах на 01.01.2000 (руб.) |  | Удельный вес, % | Сметная стоимость в ценах на 01.01.2023 (руб.)
[5 empty] | на ед. изм. | общая |  | на ед. изм. | общая
1 | 2 | 3 | 4 | 5 | 6 | 7 | 8 | 9 | 10
Затраты труда рабочих-строителей
1 | 1-100-32 | Затраты труда рабочих (Средний разряд работы 3,2) | чел.-ч | 45736.6453 | 8.74
|  | Итого по разделу "Затраты труда рабочих-строителей" | чел.-ч |  |  |  | 1
|  | Итого по разделу "Затраты труда рабочих-строителей" (с коэффициентом на демонтаж 0,7) | чел.-ч. |  |  |  | 1
Затраты труда машинистов
2 | 2 | Затраты труда машинистов | чел.-ч | 4868.4915 | 13.19 |  | 1
Затраты труда машинистов (с коэффициентом на демонтаж 0,7)
Машины и механизмы
Основные Машины и механизмы
3 | 91.18.01-007 | Компрессоры передвижные с двигателем внутреннего сгорания, давление до 686 кПа (7 ат), производительность до 5 м3/мин | маш.час | 2357.56 | 90
4 | 91.05.06-009 | Краны на гусеничном ходу, грузоподъемность 50-63 т | маш.час | 246.5023 | 290.01
5 | 91.06.05-011 | Погрузчики, грузоподъемность 5 т | маш.час | 468.8332 | 89.99
6 | 91.05.06-008 | Краны на гусеничном ходу, грузоподъемность 40 т | маш.час | 214.5937 | 175.56
7 | 91.05.06-007 | Краны на гусеничном ходу, грузоподъемность 25 т | маш.час | 222.4742 | 120.04
8 | 91.05.01-017 | Краны башенные, грузоподъемность 8 т | маш.час | 225.795 | 86.4
9 | 91.05.05-015 | Краны на автомобильном ходу, грузоподъемность 16 т | маш.час | 140.5451 | 115.4
10 | 91.01.05-085 | Экскаваторы одноковшовые дизельные на гусеничном ходу, емкость ковша 0,5 м3 | маш.час | 159.2001 | 100
Итого основные Машины и механизмы
Итого основные Машины и механизмы (с коэффициентом на демонтаж 0,7)
11 | 91.14.02-001 | Автомобили бортовые, грузоподъемность до 5 т | маш.час | 236.7429 | 65.71
12 | 91.05.06-010 | Краны на гусеничном ходу, грузоподъемность 100 т | маш.час | 19.6988 | 533.27
13 | 91.05.06-012 | Краны на гусеничном ходу, грузоподъемность до 16 т | маш.час | 95.8216 | 96.89
14 | 91.18.01-011 | Компрессоры передвижные с электродвигателем давление 600 кПа (6 ат), производительность 0,5 м3/мин | маш.час | 1763.5558 | 3.7
15 | 91.05.02-005 | Краны козловые, грузоподъемность 32 т | маш.час | 40.0162 | 120.24
16 | 91.21.01-016 | Агрегаты шпатлево-окрасочные | маш.час | 1763.5558 | 2.7
17 | 91.08.09-023 | Трамбовки пневматические при работе от передвижных компрессорных станций | маш.час | 4766.3235 | 0.55
18 | 91.17.04-171 | Преобразователи сварочные номинальным сварочным током 315-500 А | маш.час | 186.2704 | 12.31
19 | 91.17.01-001 | Выпрямители сварочные многопостовые с количеством постов до 30 | маш.час | 59.4975 | 34.09
20 | 91.06.06-048 | Подъемники одномачтовые, грузоподъемность до 500 кг, высота подъема 45 м | маш.час | 61.8359 | 31.26
21 | 91.08.04-021 | Котлы битумные передвижные 400 л | маш.час | 56.6807 | 30
22 | 91.21.01-012 | Агрегаты окрасочные высокого давления для окраски поверхностей конструкций, мощность 1 кВт | маш.час | 247.9141 | 6.82
23 | 91.17.04-233 | Установки для сварки ручной дуговой (постоянного тока) | маш.час | 178.4766 | 8.1
24 | 91.17.04-031 | Агрегаты для сварки полиэтиленовых труб | маш.час | 10.6881 | 100.1
25 | 91.17.04-042 | Аппараты для газовой сварки и резки | маш.час | 757.9856 | 1.2
26 | 91.21.22-161 | Комплексы вакуумные для вирибровакуумной обработки бетона при устройстве полов | маш.час | 39.8153 | 17.3
27 | 91.07.08-025 | Растворосмесители передвижные, объем барабана 250 л | маш.час | 37.2862 | 16.31
28 | 91.06.03-047 | Лебедки ручные и рычажные тяговым усилием 31,39 кН (3,2 т) | маш.час | 99.7407 | 3.12
29 | 91.06.03-055 | Лебедки электрические тяговым усилием 19,62 кН (2 т) | маш.час | 43.8421 | 6.66
30 | 91.07.04-001 | Вибраторы глубинные | маш.час | 139.2755 | 1.9
31 | 91.07.07-041 | Растворонасосы, производительность 1 м3/ч | маш.час | 17.014 | 14.15
32 | 91.07.04-002 | Вибраторы поверхностные | маш.час | 214.1435 | 0.5
33 | 91.21.22-441 | Установки для заготовки защитных покрытий тепловой изоляции | маш.час | 1.5953 | 65.25
34 | 91.07.08-024 | Растворосмесители передвижные, объем барабана 65 л | маш.час | 7.1814 | 12.39
35 | 91.06.03-060 | Лебедки электрические тяговым усилием до 5,79 кН (0,59 т) | маш.час | 47.4164 | 1.7
36 | 91.21.12-004 | Ножницы электрические | маш.час | 1.7651 | 33.59
37 | 91.21.22-421 | Термосы 100 л | маш.час | 20.65 | 2.7
38 | 91.08.05-082 | Пневмобетоноукладчики 3,3 м3 | маш.час | 0.65772 | 72.38
39 | 91.06.03-062 | Лебедки электрические тяговым усилием до 31,39 кН (3,2 т) | маш.час | 3.3324 | 6.9
40 | 91.21.07-011 | Машины мозаично-шлифовальные | маш.час | 14.452 | 1.5
41 | 91.06.05-012 | Погрузчики с вилочными подхватами, грузоподъемность 1 т | маш.час | 0.27186 | 76.7
42 | 91.21.19-031 | Станки сверлильные | маш.час | 4.83 | 2.36
43 | 91.21.22-638 | Пылесосы промышленные, мощность до 2000 Вт | маш.час | 3.3113 | 3.29
44 | 91.10.05-005 | Трубоукладчики для труб диаметром до 700 мм, грузоподъемность 12,5 т | маш.час | 0.06 | 152.5
45 | 91.06.06-046 | Подъемники одномачтовые, грузоподъемность до 500 кг, высота подъема 25 м | маш.час | 0.28493 | 27.66
46 | 91.06.01-003 | Домкраты гидравлические, грузоподъемность 63-100 т | маш.час | 5.2398 | 0.9
47 | 91.05.01-016 | Краны башенные, грузоподъемность 5 т | маш.час | 0.040056 | 83.43
48 | 91.21.22-443 | Установки для изготовления бандажей, диафрагм, пряжек | маш.час | 1.3663 | 2.16
49 | 91.06.03-033 | Лебедки вспомогательные шахтные с тяговым усилием 13,73 кН (1,4 т) | маш.час | 0.2061 | 11.75
Итого прочие Машины и механизмы
Итого прочие машины и механизмы (с коэффициентом на демонтаж 0,7)
Итого по разделу "Машины и механизмы"
Итого по разделу «Машины и механизмы» (с коэффициентом на демонтаж 0,7)
Оборудование
Основное оборудование
|  | Итого основное оборудование |  |  |  | 0 | 0 |  | 0
|  | Итого прочее оборудование |  |  |  | 0 | 0 |  | 0
Итого по разделу «Оборудование»
в том числе технологическое оборудование
Материалы
Основные Материалы
| Итого основные Материалы |  |  |  |  | 0 | 0 |  | 0
| Итого прочие Материалы |  |  |  |  | 0 | 0 |  | 0
Итого по разделу "Материалы"
ИТОГО ПО РМ
ИТОГО ПО РМ (с коэффициентом на демонтаж 0,7)
|  | Накладные расходы | 102.1%
Накладные расходы (с коэффициентом на демонтаж 0,7)
|  | Сметная прибыль | 59.56%
Сметная прибыль (с коэффициентом на демонтаж 0,7)
Итого СМР (с НР и СП) (с коэффициентом на демонтаж 0,7)
ВСЕГО СМР + ОБОРУДОВАНИЕ (с коэффициентом на демонтаж 0,7)
|  | ИТОГО ПОКАЗАТЕЛЬ НА ЕД. ИЗМ. | м2 | 642

## Прил.6 Расчет ОБ
Приложение №6
Расчет стоимости оборудования
№ пп. | Код ресурса | Наименование | Ед. изм. | Кол-во единиц по проектным данным | Сметная стоимость в ценах на 01.01.2000 (руб.)
[5 empty] | на ед. изм. | общая
1 | 2 | 3 | 4 | 5 | 6 | 7
ИНЖЕНЕРНОЕ ОБОРУДОВАНИЕ
|  | ИТОГО ИНЖЕНЕРНОЕ ОБОРУДОВАНИЕ |  |  |  | 0
ТЕХНОЛОГИЧЕСКОЕ ОБОРУДОВАНИЕ
|  | ИТОГО ТЕХНОЛОГИЧЕСКОЕ ОБОРУДОВАНИЕ |  |  |  | 0
Итого по разделу "Оборудование"
Составил ______________________ М.С. Колотиевская
(подпись, инициалы, фамилия)
Проверил ______________________ М.С. Колотиевская
(подпись, инициалы, фамилия)

## Прил.7 Расчет пок.
Приложение №7
Расчет показателя УНЦ
Код показателя | Наименование показателя | Наименование РМ, входящих в состав показателя | Норматив цены на 01.01.2023, тыс.руб.
1 | 2 | 3 | 4
М7-12 | УНЦ на демонтаж зданий и сооружений | Демонтаж АБК
Составил ______________________ М.С. Колотиевская
(подпись, инициалы, фамилия)
Проверил ______________________ М.С. Колотиевская
(подпись, инициалы, фамилия)

## Прил. 10
Приложение № 10
Используемые индексы изменений сметной стоимости и нормы сопутствующих затрат
Наименование индекса / норм сопутствующих затрат | Дата применения и обоснование индекса / норм сопутствующих затрат | Размер индекса / норма сопутствующих затрат
1 | 2 | 3
Индекс изменения сметной стоимости на 1 квартал 2023 года. ОЗП | Письмо Минстроя России от 30.03.2023г. №17106-ИФ/09 прил.1 | 44.29
Индекс изменения сметной стоимости на 1 квартал 2023 года. ЭМ | Письмо Минстроя России от 30.03.2023г. №17106-ИФ/09 прил.1 | 13.47
Индекс изменения сметной стоимости на 1 квартал 2023 года. МАТ | Письмо Минстроя России от 30.03.2023г. №17106-ИФ/09 прил.1 | 8.04
Индекс изменения сметной стоимости на 1 квартал 2023 года. ОБ | Письмо Минстроя России от 23.02.2023г. №9791-ИФ/09 прил.6 | 6.26
Временные здания и сооружения | п.22 Приложения №1 Методики орпределения затрат на строительство временных зданий и сооружений по приказу Минстроя РФ №332/пр от 19.06.2020 | 3.9%
Дополнительные затраты при производстве строительно-монтажных работ в зимнее время | п.37 Приложения №1 Методики орпределения дополнительных затрат при производстве работ в зимнее время по приказу Минстроя РФ №325/пр от 25.05.2021 | 2.1%
Пусконаладочные работы |  | расчёт
Строительный контроль | Постановление Правительства РФ от 21.06.10 г. № 468 | 2.14%
Авторский надзор | Приказ от 4.08.2020 № 421/пр п.173 | 0.2%
Непредвиденные расходы | Приказ от 4.08.2020 № 421/пр п.179 | 3%
Составил ______________________ М.С. Колотиевская
(подпись, инициалы, фамилия)
Проверил ______________________ М.С. Колотиевская
(подпись, инициалы, фамилия)

## ФОТр.тек.
Расчет размера средств на оплату труда рабочих-строителей в текущем уровне цен (ФОТр.тек.)
Составлен в уровне цен на 01.01.2023 г.
№ пп. | Наименование элемента | Обозначение | Формула | Величина элемента | Наименования обосновывающих документов
1 | 2 | 3 | 4 | 5 | 6
1.1 | Среднемесячный размер оплаты труда рабочего первого разряда, занятого в строительной отрасли, для соответствующего субъекта РФ (частей субъекта РФ) или части территории РФ (включающей 2 или более субъектов РФ), руб. | С1ср | - | 47872.94 | Расчёт среднемесячного размера оплаты труда рабочего первого разряда, занятого в строительной отрасли на 1 квартал 2022 года с учётом фактических данных об уровне доплат и надбавок за 2021 г.
1.2 | Среднегодовое нормативное число часов работы одного рабочего в месяц, часы (ч.) | tср | 1973ч/12мес. |  | Производственный календарь 2023 год (40-часов.неделя)
1.3 | Коэффициент увеличения | Кув | - | 1
1.4 | Средний разряд работ |  |  | 3.2 | РТМ
1.5 | Тарифный коэффициент среднего разряда работ | КТ | - | 1.217 | Методические рекомендации по определению сметных цен на затраты труда в строительстве, утвержденные приказом Минстроя России от 04.09.2019 №515/пр, табл.2
1.6 | Коэффициент инфляции, определяемый поквартально | Кинф | - | 1.139 | Прогноз социально-экономического развития РФ, публикуемый Министерством экономического развития РФ, по строке "Индекс потребительских цен в среднем в год" на текущий год | https://economy.gov.ru/material/directions/makroec/prognozy_socialno_ekonomicheskogo_razvitiya/prognoz_socialno_ekonomicheskogo_razvitiya_rf_na_period_do_2024_goda_.html
1.7 | Размер средств на оплату труда рабочих-строителей в текущем уровне цен (ФОТр.тек.), руб/чел.-ч | ФОТр.тек. | (С1ср/tср*КТ*Т*Кув)*Кинф |  | Методика расчета индексов изменения сметной стоимости строительства, утвержденной приказом Минстроя России от 05.06.2019 №326/пр, п.31