## Прил.1 Сравнит табл
Приложение № 1
Сравнительная таблица отбора объекта-представителя
Данный показатель относится к группе "Актуализация УНЦ" (п.8 Методики). Данная РМ актуализирована на базе согласованной РТМ из УНЦ, утвержденных приказом Минэнерго №10 от 17.01.2019 года. Выбор (замена) объекта-представителя не производился
Наименование разрабатываемого показателя УНЦ — Н1-01-4___4 трубы 110 до 400 м_ФСЭМ
Сопоставимый уровень цен: 2 кв. 2017
Единица измерения — км
№ п/п | Параметр | Объект-представитель
1 | Наименование объекта-представителя | КВЛ 330 кВ Ленинградская АЭС -2-Пулковская-Южная
2 | Наименование субъекта Российской Федерации | Ленинградская область
3 | Климатический район и подрайон | IIВ
4 | Мощность объекта | 0.025
5 | Краткие характеристики конструктивных элементов сооружения (фундаменты, сваи, опоры, металлоконструкции и другие элементы характеризующие объекты) | Трубы ПЭ80 SDR17,6 Ø110 мм
6 | Сметная стоимость строительства/ реконструкции/ технического перевооружения/ модернизации в текущем уровне цен по заключению (тыс. руб.), в т.ч.:
6.1 | строительно-монтажные работы
6.2 | оборудование и инвентарь
6.3 | пусконаладочные работы
6.4 | прочие и лимитированные затраты
7 | Сопоставимый уровень цен | 2 кв. 2017
8 | Сметная стоимость строительства/ реконструкции/ технического перевооружения/ модернизации в сопоставимом уровне цен, приведенная к условиям строительства в базовом районе (тыс. руб.)
9 | Приведенная сметная стоимость на единицу мощности, тыс. руб. (строка 8/строку 4)
10 | Примечание
Составил ______________________ М.С. Колотиевская
(подпись, инициалы, фамилия)
Проверил ______________________ А.В. Костянецкая
(подпись, инициалы, фамилия)

## Прил.2 Расч стоим
Приложение № 2
Расчет стоимости основных видов работ для выбора объекта-представителя
Наименование разрабатываемого показателя УНЦ - Н1-01-4___4 трубы 110 до 400 м_ФСЭМ
Единица измерения — км
№ п/п | Перечень конструктивных элементов сооружения (фундаменты, сваи, опоры, металлоконструкции и другие элементы характеризующие объекты-аналоги) и прочих затрат | Объект-представитель 1
|  | Номер сметы | Наименование сметы | Сметная стоимость в уровне цен 2 кв. 2017 г., тыс. руб.
|  |  |  | Строительные работы | Монтажные работы | Оборудование | Прочее | Всего
1 | Трубы ПЭ80 SDR17,6 Ø110 мм | 02-04-01 | Строительные работы по устройству кабельного канала КВЛ ЛАЭС-Пулковская от СМ 6 до ПП (Лен.обл., Ломоносовский р-н)
|  | 02-05-01.1 | Строительные работы по устройству кабельного канала на участке от ПС Пулковская до СМ3 (СПб.)
|  | 02-05-01.2 | Строительные работы по устройству кабельного канала на участке от СМ3 до СМ6 (СПб.)
Всего по объекту:
Всего по объекту в сопоставимом уровне цен 2 кв. 2017 г:
Составил ______________________ М.С. Колотиевская
(подпись, инициалы, фамилия)
Проверил ______________________ А.В. Костянецкая
(подпись, инициалы, фамилия)

## Прил.3
Приложение № 3
Объектная ресурсная ведомость
Наименование разрабатываемого показателя УНЦ - Н1-01-4___4 трубы 110 до 400 м_ФСЭМ
п/п | №ЛСР | Код ресурса | Наименование ресурса | Ед. изм. | Кол-во единиц по данным объекта-представителя | Сметная стоимость в ценах на 01.01.2000 (руб.)
[6 empty] | на ед.изм. | общая
1 |  | 2 | З | 4 | 5 | 6 | 7
Затраты труда рабочих |  |  |  |  | 69.3996
1 |  | 1-4-7 | Затраты труда рабочих (ср 4,7) | чел.-ч | 52 | 10.65
2 |  | 1-3-6 | Затраты труда рабочих (ср 3,6) | чел.-ч | 8.96 | 9.18
3 |  | 1-2-0 | Затраты труда рабочих (ср 2) | чел.-ч | 7.5796 | 7.8
4 |  | 1-4-0 | Затраты труда рабочих (ср 4) | чел.-ч | 0.86 | 9.62
Затраты труда машинистов |  |  |  |  | 99.5888
5 |  | 2 | Затраты труда машинистов | чел.-ч | 99.5888 |  | 1341.46
Машины и механизмы
6 |  | 91.04.02-032 | Установки направленного бурения для бестраншейной прокладки, тяговое усилие 500 кН | маш.час | 30 | 2230.51
7 |  | 91.14.03-002 | Автомобили-самосвалы, грузоподъемность до 10 т | маш.-ч | 81.2382 | 87.49
8 |  | 91.07.06-001 | Комплексы бентонито-смесительные на базе автомобиля | маш.час | 22 | 215.09
9 |  | 91.06.05-013 | Погрузчики на автомобильном ходу, грузоподъемность до 2 т | маш.-ч | 18.3671 | 82.31
10 |  | 91.01.05-086 | Экскаваторы одноковшовые дизельные на гусеничном ходу, емкость ковша 0,65 м3 | маш.час | 10.85 | 115.27
11 |  | 91.10.05-004 | Трубоукладчики для труб диаметром до 400 мм, грузоподъемность 6,3 т | маш.час | 7.5 | 160.03
12 |  | 91.19.01-001 | Машины илососные, емкость до 6 м3 | маш.час | 2.75 | 140.97
13 |  | 91.13.03-041 | Автоцистерна | маш.час | 3 | 100.72
14 |  | 91.01.01-035 | Бульдозеры, мощность 79 кВт (108 л.с.) | маш.час | 2.9181 | 79.07
15 |  | 91.01.01-034 | Бульдозеры, мощность 59 кВт (80 л.с.) | маш.час | 3.768 | 59.47
16 |  | 91.04.01-031 | Машины бурильно-крановые на автомобиле, глубина бурения 3,5 м | маш.час | 0.58 | 138.54
17 |  | 91.05.05-015 | Краны на автомобильном ходу, грузоподъемность 16 т | маш.час | 0.5 | 115.4
18 |  | 91.17.04-046 | Аппараты с ручным управлением процессом сварки "встык" пластмассовых труб диаметром до 160 мм | маш.час | 7.44 | 6.28
19 |  | 91.21.22-231 | Мотопомпы бензиновые производительностью 54 м3/час, высота подъема 26 м, глубина всасывания 8 м | маш.час | 3 | 9.08
20 |  | 91.14.03-001 | Автомобили-самосвалы, грузоподъемность до 7 т | маш.час | 0.00264 | 89.54
Материалы
21 |  | 01.4.03.01-0001 | Бентонит Premium Gel | кг | 2920 | 9.87
22 |  | 01.4.03.03-0031 | Полимер универсальный для стабилизации буровых скважин | кг | 142.5 | 69.28
23 |  | 16.2.01.01-0031 | Почво-грунт садовый | м3 | 33 | 241.11
24 |  | 24.3.03.13-0195 | Трубы полиэтиленовые ПЭ80, SDR17,6, диаметр 110 мм | м | 110 | 43.86
25 |  | 01.7.03.01-0001 | Вода | м3 | 47.5 | 2.44
26 |  | 01.3.05.23-0171 | Сода кальцинированная (натрий углекислый) техническая | т | 0.0375 | 1865
27 |  | 01.3.01.06-0034 | Смазка графитомедистая | кг | 1.08 | 12.8
28 |  | 02.2.05.04-1777 | Щебень М 800, фракция 20-40 мм, группа 2 | м3 | 0.01632 | 108.4
29 |  | 01.3.01.07-0009 | Спирт этиловый ректификованный технический, сорт I | кг | 0.024 | 38.89
30 |  | 01.7.20.08-0051 | Ветошь | кг | 0.004 | 1.82
Составил ______________________ М.С. Колотиевская
(подпись, инициалы, фамилия)
Проверил ______________________ А.В. Костянецкая
(подпись, инициалы, фамилия)

## Прил.4 РМ
Приложение № 4
Ресурсная модель
Наименование разрабатываемой расценки УНЦ — Н1-01-4___4 трубы 110 до 400 м_ФСЭМ
Единица измерения — км
Наименование | Сметная стоимость в ценах на 01.01.2023 (руб.) | Удельный вес, (в СМР) | Удельный вес, % (от всего по РМ)
Оплата труда рабочих
Эксплуатация машин основных
Эксплуатация машин прочих
ЭКСПЛУАТАЦИЯ МАШИН, ВСЕГО:
в том числе зарплата машинистов
Материалы основные
Материалы прочие
МАТЕРИАЛЫ, ВСЕГО:
ИТОГО
Сметная прибыль, руб.
Сметная прибыль, %
Накладные расходы, руб.
Накладные расходы, %
ВСЕГО СМР с НР и СП
ВСЕГО стоимость оборудования, в том числе
стоимость оборудования технологического
ИТОГО (СМР + ОБОРУДОВАНИЕ)
ПРОЧ. ЗАТР., УЧТЕННЫЕ ПОКАЗАТЕЛЕМ, в том числе
Временные здания и сооружения - 3,9%
Дополнительные затраты при производстве строительно-монтажных работ в зимнее время - 2,1%
Пусконаладочные работы
Затраты по перевозке работников к месту работы и обратно | 0
Затраты, связанные с осуществлением работ вахтовым методом | 0
Расходы на командировки рабочих и пусконаладочного персонала, привлекаемых для выполнения строительства | 0
Затраты на перебазировку машин с базы механизации на строительную площадку и обратно, по которым данные затраты не включены в сметную цену эксплуатации машин и механизмов | 0
Строительный контроль и содержание службы заказчика - 2,14%
Авторский надзор - 0,2%
ИТОГО (СМР+ОБОРУДОВАНИЕ+ПРОЧ. ЗАТР., УЧТЕННЫЕ ПОКАЗАТЕЛЕМ)
Непредвиденные расходы
ВСЕГО:
ИТОГО ПОКАЗАТЕЛЬ НА ЕД. ИЗМ.
Составил ______________________ М.С. Колотиевская
(подпись, инициалы, фамилия)
Проверил ______________________ А.В. Костянецкая
(подпись, инициалы, фамилия)

## Прил.5 Расчет СМР и ОБ
Приложение №5
Расчет стоимости СМР и оборудования
Наименование разрабатываемого показателя УНЦ — |  |  | Н1-01-4___4 трубы 110 до 400 м_ФСЭМ
Единица измерения — км
№ пп. | Код ресурса | Наименование | Ед. изм. | Кол-во единиц по проектным данным | Сметная стоимость в ценах на 01.01.2000 (руб.) |  | Удельный вес, % | Сметная стоимость в ценах на 01.01.2023 (руб.)
[5 empty] | на ед. изм. | общая |  | на ед. изм. | общая
1 | 2 | 3 | 4 | 5 | 6 | 7 | 8 | 9 | 10
Затраты труда рабочих-строителей
1 | 1-4-3 | Затраты труда рабочих (Средний разряд работы 4,3) | чел.-ч |  | 10.06
|  | Итого по разделу "Затраты труда рабочих-строителей" | чел.-ч |  |  |  | 100%
Затраты труда машинистов
2 | 2 | Затраты труда машинистов | чел.-ч |  |  |  | 100%
Машины и механизмы
Основные Машины и механизмы
3 | 91.04.02-032 | Установки направленного бурения для бестраншейной прокладки, тяговое усилие 500 кН | маш.час | 30 | 2230.51
4 | 91.14.03-002 | Автомобили-самосвалы, грузоподъемность до 10 т | маш.-ч | 81.2382 | 87.49
Итого основные Машины и механизмы
5 | 91.07.06-001 | Комплексы бентонито-смесительные на базе автомобиля | маш.час | 22 | 215.09
6 | 91.06.05-013 | Погрузчики на автомобильном ходу, грузоподъемность до 2 т | маш.-ч | 18.3671 | 82.31
7 | 91.01.05-086 | Экскаваторы одноковшовые дизельные на гусеничном ходу, емкость ковша 0,65 м3 | маш.час | 10.85 | 115.27
8 | 91.10.05-004 | Трубоукладчики для труб диаметром до 400 мм, грузоподъемность 6,3 т | маш.час | 7.5 | 160.03
9 | 91.19.01-001 | Машины илососные, емкость до 6 м3 | маш.час | 2.75 | 140.97
10 | 91.13.03-041 | Автоцистерна | маш.час | 3 | 100.72
11 | 91.01.01-035 | Бульдозеры, мощность 79 кВт (108 л.с.) | маш.час | 2.9181 | 79.07
12 | 91.01.01-034 | Бульдозеры, мощность 59 кВт (80 л.с.) | маш.час | 3.768 | 59.47
13 | 91.04.01-031 | Машины бурильно-крановые на автомобиле, глубина бурения 3,5 м | маш.час | 0.58 | 138.54
14 | 91.05.05-015 | Краны на автомобильном ходу, грузоподъемность 16 т | маш.час | 0.5 | 115.4
15 | 91.17.04-046 | Аппараты с ручным управлением процессом сварки "встык" пластмассовых труб диаметром до 160 мм | маш.час | 7.44 | 6.28
16 | 91.21.22-231 | Мотопомпы бензиновые производительностью 54 м3/час, высота подъема 26 м, глубина всасывания 8 м | маш.час | 3 | 9.08
17 | 91.14.03-001 | Автомобили-самосвалы, грузоподъемность до 7 т | маш.час | 0.00264 | 89.54
Итого прочие Машины и механизмы
Итого по разделу "Машины и механизмы"
Оборудование
Основное оборудование
|  | Итого основное оборудование |  |  |  | 0 | 0% |  | 0
|  | Итого прочее оборудование |  |  |  | 0 | 0% |  | 0
|  | Итого по разделу «Оборудование» |  |  |  |  | 0%
в том числе технологическое оборудование
Материалы
Основные Материалы
18 | 01.4.03.01-0001 | Бентонит Premium Gel | кг | 2920 | 9.87
19 | 01.4.03.03-0031 | Полимер универсальный для стабилизации буровых скважин | кг | 142.5 | 69.28
20 | 16.2.01.01-0031 | Почво-грунт садовый | м3 | 33 | 241.11
Итого основные Материалы
21 | 24.3.03.13-0195 | Трубы полиэтиленовые ПЭ80, SDR17,6, диаметр 110 мм | м | 110 | 43.86
22 | 01.7.03.01-0001 | Вода | м3 | 47.5 | 2.44
23 | 01.3.05.23-0171 | Сода кальцинированная (натрий углекислый) техническая | т | 0.0375 | 1865
24 | 01.3.01.06-0034 | Смазка графитомедистая | кг | 1.08 | 12.8
25 | 02.2.05.04-1777 | Щебень М 800, фракция 20-40 мм, группа 2 | м3 | 0.01632 | 108.4
26 | 01.3.01.07-0009 | Спирт этиловый ректификованный технический, сорт I | кг | 0.024 | 38.89
27 | 01.7.20.08-0051 | Ветошь | кг | 0.004 | 1.82
Итого прочие Материалы
Итого по разделу "Материалы"
ИТОГО ПО РМ
|  | Накладные расходы | 161.8%
|  | Сметная прибыль | 75.05%
Итого СМР (с НР и СП)
ВСЕГО СМР + ОБОРУДОВАНИЕ
|  | ИТОГО ПОКАЗАТЕЛЬ НА ЕД. ИЗМ. | км | 0.025
Составил ______________________ М.С. Колотиевская
(подпись, инициалы, фамилия)
Проверил ______________________ А.В. Костянецкая
(подпись, инициалы, фамилия)

## Прил.6 Расчет ОБ
Приложение №6
Расчет стоимости оборудования
Наименование разрабатываемого показателя УНЦ — Н1-01-4___4 трубы 110 до 400 м_ФСЭМ
№ пп. | Код ресурса | Наименование | Ед. изм. | Кол-во единиц по проектным данным | Сметная стоимость в ценах на 01.01.2000 (руб.)
[5 empty] | на ед. изм. | общая
1 | 2 | 3 | 4 | 5 | 6 | 7
ИНЖЕНЕРНОЕ ОБОРУДОВАНИЕ
|  | ИТОГО ИНЖЕНЕРНОЕ ОБОРУДОВАНИЕ |  |  |  | 0
ТЕХНОЛОГИЧЕСКОЕ ОБОРУДОВАНИЕ
|  | ИТОГО ТЕХНОЛОГИЧЕСКОЕ ОБОРУДОВАНИЕ |  |  |  | 0
Итого по разделу "Оборудование"
Составил ______________________ М.С. Колотиевская
(подпись, инициалы, фамилия)
Проверил ______________________ А.В. Костянецкая
(подпись, инициалы, фамилия)

## Прил.7 Расчет пок.
Приложение №7
Расчет показателя УНЦ
Наименование разрабатываемого показателя УНЦ -
Единица измерения — 1 км
Код показателя | Наименование показателя | Наименование РМ, входящих в состав показателя | Норматив цены на 01.01.2023, тыс.руб.
1 | 2 | 3 | 4
Н1-01-4 | УНЦ выполнения специального перехода кабельной линии методом ГНБ
Составил ______________________ М.С. Колотиевская
(подпись, инициалы, фамилия)
Проверил ______________________ А.В. Костянецкая
(подпись, инициалы, фамилия)

## Прил.10
Приложение № 10
Используемые индексы изменений сметной стоимости и нормы сопутствующих затрат
Наименование индекса / норм сопутствующих затрат | Дата применения и обоснование индекса / норм сопутствующих затрат | Размер индекса / норма сопутствующих затрат
1 | 2 | 3
Индекс изменения сметной стоимости на 1 квартал 2023 года. ОЗП | Письмо Минстроя России от 30.03.2023г. №17106-ИФ/09 прил.1 | 44.29
Индекс изменения сметной стоимости на 1 квартал 2023 года. ЭМ | Письмо Минстроя России от 30.03.2023г. №17106-ИФ/09 прил.1 | 10.84
Индекс изменения сметной стоимости на 1 квартал 2023 года. МАТ | Письмо Минстроя России от 30.03.2023г. №17106-ИФ/09 прил.1 | 5.34
Индекс изменения сметной стоимости на 1 квартал 2023 года. ОБ | Письмо Минстроя России от 23.02.2023г. №9791-ИФ/09 прил.6 | 6.26
Временные здания и сооружения | п.22 Приложения №1 Методики определения затрат на строительство временных зданий и сооружений по приказу Минстроя РФ №332/пр от 19.06.2020 | 3.9%
Дополнительные затраты при производстве строительно-монтажных работ в зимнее время | п.37 Приложения №1 Методики определения дополнительных затрат при производстве работ в зимнее время по приказу Минстроя РФ №325/пр от 25.05.2021 | 2.1%
Пусконаладочные работы |  | Расчет
Строительный контроль | Постановление Правительства РФ от 21.06.10 г. № 468 | 2.14%
Авторский надзор | Приказ от 4.08.2020 № 421/пр п.173 | 0.2%
Непредвиденные расходы | Приказ от 4.08.2020 № 421/пр п.179 | 3%
Составил ______________________ М.С. Колотиевская
(подпись, инициалы, фамилия)
Проверил ______________________ А.В. Костянецкая
(подпись, инициалы, фамилия)

## ФОТр.тек.
Расчет размера средств на оплату труда рабочих-строителей в текущем уровне цен (ФОТр.тек.)
Составлен в уровне цен на 01.01.2023 г.
№ пп. | Наименование элемента | Обозначение | Формула | Величина элемента | Наименования обосновывающих документов
1 | 2 | 3 | 4 | 5 | 6
1.1 | Среднемесячный размер оплаты труда рабочего первого разряда, занятого в строительной отрасли, для соответствующего субъекта РФ (частей субъекта РФ) или части территории РФ (включающей 2 или более субъектов РФ), руб. | С1ср | - | 47872.94 | Расчёт среднемесячного размера оплаты труда рабочего первого разряда, занятого в строительной отрасли на 1 квартал 2022 года с учётом фактических данных об уровне доплат и надбавок за 2021 г.
1.2 | Среднегодовое нормативное число часов работы одного рабочего в месяц, часы (ч.) | tср | 1973ч/12мес. |  | Производственный календарь 2023 год (40-часов.неделя)
1.3 | Коэффициент увеличения | Кув | - | 1
1.4 | Средний разряд работ |  |  | 4.3 | РТМ
1.5 | Тарифный коэффициент среднего разряда работ | КТ | - | 1.4 | Методические рекомендации по определению сметных цен на затраты труда в строительстве, утвержденные приказом Минстроя России от 04.09.2019 №515/пр, табл.2
1.6 | Коэффициент инфляции, определяемый поквартально | Кинф | - | 1.139 | Прогноз социально-экономического развития РФ, публикуемый Министерством экономического развития РФ, по строке "Индекс потребительских цен в среднем в год" на текущий год
1.7 | Размер средств на оплату труда рабочих-строителей в текущем уровне цен (ФОТр.тек.), руб/чел.-ч | ФОТр.тек. | (С1ср/tср*КТ*Т*Кув)*Кинф |  | Методика расчета индексов изменения сметной стоимости строительства, утвержденной приказом Минстроя России от 05.06.2019 №326/пр, п.31