## Прил.1 Сравнит табл
Приложение № 1
Сравнительная таблица отбора объекта-представителя
Данный показатель относится к группе "Актуализация УНЦ" (п.8 Методики). Данная РМ актуализирована на базе согласованной РТМ из УНЦ, утвержденных приказом Минэнерго №10 от 17.01.2019 года. Выбор (замена) объекта-представителя не производился
Наименование разрабатываемого показателя УНЦ — Н2-02 БРТМ ж.б.лотки
Сопоставимый уровень цен: 3 кв. 2016
Единица измерения — м
№ п/п | Параметр | Объект-представитель
1 | Наименование объекта-представителя | Строительство КРУЭ на ПС 220/110/10/6 кВ Бутырки Ж.б кабельные лотки
2 | Наименование субъекта Российской Федерации | г. Москва
3 | Климатический район и подрайон | IIВ
4 | Мощность объекта | 1150.22
5 | Краткие характеристики конструктивных элементов сооружения (фундаменты, сваи, опоры, металлоконструкции и другие элементы характеризующие объекты) | Лотки железобетонные ЛК 300.60.45-1, плиты перекрытия лотков и каналов ПЛ-1
6 | Сметная стоимость строительства/ реконструкции/ технического перевооружения/ модернизации в текущем уровне цен по заключению (тыс. руб.), в т.ч.:
6.1 | строительно-монтажные работы | 8147.9921
6.2 | оборудование и инвентарь
6.3 | пусконаладочные работы
6.4 | прочие и лимитированные затраты
7 | Сопоставимый уровень цен | 3 кв. 2016
8 | Сметная стоимость строительства/ реконструкции/ технического перевооружения/ модернизации в сопоставимом уровне цен, приведенная к условиям строительства в базовом районе (тыс. руб.)
9 | Приведенная сметная стоимость на единицу мощности, тыс. руб. (строка 8/строку 4)
10 | Примечание
Составил ______________________ М.С. Колотиевская
(подпись, инициалы, фамилия)
Проверил ______________________ А.В. Костянецкая
(подпись, инициалы, фамилия)

## Прил.2 Расч стоим
Приложение № 2
Расчет стоимости основных видов работ для выбора объекта-представителя
Наименование разрабатываемого показателя УНЦ - Н2-02 БРТМ Ж.б.лотки Без ПИР
Единица измерения — м
№ п/п | Перечень конструктивных элементов сооружения (фундаменты, сваи, опоры, металлоконструкции и другие элементы характеризующие объекты-аналоги) и прочих затрат | Объект-представитель 1
|  | Номер сметы | Наименование сметы | Сметная стоимость в уровне цен 3 кв. 2016 г., тыс. руб.
|  |  |  | Строительные работы | Монтажные работы | Оборудование | Прочее | Всего
1 | Лотки железобетонные ЛК 300.60.45-1, плиты перекрытия лотков и каналов ПЛ-1 | 01-01-09 | Вынос кабельных лотков с площадки строительства здания КРУЭ 220/110 кв. Конструкции железобетонные.
|  | 02-04-02 | Кабельные лотки. Строительные решения.
Всего по объекту:
Всего по объекту в сопоставимом уровне цен 3 кв. 2016 г:
Составил ______________________ М.С. Колотиевская
(подпись, инициалы, фамилия)
Проверил ______________________ А.В. Костянецкая
(подпись, инициалы, фамилия)

## Прил.3
Приложение № 3
Объектная ресурсная ведомость
Наименование разрабатываемого показателя УНЦ - Н2-02 БРТМ Ж.б.лотки
п/п | №ЛСР | Код ресурса | Наименование ресурса | Ед. изм. | Кол-во единиц по данным объекта-представителя | Сметная стоимость в ценах на 01.01.2000 (руб.)
[6 empty] | на ед.изм. | общая
1 |  | 2 | З | 4 | 5 | 6 | 7
Затраты труда рабочих |  |  |  |  | 5038.4165
1 |  | 1-100-35 | Затраты труда рабочих (ср 3,5) | чел.-ч | 3801.4913 | 9.07
2 |  | 1-100-32 | Затраты труда рабочих (ср 3,2) | чел.-ч | 462.992 | 8.74
3 |  | 1-100-38 | Затраты труда рабочих (ср 3,8) | чел.-ч | 303.6825 | 9.4
4 |  | 1-100-39 | Затраты труда рабочих (ср 3,9) | чел.-ч | 185.062 | 9.51
5 |  | 1-100-30 | Затраты труда рабочих (ср 3) | чел.-ч | 133.2815 | 8.53
6 |  | 1-100-33 | Затраты труда рабочих (ср 3,3) | чел.-ч | 68.1551 | 8.86
7 |  | 1-100-20 | Затраты труда рабочих (ср 2) | чел.-ч | 29.9347 | 7.8
8 |  | 1-100-15 | Затраты труда рабочих (ср 1,5) | чел.-ч | 25.8335 | 7.5
9 |  | 1-100-27 | Затраты труда рабочих (ср 2,7) | чел.-ч | 11.9412 | 8.31
10 |  | 1-100-22 | Затраты труда рабочих (ср 2,2) | чел.-ч | 8.544 | 7.94
11 |  | 1-100-31 | Затраты труда рабочих (ср 3,1) | чел.-ч | 6.9049 | 8.64
12 |  | 1-100-10 | Затраты труда рабочих (ср 1) | чел.-ч | 0.59396 | 7.19
Затраты труда машинистов |  |  |  |  | 1106.221 |  | 14900.8
13 |  | 2 | Затраты труда машинистов | чел.-ч | 1106.221 | 13.47
Машины и механизмы
14 |  | 91.05.06-007 | Краны на гусеничном ходу, грузоподъемность 25 т | маш.час | 258 | 120.04
15 |  | 91.05.06-012 | Краны на гусеничном ходу, грузоподъемность до 16 т | маш.час | 98.12 | 96.89
16 |  | 91.05.01-017 | Краны башенные, грузоподъемность 8 т | маш.час | 75.9536 | 86.4
17 |  | 91.17.04-031 | Агрегаты для сварки полиэтиленовых труб | маш.час | 54.8093 | 100.1
18 |  | 91.01.05-106 | Экскаваторы одноковшовые дизельные на пневмоколесном ходу, емкость ковша 0,25 м3 | маш.час | 41.2984 | 70.01
19 |  | 91.14.02-001 | Автомобили бортовые, грузоподъемность до 5 т | маш.час | 33.7617 | 65.71
20 |  | 91.10.05-007 | Трубоукладчики, номинальная грузоподъемность 12,5 т | маш.час | 8.1913 | 239.44
21 |  | 91.17.04-233 | Установки для сварки ручной дуговой (постоянного тока) | маш.час | 198.423 | 8.1
22 |  | 91.05.14-025 | Краны переносные 1 т | маш.час | 38.316 | 27.2
23 |  | 91.08.09-022 | Трамбовки на базе трактора, 118 кВт (160 л.с.) | маш.час | 4.4616 | 182.81
24 |  | 91.01.01-034 | Бульдозеры, мощность 59 кВт (80 л.с.) | маш.час | 10.7688 | 59.47
25 |  | 91.05.05-015 | Краны на автомобильном ходу, грузоподъемность 16 т | маш.час | 4.9461 | 115.4
26 |  | 91.06.05-011 | Погрузчики, грузоподъемность 5 т | маш.час | 5.6705 | 89.99
27 |  | 91.07.02-011 | Автобетононасосы, производительность 65 м3/ч | маш.час | 1.6836 | 283.4
28 |  | 91.18.01-508 | Компрессоры передвижные с электродвигателем, производительность до 5,0 м3/мин | маш.час | 6.7626 | 48.81
29 |  | 91.01.01-035 | Бульдозеры, мощность 79 кВт (108 л.с.) | маш.час | 2.3318 | 79.07
30 |  | 91.08.04-021 | Котлы битумные передвижные 400 л | маш.час | 6.0863 | 30
31 |  | 91.13.01-038 | Машины поливомоечные 6000 л | маш.час | 0.52094 | 110
32 |  | 91.08.03-009 | Катки самоходные гладкие вибрационные, масса 2,2 т | маш.час | 0.2 | 103.16
33 |  | 91.18.01-007 | Компрессоры передвижные с двигателем внутреннего сгорания, давление до 686 кПа (7 ат), производительность до 5 м3/мин | маш.час | 0.18514 | 90
34 |  | 91.07.04-001 | Вибраторы глубинные | маш.час | 7.5639 | 1.9
35 |  | 91.06.06-048 | Подъемники одномачтовые, грузоподъемность до 500 кг, высота подъема 45 м | маш.час | 0.3048 | 31.26
36 |  | 91.08.09-023 | Трамбовки пневматические при работе от передвижных компрессорных станций | маш.час | 6.7626 | 0.55
37 |  | 91.07.04-002 | Вибраторы поверхностные | маш.час | 2.4004 | 0.5
38 |  | 91.01.02-004 | Автогрейдеры среднего типа, мощность 99 кВт (135 л.с.) | маш.час | 0.00651 | 123
39 |  | 91.21.10-003 | Молотки при работе от передвижных компрессорных станций отбойные пневматические | маш.час | 0.37027 | 1.53
40 |  | 91.07.03-010 | Бетоносмесители принудительного действия передвижные 250 л | маш.час | 0.025327 | 21.64
41 |  | 91.21.01-012 | Агрегаты окрасочные высокого давления для окраски поверхностей конструкций, мощность 1 кВт | маш.час | 0.0097838 | 6.82
42 |  | 91.06.03-060 | Лебедки электрические тяговым усилием до 5,79 кН (0,59 т) | маш.час | 0.0001505 | 1.7
Материалы
43 |  | 05.1.01.12-0007 | Плита перекрытия лотков и каналов ПЛ-1, бетон B15 (М200), объем 0,18 м3, расход арматуры 17,37 кг | шт | 1150 | 381.18
44 |  | 05.1.01.10-0145 | Лоток ЛК 300.60.45-1, бетон B15 (М200), объем 0,27 м3, расход арматуры 5,5 кг | шт | 575 | 307
45 |  | Прайс из СД ОП | Бруски Б10 | ШТ | 340 | 137.06
46 |  | 04.1.02.05-0009 | Смеси бетонные тяжелого бетона (БСТ), класс В25 (М350) | м3 | 29.4019 | 725.69
47 |  | Прайс из СД ОП | Бруски Б5 | ШТ | 242 | 87.72
48 |  | 07.2.07.12-0006 | Элементы конструктивные вспомогательного назначения, с преобладанием профильного проката, собираемые из двух и более деталей, с отверстиями и без отверстий, соединяемые на сварке | т | 1.1096 | 10045
49 |  | 05.1.02.03-0001 | Бруски железобетонные для прокладки лотков (БРУСКИ Б10 (БК12-А) | м3 | 5.1 | 1684.93
50 |  | 12.1.02.06-0042 | Рубероид кровельный РПП-300 | м2 | 1036.304 | 6.78
51 |  | 01.7.11.07-0054 | Электроды сварочные Э42, диаметр 6 мм | т | 0.7419 | 9424
52 |  | 08.4.02.03-1032 | Каркасы и сетки арматурные плоские, собранные и сваренные (связанные) в арматурные изделия, класс А-I, диаметр 12 мм | т | 1.1698 | 5582.57
53 |  | 04.1.02.01-0009 | Смеси бетонные мелкозернистого бетона (БСМ), класс В25 (М350) | м3 | 9.9876 | 653.31
54 |  | 08.3.04.02-0063 | Сталь круглая и квадратная, марки Ст1кп-Ст4кп, Ст1пс-Ст6пс, размер 5-12 мм | т | 0.83455 | 6785.77
55 |  | 11.1.03.06-0092 | Доска обрезная, хвойных пород, ширина 75-150 мм, толщина 32-40 мм, длина 4-6,5 м, сорт IV | м3 | 5.5366 | 1010
56 |  | 04.1.02.05-0003 | Смеси бетонные тяжелого бетона (БСТ), класс В7,5 (М100) | м3 | 9.0066 | 560
57 |  | 01.7.07.12-0024 | Пленка полиэтиленовая, толщина 0,15 мм | м2 | 993.687 | 3.62
58 |  | 14.4.02.04-0006 | Краска для наружных работ, коричневая | т | 0.1832 | 17796.96
59 |  | 01.2.03.03-0107 | Мастика битумно-масляная морозостойкая горячего применения | т | 0.74909 | 3960
60 |  | 02.3.01.02-0003 | Песок для строительных работ природный 50%; обогащенный 50% | м3 | 46.97 | 54.95
61 |  | 04.3.01.12-0111 | Раствор готовый отделочный тяжелый, цементно-известковый, состав 1:1:6 | м3 | 3.664 | 517.91
62 |  | 06.1.01.05-0015 | Кирпич керамический лицевой, размер 250х120х65 мм, марка 100 | 1000 шт | 0.752 | 1740.2
63 |  | 08.3.03.06-0002 | Проволока горячекатаная в мотках, диаметр 6,3-6,5 мм | т | 0.29074 | 4455.2
64 |  | 08.3.08.01-0023 | Сталь угловая неравнополочная, марка 18кп, 18 пс, 18гпс, ширина большой полки более 80 мм | т | 0.16 | 6305.86
65 |  | 08.3.08.02-0058 | Уголок горячекатаный, марка стали Ст1кп-Ст4кп, Ст1пс-Ст6пс, Ст1Гпс-Ст5Гпс, ширина полок 35-70 мм | т | 0.14324 | 6503.23
66 |  | 11.2.11.05-0011 | Фанера клееная марки ФСФ толщиной 12 мм и более | м3 | 0.14947 | 5197.23
67 |  | 04.3.01.09-0014 | Раствор готовый кладочный, цементный, М100 | м3 | 1.455 | 519.8
68 |  | 04.3.01.09-0018 | Раствор готовый кладочный, цементный, М300 | м3 | 0.4896 | 711.5
69 |  | 11.1.03.06-0090 | Доска обрезная, хвойных пород, ширина 75-150 мм, толщина 32-40 мм, длина 4-6,5 м, сорт II | м3 | 0.21549 | 1430
70 |  | 01.7.15.06-0111 | Гвозди строительные | т | 0.023702 | 11978
71 |  | 11.3.03.15-1012 | Фиксаторы защитного слоя арматуры пластиковые, форма звездочка, толщина защитного слоя бетона 25 мм | 100 шт | 17.9366 | 15.41
72 |  | 01.2.03.03-0007 | Мастика битумная | т | 0.08016 | 3316.55
73 |  | 04.3.01.09-0016 | Раствор готовый кладочный, цементный, М200 | м3 | 0.43068 | 600
74 |  | 01.3.01.03-0002 | Керосин для технических целей | т | 0.074909 | 2606.9
75 |  | 11.2.13.04-0011 | Щиты из досок, толщина 25 мм | м2 | 5.0114 | 35.53
76 |  | 24.3.01.02-1002 | Кольца резиновые уплотнительные для поливинилхлоридных труб канализации, диаметр 110 мм | шт | 456.5217 | 0.37
77 |  | 11.1.03.06-0095 | Доска обрезная, хвойных пород, ширина 75-150 мм, толщина 44 мм и более, длина 4-6,5 м, сорт III | м3 | 0.15014 | 1056
78 |  | 01.3.04.08-0012 | Масло антраценовое | т | 0.0519 | 1696.01
79 |  | 01.7.03.01-0001 | Вода | м3 | 30.3528 | 2.44
80 |  | 08.3.07.01-0011 | Прокат полосовой, горячекатаный, марка стали Ст6сп, ширина 100-200 мм, толщина 10-75 мм | т | 0.012456 | 5817.58
81 |  | 01.7.07.12-0011 | Пленка оберточная гидроизоляционная, толщина 0,55 мм | м2 | 2.4807 | 28.72
82 |  | 01.7.11.07-0056 | Электроды сварочные Э46, диаметр 6 мм | т | 0.0033516 | 9793
83 |  | 01.2.01.02-0001 | Битум горячий | т | 0.016723 | 1946.91
84 |  | 11.1.02.04-0031 | Лесоматериалы круглые, хвойных пород, для строительства, диаметр 14-24 см, длина 3-6,5 м | м3 | 0.04788 | 558.33
85 |  | 08.1.02.11-0001 | Поковки из квадратных заготовок, масса 1,8 кг | т | 0.004324 | 5989
86 |  | 11.2.13.04-0012 | Щиты из досок, толщина 40 мм | м2 | 0.29808 | 57.63
87 |  | 01.7.12.05-0053 | Геотекстиль нетканый из полиэфирного волокна, иглопробивной, поверхностная плотность 200 г/м2 | м2 | 2.4807 | 5.46
88 |  | 03.1.02.03-0011 | Известь строительная негашеная комовая, сорт I | т | 0.017267 | 734.5
89 |  | 01.7.11.07-0032 | Электроды сварочные Э42, диаметр 4 мм | т | 0.000414 | 10315.01
90 |  | 03.2.02.11-0001 | Цемент для приготовления раствора в построечных условиях | т | 0.013197 | 300
91 |  | 02.2.05.04-1777 | Щебень М 800, фракция 20-40 мм, группа 2 | м3 | 0.023955 | 108.4
92 |  | 14.4.04.08-0003 | Эмаль ПФ-115, серая | т | 0.0001355 | 14312.87
93 |  | 02.3.01.02-1012 | Песок природный II класс, средний, круглые сита | м3 | 0.021195 | 59.99
94 |  | 01.7.20.08-0051 | Ветошь | кг | 0.31212 | 1.82
95 |  | 14.5.09.11-0102 | Уайт-спирит | кг | 0.021073 | 6.67
Составил ______________________ М.С. Колотиевская
(подпись, инициалы, фамилия)
Проверил ______________________ А.В. Костянецкая
(подпись, инициалы, фамилия)

## Прил.4 РМ
Приложение № 4
Ресурсная модель
Наименование разрабатываемой расценки УНЦ — Н2-02 БРТМ Ж.б.лотки Без ПИР
Единица измерения — м
Наименование | Сметная стоимость в ценах на 01.01.2023 (руб.) | Удельный вес, (в СМР) | Удельный вес, % (от всего по РМ)
Оплата труда рабочих
Эксплуатация машин основных
Эксплуатация машин прочих
ЭКСПЛУАТАЦИЯ МАШИН, ВСЕГО:
в том числе зарплата машинистов
Материалы основные
Материалы прочие
МАТЕРИАЛЫ, ВСЕГО:
ИТОГО
Сметная прибыль, руб.
Сметная прибыль, %
Накладные расходы, руб.
Накладные расходы, %
ВСЕГО СМР с НР и СП
ВСЕГО стоимость оборудования, в том числе
стоимость оборудования технологического
ИТОГО (СМР + ОБОРУДОВАНИЕ)
ПРОЧ. ЗАТР., УЧТЕННЫЕ ПОКАЗАТЕЛЕМ, в том числе
Временные здания и сооружения - 2,5%
Дополнительные затраты при производстве строительно-монтажных работ в зимнее время - 1,9%
Пусконаладочные работы
Затраты по перевозке работников к месту работы и обратно | 0
Затраты, связанные с осуществлением работ вахтовым методом | 0
Расходы на командировки рабочих и пусконаладочного персонала, привлекаемых для выполнения строительства | 0
Затраты на перебазировку машин с базы механизации на строительную площадку и обратно, по которым данные затраты не включены в сметную цену эксплуатации машин и механизмов | 0
Строительный контроль и содержание службы заказчика - 2,14%
Авторский надзор - 0,2%
ИТОГО (СМР+ОБОРУДОВАНИЕ+ПРОЧ. ЗАТР., УЧТЕННЫЕ ПОКАЗАТЕЛЕМ)
Непредвиденные расходы
ВСЕГО:
ИТОГО ПОКАЗАТЕЛЬ НА ЕД. ИЗМ.
Составил ______________________ М.С. Колотиевская
(подпись, инициалы, фамилия)
Проверил ______________________ А.В. Костянецкая
(подпись, инициалы, фамилия)

## Прил.5 Расчет СМР и ОБ
Приложение №5
Расчет стоимости СМР и оборудования
Наименование разрабатываемого показателя УНЦ — |  |  | Н2-02 БРТМ Ж.б.лотки Без ПИР
Единица измерения — м
№ пп. | Код ресурса | Наименование | Ед. изм. | Кол-во единиц по проектным данным | Сметная стоимость в ценах на 01.01.2000 (руб.) |  | Удельный вес, % | Сметная стоимость в ценах на 01.01.2023 (руб.)
[5 empty] | на ед. изм. | общая |  | на ед. изм. | общая
1 | 2 | 3 | 4 | 5 | 6 | 7 | 8 | 9 | 10
Затраты труда рабочих-строителей
1 | 1-100-35 | Затраты труда рабочих (Средний разряд работы 3,5) | чел.-ч
|  | Итого по разделу "Затраты труда рабочих-строителей" | чел.-ч |  |  |  | 100%
Затраты труда машинистов
2 | 2 | Затраты труда машинистов | чел.-ч | 1106.221 | 13.47 |  | 100%
Машины и механизмы
Основные Машины и механизмы
3 | 91.05.06-007 | Краны на гусеничном ходу, грузоподъемность 25 т | маш.час | 258 | 120.04
4 | 91.05.06-012 | Краны на гусеничном ходу, грузоподъемность до 16 т | маш.час | 98.12 | 96.89
5 | 91.05.01-017 | Краны башенные, грузоподъемность 8 т | маш.час | 75.9536 | 86.4
6 | 91.17.04-031 | Агрегаты для сварки полиэтиленовых труб | маш.час | 54.8093 | 100.1
Итого основные Машины и механизмы
7 | 91.01.05-106 | Экскаваторы одноковшовые дизельные на пневмоколесном ходу, емкость ковша 0,25 м3 | маш.час | 41.2984 | 70.01
8 | 91.14.02-001 | Автомобили бортовые, грузоподъемность до 5 т | маш.час | 33.7617 | 65.71
9 | 91.10.05-007 | Трубоукладчики, номинальная грузоподъемность 12,5 т | маш.час | 8.1913 | 239.44
10 | 91.17.04-233 | Установки для сварки ручной дуговой (постоянного тока) | маш.час | 198.423 | 8.1
11 | 91.05.14-025 | Краны переносные 1 т | маш.час | 38.316 | 27.2
12 | 91.08.09-022 | Трамбовки на базе трактора, 118 кВт (160 л.с.) | маш.час | 4.4616 | 182.81
13 | 91.01.01-034 | Бульдозеры, мощность 59 кВт (80 л.с.) | маш.час | 10.7688 | 59.47
14 | 91.05.05-015 | Краны на автомобильном ходу, грузоподъемность 16 т | маш.час | 4.9461 | 115.4
15 | 91.06.05-011 | Погрузчики, грузоподъемность 5 т | маш.час | 5.6705 | 89.99
16 | 91.07.02-011 | Автобетононасосы, производительность 65 м3/ч | маш.час | 1.6836 | 283.4
17 | 91.18.01-508 | Компрессоры передвижные с электродвигателем, производительность до 5,0 м3/мин | маш.час | 6.7626 | 48.81
18 | 91.01.01-035 | Бульдозеры, мощность 79 кВт (108 л.с.) | маш.час | 2.3318 | 79.07
19 | 91.08.04-021 | Котлы битумные передвижные 400 л | маш.час | 6.0863 | 30
20 | 91.13.01-038 | Машины поливомоечные 6000 л | маш.час | 0.52094 | 110
21 | 91.08.03-009 | Катки самоходные гладкие вибрационные, масса 2,2 т | маш.час | 0.2 | 103.16
22 | 91.18.01-007 | Компрессоры передвижные с двигателем внутреннего сгорания, давление до 686 кПа (7 ат), производительность до 5 м3/мин | маш.час | 0.18514 | 90
23 | 91.07.04-001 | Вибраторы глубинные | маш.час | 7.5639 | 1.9
24 | 91.06.06-048 | Подъемники одномачтовые, грузоподъемность до 500 кг, высота подъема 45 м | маш.час | 0.3048 | 31.26
25 | 91.08.09-023 | Трамбовки пневматические при работе от передвижных компрессорных станций | маш.час | 6.7626 | 0.55
26 | 91.07.04-002 | Вибраторы поверхностные | маш.час | 2.4004 | 0.5
27 | 91.01.02-004 | Автогрейдеры среднего типа, мощность 99 кВт (135 л.с.) | маш.час | 0.00651 | 123
28 | 91.21.10-003 | Молотки при работе от передвижных компрессорных станций отбойные пневматические | маш.час | 0.37027 | 1.53
29 | 91.07.03-010 | Бетоносмесители принудительного действия передвижные 250 л | маш.час | 0.025327 | 21.64
30 | 91.21.01-012 | Агрегаты окрасочные высокого давления для окраски поверхностей конструкций, мощность 1 кВт | маш.час | 0.0097838 | 6.82
31 | 91.06.03-060 | Лебедки электрические тяговым усилием до 5,79 кН (0,59 т) | маш.час | 0.0001505 | 1.7
Итого прочие Машины и механизмы
Итого по разделу "Машины и механизмы"
Оборудование
Основное оборудование
|  | Итого основное оборудование |  |  |  | 0 | 0% |  | 0
|  | Итого прочее оборудование |  |  |  | 0 | 0% |  | 0
|  | Итого по разделу «Оборудование» |  |  |  |  | 0%
в том числе технологическое оборудование
Материалы
Основные Материалы
7 | 05.1.01.12-0007 | Плита перекрытия лотков и каналов ПЛ-1, бетон B15 (М200), объем 0,18 м3, расход арматуры 17,37 кг | шт | 1150 | 381.18
8 | 05.1.01.10-0145 | Лоток ЛК 300.60.45-1, бетон B15 (М200), объем 0,27 м3, расход арматуры 5,5 кг | шт | 575 | 307
Итого основные Материалы
| Прайс из СД ОП | Бруски Б10 | ШТ | 340 | 137.06
| 04.1.02.05-0009 | Смеси бетонные тяжелого бетона (БСТ), класс В25 (М350) | м3 | 29.4019 | 725.69
| Прайс из СД ОП | Бруски Б5 | ШТ | 242 | 87.72
| 07.2.07.12-0006 | Элементы конструктивные вспомогательного назначения, с преобладанием профильного проката, собираемые из двух и более деталей, с отверстиями и без отверстий, соединяемые на сварке | т | 1.1096 | 10045
| 05.1.02.03-0001 | Бруски железобетонные для прокладки лотков (БРУСКИ Б10 (БК12-А) | м3 | 5.1 | 1684.93
| 12.1.02.06-0042 | Рубероид кровельный РПП-300 | м2 | 1036.304 | 6.78
| 01.7.11.07-0054 | Электроды сварочные Э42, диаметр 6 мм | т | 0.7419 | 9424
| 08.4.02.03-1032 | Каркасы и сетки арматурные плоские, собранные и сваренные (связанные) в арматурные изделия, класс А-I, диаметр 12 мм | т | 1.1698 | 5582.57
| 04.1.02.01-0009 | Смеси бетонные мелкозернистого бетона (БСМ), класс В25 (М350) | м3 | 9.9876 | 653.31
| 08.3.04.02-0063 | Сталь круглая и квадратная, марки Ст1кп-Ст4кп, Ст1пс-Ст6пс, размер 5-12 мм | т | 0.83455 | 6785.77
| 11.1.03.06-0092 | Доска обрезная, хвойных пород, ширина 75-150 мм, толщина 32-40 мм, длина 4-6,5 м, сорт IV | м3 | 5.5366 | 1010
| 04.1.02.05-0003 | Смеси бетонные тяжелого бетона (БСТ), класс В7,5 (М100) | м3 | 9.0066 | 560
| 01.7.07.12-0024 | Пленка полиэтиленовая, толщина 0,15 мм | м2 | 993.687 | 3.62
| 14.4.02.04-0006 | Краска для наружных работ, коричневая | т | 0.1832 | 17796.96
| 01.2.03.03-0107 | Мастика битумно-масляная морозостойкая горячего применения | т | 0.74909 | 3960
| 02.3.01.02-0003 | Песок для строительных работ природный 50%; обогащенный 50% | м3 | 46.97 | 54.95
| 04.3.01.12-0111 | Раствор готовый отделочный тяжелый, цементно-известковый, состав 1:1:6 | м3 | 3.664 | 517.91
| 06.1.01.05-0015 | Кирпич керамический лицевой, размер 250х120х65 мм, марка 100 | 1000 шт | 0.752 | 1740.2
| 08.3.03.06-0002 | Проволока горячекатаная в мотках, диаметр 6,3-6,5 мм | т | 0.29074 | 4455.2
| 08.3.08.01-0023 | Сталь угловая неравнополочная, марка 18кп, 18 пс, 18гпс, ширина большой полки более 80 мм | т | 0.16 | 6305.86
| 08.3.08.02-0058 | Уголок горячекатаный, марка стали Ст1кп-Ст4кп, Ст1пс-Ст6пс, Ст1Гпс-Ст5Гпс, ширина полок 35-70 мм | т | 0.14324 | 6503.23
| 11.2.11.05-0011 | Фанера клееная марки ФСФ толщиной 12 мм и более | м3 | 0.14947 | 5197.23
| 04.3.01.09-0014 | Раствор готовый кладочный, цементный, М100 | м3 | 1.455 | 519.8
| 04.3.01.09-0018 | Раствор готовый кладочный, цементный, М300 | м3 | 0.4896 | 711.5
| 11.1.03.06-0090 | Доска обрезная, хвойных пород, ширина 75-150 мм, толщина 32-40 мм, длина 4-6,5 м, сорт II | м3 | 0.21549 | 1430
| 01.7.15.06-0111 | Гвозди строительные | т | 0.023702 | 11978
| 11.3.03.15-1012 | Фиксаторы защитного слоя арматуры пластиковые, форма звездочка, толщина защитного слоя бетона 25 мм | 100 шт | 17.9366 | 15.41
| 01.2.03.03-0007 | Мастика битумная | т | 0.08016 | 3316.55
| 04.3.01.09-0016 | Раствор готовый кладочный, цементный, М200 | м3 | 0.43068 | 600
| 01.3.01.03-0002 | Керосин для технических целей | т | 0.074909 | 2606.9
| 11.2.13.04-0011 | Щиты из досок, толщина 25 мм | м2 | 5.0114 | 35.53
| 24.3.01.02-1002 | Кольца резиновые уплотнительные для поливинилхлоридных труб канализации, диаметр 110 мм | шт | 456.5217 | 0.37
| 11.1.03.06-0095 | Доска обрезная, хвойных пород, ширина 75-150 мм, толщина 44 мм и более, длина 4-6,5 м, сорт III | м3 | 0.15014 | 1056
| 01.3.04.08-0012 | Масло антраценовое | т | 0.0519 | 1696.01
| 01.7.03.01-0001 | Вода | м3 | 30.3528 | 2.44
| 08.3.07.01-0011 | Прокат полосовой, горячекатаный, марка стали Ст6сп, ширина 100-200 мм, толщина 10-75 мм | т | 0.012456 | 5817.58
| 01.7.07.12-0011 | Пленка оберточная гидроизоляционная, толщина 0,55 мм | м2 | 2.4807 | 28.72
| 01.7.11.07-0056 | Электроды сварочные Э46, диаметр 6 мм | т | 0.0033516 | 9793
| 01.2.01.02-0001 | Битум горячий | т | 0.016723 | 1946.91
| 11.1.02.04-0031 | Лесоматериалы круглые, хвойных пород, для строительства, диаметр 14-24 см, длина 3-6,5 м | м3 | 0.04788 | 558.33
| 08.1.02.11-0001 | Поковки из квадратных заготовок, масса 1,8 кг | т | 0.004324 | 5989
| 11.2.13.04-0012 | Щиты из досок, толщина 40 мм | м2 | 0.29808 | 57.63
| 01.7.12.05-0053 | Геотекстиль нетканый из полиэфирного волокна, иглопробивной, поверхностная плотность 200 г/м2 | м2 | 2.4807 | 5.46
| 03.1.02.03-0011 | Известь строительная негашеная комовая, сорт I | т | 0.017267 | 734.5
| 01.7.11.07-0032 | Электроды сварочные Э42, диаметр 4 мм | т | 0.000414 | 10315.01
| 03.2.02.11-0001 | Цемент для приготовления раствора в построечных условиях | т | 0.013197 | 300
| 02.2.05.04-1777 | Щебень М 800, фракция 20-40 мм, группа 2 | м3 | 0.023955 | 108.4
| 14.4.04.08-0003 | Эмаль ПФ-115, серая | т | 0.0001355 | 14312.87
| 02.3.01.02-1012 | Песок природный II класс, средний, круглые сита | м3 | 0.021195 | 59.99
| 01.7.20.08-0051 | Ветошь | кг | 0.31212 | 1.82
| 14.5.09.11-0102 | Уайт-спирит | кг | 0.021073 | 6.67
Итого прочие Материалы
Итого по разделу "Материалы"
ИТОГО ПО РМ
|  | Накладные расходы | 108.9%
|  | Сметная прибыль | 70.55%
Итого СМР (с НР и СП)
ВСЕГО СМР + ОБОРУДОВАНИЕ
|  | ИТОГО ПОКАЗАТЕЛЬ НА ЕД. ИЗМ. | м | 1150
Составил ______________________ М.С. Колотиевская
(подпись, инициалы, фамилия)
Проверил ______________________ А.В. Костянецкая
(подпись, инициалы, фамилия)

## Прил.6 Расчет ОБ
Приложение №6
Расчет стоимости оборудования
Наименование разрабатываемого показателя УНЦ — Н2-05 БРТМ Каб.коллектор не глубокого заложения
№ пп. | Код ресурса | Наименование | Ед. изм. | Кол-во единиц по проектным данным | Сметная стоимость в ценах на 01.01.2000 (руб.)
[5 empty] | на ед. изм. | общая
1 | 2 | 3 | 4 | 5 | 6 | 7
ИНЖЕНЕРНОЕ ОБОРУДОВАНИЕ
|  | ИТОГО ИНЖЕНЕРНОЕ ОБОРУДОВАНИЕ |  |  |  | 0
ТЕХНОЛОГИЧЕСКОЕ ОБОРУДОВАНИЕ
|  | ИТОГО ТЕХНОЛОГИЧЕСКОЕ ОБОРУДОВАНИЕ |  |  |  | 0
Итого по разделу "Оборудование"
Составил ______________________ М.С. Колотиевская
(подпись, инициалы, фамилия)
Проверил ______________________ А.В. Костянецкая
(подпись, инициалы, фамилия)

## Прил.7 Расчет пок.
Приложение №7
Расчет показателя УНЦ
Наименование разрабатываемого показателя УНЦ -
Единица измерения — 1 м
Код показателя | Наименование показателя | Наименование РМ, входящих в состав показателя | Норматив цены на 01.01.2023, тыс.руб.
1 | 2 | 3 | 4
Н2-02 | УНЦ кабельных сооружений для прокладки кабельной линии
Составил ______________________ М.С. Колотиевская
(подпись, инициалы, фамилия)
Проверил ______________________ А.В. Костянецкая
(подпись, инициалы, фамилия)

## Прил.10
Приложение № 10
Используемые индексы изменений сметной стоимости и нормы сопутствующих затрат
Наименование индекса / норм сопутствующих затрат | Дата применения и обоснование индекса / норм сопутствующих затрат | Размер индекса / норма сопутствующих затрат
1 | 2 | 3
Индекс изменения сметной стоимости на 1 квартал 2023 года. ОЗП | Письмо Минстроя России от 30.03.2023г. №17106-ИФ/09 прил.1 | 44.29
Индекс изменения сметной стоимости на 1 квартал 2023 года. ЭМ | Письмо Минстроя России от 30.03.2023г. №17106-ИФ/09 прил.1 | 13.47
Индекс изменения сметной стоимости на 1 квартал 2023 года. МАТ | Письмо Минстроя России от 30.03.2023г. №17106-ИФ/09 прил.1 | 8.04
Индекс изменения сметной стоимости на 1 квартал 2023 года. ОБ | Письмо Минстроя России от 23.02.2023г. №9791-ИФ/09 прил.6 | 6.26
Временные здания и сооружения | п.22 Приложения №1 Методики орпределения затрат на строительство временных зданий и сооружений по приказу Минстроя РФ №332/пр от 19.06.2020 | 3.9%
Дополнительные затраты при производстве строительно-монтажных работ в зимнее время | п.37 Приложения №1 Методики орпределения дополнительных затрат при производстве работ в зимнее время по приказу Минстроя РФ №325/пр от 25.05.2021 | 2.1%
Пусконаладочные работы |  | 80% от 7% стоимости оборудования
Строительный контроль | Постановление Правительства РФ от 21.06.10 г. № 468 | 2.14%
Авторский надзор | Приказ от 4.08.2020 № 421/пр п.173 | 0.2%
Непредвиденные расходы | Приказ от 4.08.2020 № 421/пр п.179 | 3%
Составил ______________________ М.С. Колотиевская
(подпись, инициалы, фамилия)
Проверил ______________________ А.В. Костянецкая
(подпись, инициалы, фамилия)

## ФОТр.тек.
Расчет размера средств на оплату труда рабочих-строителей в текущем уровне цен (ФОТр.тек.)
Составлен в уровне цен на 01.01.2023 г.
№ пп. | Наименование элемента | Обозначение | Формула | Величина элемента | Наименования обосновывающих документов
1 | 2 | 3 | 4 | 5 | 6
1.1 | Среднемесячный размер оплаты труда рабочего первого разряда, занятого в строительной отрасли, для соответствующего субъекта РФ (частей субъекта РФ) или части территории РФ (включающей 2 или более субъектов РФ), руб. | С1ср | - | 47872.94 | Расчёт среднемесячного размера оплаты труда рабочего первого разряда, занятого в строительной отрасли на 1 квартал 2022 года с учётом фактических данных об уровне доплат и надбавок за 2021 г.
1.2 | Среднегодовое нормативное число часов работы одного рабочего в месяц, часы (ч.) | tср | 1973ч/12мес. |  | Производственный календарь 2023 год (40-часов.неделя)
1.3 | Коэффициент увеличения | Кув | - | 1
1.4 | Средний разряд работ |  |  | 3.5 | РТМ
1.5 | Тарифный коэффициент среднего разряда работ | КТ | - | 1.263 | Методические рекомендации по определению сметных цен на затраты труда в строительстве, утвержденные приказом Минстроя России от 04.09.2019 №515/пр, табл.2
1.6 | Коэффициент инфляции, определяемый поквартально | Кинф | - | 1.139 | Прогноз социально-экономического развития РФ, публикуемый Министерством экономического развития РФ, по строке "Индекс потребительских цен в среднем в год" на текущий год
1.7 | Размер средств на оплату труда рабочих-строителей в текущем уровне цен (ФОТр.тек.), руб/чел.-ч | ФОТр.тек. | (С1ср/tср*КТ*Т*Кув)*Кинф |  | Методика расчета индексов изменения сметной стоимости строительства, утвержденной приказом Минстроя России от 05.06.2019 №326/пр, п.31