## Прил.1 Сравнит табл
Приложение № 1
Сравнительная таблица отбора объекта-представителя
Данный показатель относится к группе "Актуализация УНЦ" (п.8 Методики). Данная РМ актуализирована на базе согласованной РТМ из УНЦ, утвержденных приказом Минэнерго №10 от 17.01.2019 года. Выбор (замена) объекта-представителя не производился
Наименование разрабатываемого показателя УНЦ — Н2-03 БРТМ Каб.каналы
Сопоставимый уровень цен: 3 кв. 2016
Единица измерения — м
№ п/п | Параметр | Объект-представитель
1 | Наименование объекта-представителя | Реконструкция ПС 220/110/10 кВ "Баскаково". Кабельные каналы
2 | Наименование субъекта Российской Федерации | г. Москва
3 | Климатический район и подрайон | IIВ
4 | Мощность объекта | 196.95
5 | Краткие характеристики конструктивных элементов сооружения (фундаменты, сваи, опоры, металлоконструкции и другие элементы характеризующие объекты) | Лотки железобетонные водопропускные, плиты перекрытия лотков и каналов ПО-4
6 | Сметная стоимость строительства/ реконструкции/ технического перевооружения/ модернизации в текущем уровне цен по заключению (тыс. руб.), в т.ч.:
6.1 | строительно-монтажные работы
6.2 | оборудование и инвентарь | 1970.5664
6.3 | пусконаладочные работы
6.4 | прочие и лимитированные затраты
7 | Сопоставимый уровень цен | 3 кв. 2016
8 | Сметная стоимость строительства/ реконструкции/ технического перевооружения/ модернизации в сопоставимом уровне цен, приведенная к условиям строительства в базовом районе (тыс. руб.)
9 | Приведенная сметная стоимость на единицу мощности, тыс. руб. (строка 8/строку 4)
10 | Примечание
Составил ______________________ М.С. Колотиевская
(подпись, инициалы, фамилия)
Проверил ______________________ А.В. Костянецкая
(подпись, инициалы, фамилия)

## Прил.2 Расч стоим
Приложение № 2
Расчет стоимости основных видов работ для выбора объекта-представителя
Наименование разрабатываемого показателя УНЦ - Н2-03 БРТМ Каб.каналы Без ПИР
Единица измерения — м
№ п/п | Перечень конструктивных элементов сооружения (фундаменты, сваи, опоры, металлоконструкции и другие элементы характеризующие объекты-аналоги) и прочих затрат | Объект-представитель 1
|  | Номер сметы | Наименование сметы | Сметная стоимость в уровне цен 3 кв. 2016 г., тыс. руб.
|  |  |  | Строительные работы | Монтажные работы | Оборудование | Прочее | Всего
1 | Лотки железобетонные водопропускные, плиты перекрытия лотков и каналов ПО-4 | 2112-13.Р ЛС02-03-01б | Электротехническая часть. Первичная коммутация. Кабельное хозяйство. Прокладка кабелей 110 кВ
Всего по объекту:
Всего по объекту в сопоставимом уровне цен 3 кв. 2016 г:
Составил ______________________ М.С. Колотиевская
(подпись, инициалы, фамилия)
Проверил ______________________ А.В. Костянецкая
(подпись, инициалы, фамилия)

## Прил.3
Приложение № 3
Объектная ресурсная ведомость
Наименование разрабатываемого показателя УНЦ - Н2-03 БРТМ Каб.каналы
п/п | №ЛСР | Код ресурса | Наименование ресурса | Ед. изм. | Кол-во единиц по данным объекта-представителя | Сметная стоимость в ценах на 01.01.2000 (руб.)
[6 empty] | на ед.изм. | общая
1 |  | 2 | З | 4 | 5 | 6 | 7
Затраты труда рабочих |  |  |  |  | 1131.9607
1 |  | 1-100-36 | Затраты труда рабочих (ср 3,6) | чел.-ч | 622.3561 | 9.18
2 |  | 1-100-39 | Затраты труда рабочих (ср 3,9) | чел.-ч | 187.938 | 9.51
3 |  | 1-100-30 | Затраты труда рабочих (ср 3) | чел.-ч | 102.878 | 8.53
4 |  | 1-100-35 | Затраты труда рабочих (ср 3,5) | чел.-ч | 92.2936 | 9.07
5 |  | 1-100-27 | Затраты труда рабочих (ср 2,7) | чел.-ч | 40.46 | 8.31
6 |  | 1-100-22 | Затраты труда рабочих (ср 2,2) | чел.-ч | 38.012 | 7.94
7 |  | 1-100-33 | Затраты труда рабочих (ср 3,3) | чел.-ч | 33 | 8.86
8 |  | 1-100-20 | Затраты труда рабочих (ср 2) | чел.-ч | 12.686 | 7.8
9 |  | 1-100-34 | Затраты труда рабочих (ср 3,4) | чел.-ч | 2.337 | 8.97
Затраты труда машинистов |  |  |  |  | 107.161
10 |  | 2 | Затраты труда машинистов | чел.-ч | 107.161 | 13.47
Машины и механизмы
11 |  | 91.05.06-012 | Краны на гусеничном ходу, грузоподъемность до 16 т | маш.час | 71.5453 | 96.89
12 |  | 91.08.04-021 | Котлы битумные передвижные 400 л | маш.час | 60.1357 | 30
13 |  | 91.01.05-086 | Экскаваторы одноковшовые дизельные на гусеничном ходу, емкость ковша 0,65 м3 | маш.час | 12.985 | 115.27
14 |  | 91.14.02-001 | Автомобили бортовые, грузоподъемность до 5 т | маш.час | 10.7195 | 65.71
15 |  | 91.17.04-233 | Установки для сварки ручной дуговой (постоянного тока) | маш.час | 84.1972 | 8.1
16 |  | 91.05.01-017 | Краны башенные, грузоподъемность 8 т | маш.час | 4.6249 | 86.4
17 |  | 91.05.05-015 | Краны на автомобильном ходу, грузоподъемность 16 т | маш.час | 3.2557 | 115.4
18 |  | 91.06.05-057 | Погрузчики одноковшовые универсальные фронтальные пневмоколесные, грузоподъемность 3 т | маш.час | 3.1304 | 90.4
19 |  | 91.08.09-024 | Трамбовки пневматические при работе от стационарного компрессора | маш.час | 17.888 | 4.91
20 |  | 91.06.05-011 | Погрузчики, грузоподъемность 5 т | маш.час | 0.90025 | 89.99
21 |  | 91.18.01-508 | Компрессоры передвижные с электродвигателем, производительность до 5,0 м3/мин | маш.час | 1.5546 | 48.81
22 |  | 91.07.04-001 | Вибраторы глубинные | маш.час | 10.321 | 1.9
23 |  | 91.21.10-003 | Молотки при работе от передвижных компрессорных станций отбойные пневматические | маш.час | 0.9652 | 1.53
24 |  | 91.08.09-023 | Трамбовки пневматические при работе от передвижных компрессорных станций | маш.час | 1.072 | 0.55
25 |  | 91.07.04-002 | Вибраторы поверхностные | маш.час | 0.2965 | 0.5
Материалы
26 |  | 05.1.01.10-0101 | Лотки железобетонные водопропускные | м3 | 62.6 | 2269.12
27 |  | 05.1.01.12-0013 | Плита перекрытия лотков и каналов ПО-4, бетон В25 (М350), объем 0,61 м3, расход арматуры 52,7 кг | шт | 31 | 1243.1
28 |  | 07.2.07.12-0026 | Отдельные конструктивные элементы зданий и сооружений с преобладанием толстолистовой стали, средняя масса сборочной единицы свыше 1 до 3 т | т | 4.148 | 7887.4
29 |  | 04.1.02.05-0009 | Смеси бетонные тяжелого бетона (БСТ), класс В25 (М350) | м3 | 30.044 | 725.69
30 |  | 08.4.02.03-1032 | Каркасы и сетки арматурные плоские, собранные и сваренные (связанные) в арматурные изделия, класс А-I, диаметр 12 мм | т | 3.3115 | 5582.57
31 |  | 05.1.06.04-0007 | Плиты перекрытий многопустотные преднапряженные безопалубочного формования из бетона класса B22,5, пролетом 7,3-7,4 м, ПБЗ, с расходом стали 14,7 кг/м3 (блок БДЛ 40.6 0,4м3 х 40 шт=16м3) | м3 | 16 | 809.5
32 |  | 24.2.05.01-0002 | Трубы хризотилцементные безнапорные, номинальный диаметр 150 мм | м | 272.16 | 32.67
33 |  | 01.2.03.03-0107 | Мастика битумно-масляная морозостойкая горячего применения | т | 2.1276 | 3960
34 |  | 02.2.05.04-1792 | Щебень М 1400, фракция 20-40 мм, группа 2 | м3 | 51.428 | 140.9
35 |  | 06.1.01.05-0015 | Кирпич керамический лицевой, размер 250х120х65 мм, марка 100 | 1000 шт | 2.72 | 1740.2
36 |  | 01.2.01.02-0052 | Битумы нефтяные строительные БН-70/30 | т | 2.7676 | 1525.5
37 |  | 01.2.01.02-0042 | Битумы нефтяные строительные кровельные БНК-90/30 | т | 2.7676 | 1412.5
38 |  | 04.1.02.05-0004 | Смеси бетонные тяжелого бетона (БСТ), класс В10 (М150) | м3 | 5.1 | 490
39 |  | 08.4.01.02-0011 | Детали закладные и накладные, изготовленные без применения сварки, гнутья, сверления (пробивки) отверстий, поставляемые отдельно | т | 0.273 | 5804
40 |  | 01.7.07.29-0031 | Каболка | т | 0.032917 | 30030
41 |  | 01.7.11.07-0032 | Электроды сварочные Э42, диаметр 4 мм | т | 0.090654 | 10315.01
42 |  | 04.3.01.09-0016 | Раствор готовый кладочный, цементный, М200 | м3 | 1.5028 | 600
43 |  | 01.3.01.08-0002 | Топливо дизельное из малосернистых нефтей | т | 0.13838 | 6250
44 |  | 24.2.06.04-0001 | Муфты хризотилцементные БНМ для безнапорных труб, номинальный диаметр 100 мм | шт | 95.9143 | 7.55
45 |  | 01.7.15.06-0111 | Гвозди строительные | т | 0.057594 | 11978
46 |  | 01.7.19.02-0031 | Кольца резиновые для хризотилцементных напорных муфт САМ | кг | 23.2691 | 28.33
47 |  | 01.3.01.03-0002 | Керосин для технических целей | т | 0.21276 | 2606.9
48 |  | 01.2.01.02-0001 | Битум горячий | т | 0.14184 | 1946.91
49 |  | 11.1.03.06-0091 | Доска обрезная, хвойных пород, ширина 75-150 мм, толщина 32-40 мм, длина 4-6,5 м, сорт III | м3 | 0.21164 | 1155
50 |  | 24.2.05.01-0001 | Трубы хризотилцементные безнапорные, номинальный диаметр 100 мм | м | 13.8802 | 14.5
51 |  | 04.3.01.09-0014 | Раствор готовый кладочный, цементный, М100 | м3 | 0.26391 | 519.8
52 |  | 11.2.13.04-0011 | Щиты из досок, толщина 25 мм | м2 | 2.7911 | 35.53
53 |  | 08.1.02.11-0001 | Поковки из квадратных заготовок, масса 1,8 кг | т | 0.01564 | 5989
54 |  | 04.1.02.05-0004 | Смеси бетонные тяжелого бетона (БСТ), класс В10 (М150) | м3 | 0.14326 | 490
55 |  | 11.1.03.06-0099 | Доска обрезная, хвойных пород, ширина 75-150, мм толщина 19-22 мм, длина 4-6,5 м, сорт III | м3 | 0.04199 | 1242.2
56 |  | 01.7.07.12-0024 | Пленка полиэтиленовая, толщина 0,15 мм | м2 | 13.97 | 3.62
57 |  | 11.1.03.06-0095 | Доска обрезная, хвойных пород, ширина 75-150 мм, толщина 44 мм и более, длина 4-6,5 м, сорт III | м3 | 0.03901 | 1056
58 |  | 01.7.03.01-0001 | Вода | м3 | 15.1057 | 2.44
59 |  | 11.1.03.01-0079 | Бруски обрезные, хвойных пород, длина 4-6,5 м, ширина 75-150 мм, толщина 40-75 мм, сорт III | м3 | 0.019864 | 1287
60 |  | 11.1.03.06-0087 | Доска обрезная, хвойных пород, ширина 75-150 мм, толщина 25 мм, длина 4-6,5 м, сорт III | м3 | 0.01729 | 1100
61 |  | 11.2.13.04-0012 | Щиты из досок, толщина 40 мм | м2 | 0.1764 | 57.63
62 |  | 03.1.02.03-0011 | Известь строительная негашеная комовая, сорт I | т | 0.013334 | 734.5
63 |  | 08.3.03.06-0002 | Проволока горячекатаная в мотках, диаметр 6,3-6,5 мм | т | 0.0009146 | 4455.2
64 |  | 01.7.20.08-0051 | Ветошь | кг | 0.8865 | 1.82
Составил ______________________ М.С. Колотиевская
(подпись, инициалы, фамилия)
Проверил ______________________ А.В. Костянецкая
(подпись, инициалы, фамилия)

## Прил.4 РМ
Приложение № 4
Ресурсная модель
Наименование разрабатываемой расценки УНЦ — |  | Н2-03 БРТМ Каб.каналы Без ПИР
Единица измерения —
Наименование | Сметная стоимость в ценах на 01.01.2023 (руб.) | Удельный вес, (в СМР) | Удельный вес, % (от всего по РМ)
Оплата труда рабочих
Эксплуатация машин основных
Эксплуатация машин прочих
ЭКСПЛУАТАЦИЯ МАШИН, ВСЕГО:
в том числе зарплата машинистов
Материалы основные
Материалы прочие
МАТЕРИАЛЫ, ВСЕГО:
ИТОГО
Сметная прибыль, руб.
Сметная прибыль, %
Накладные расходы, руб.
Накладные расходы, %
ВСЕГО СМР с НР и СП
ВСЕГО стоимость оборудования, в том числе
стоимость оборудования технологического
ИТОГО (СМР + ОБОРУДОВАНИЕ)
ПРОЧ. ЗАТР., УЧТЕННЫЕ ПОКАЗАТЕЛЕМ, в том числе
Временные здания и сооружения - 2,5%
Дополнительные затраты при производстве строительно-монтажных работ в зимнее время - 1,9%
Пусконаладочные работы
Затраты по перевозке работников к месту работы и обратно | 0
Затраты, связанные с осуществлением работ вахтовым методом | 0
Расходы на командировки рабочих и пусконаладочного персонала, привлекаемых для выполнения строительства | 0
Затраты на перебазировку машин с базы механизации на строительную площадку и обратно, по которым данные затраты не включены в сметную цену эксплуатации машин и механизмов | 0
Строительный контроль и содержание службы заказчика - 2,14%
Авторский надзор - 0,2%
ИТОГО (СМР+ОБОРУДОВАНИЕ+ПРОЧ. ЗАТР., УЧТЕННЫЕ ПОКАЗАТЕЛЕМ)
Непредвиденные расходы
ВСЕГО:
ИТОГО ПОКАЗАТЕЛЬ НА ЕД. ИЗМ.
Составил ______________________ М.С. Колотиевская
(подпись, инициалы, фамилия)
Проверил ______________________ А.В. Костянецкая
(подпись, инициалы, фамилия)

## Прил.5 Расчет СМР и ОБ
Приложение №5
Расчет стоимости СМР и оборудования
| Наименование разрабатываемой расценки УНЦ — |  | Н2-03 БРТМ Каб.каналы Без ПИР
Единица измерения —
№ пп. | Код ресурса | Наименование | Ед. изм. | Кол-во единиц по проектным данным | Сметная стоимость в ценах на 01.01.2000 (руб.) |  | Удельный вес, % | Сметная стоимость в ценах на 01.01.2023 (руб.)
[5 empty] | на ед. изм. | общая |  | на ед. изм. | общая
1 | 2 | 3 | 4 | 5 | 6 | 7 | 8 | 9 | 10
Затраты труда рабочих-строителей
1 | 1-100-35 | Затраты труда рабочих (Средний разряд работы 3,5) | чел.-ч
|  | Итого по разделу "Затраты труда рабочих-строителей" | чел.-ч |  |  |  | 100%
Затраты труда машинистов
2 | 2 | Затраты труда машинистов | чел.-ч | 107.161 | 13.47 |  | 100%
Машины и механизмы
Основные Машины и механизмы
3 | 91.05.06-012 | Краны на гусеничном ходу, грузоподъемность до 16 т | маш.час | 71.5453 | 96.89
4 | 91.08.04-021 | Котлы битумные передвижные 400 л | маш.час | 60.1357 | 30
5 | 91.01.05-086 | Экскаваторы одноковшовые дизельные на гусеничном ходу, емкость ковша 0,65 м3 | маш.час | 12.985 | 115.27
6 | 91.14.02-001 | Автомобили бортовые, грузоподъемность до 5 т | маш.час | 10.7195 | 65.71
7 | 91.17.04-233 | Установки для сварки ручной дуговой (постоянного тока) | маш.час | 84.1972 | 8.1
Итого основные Машины и механизмы
8 | 91.05.01-017 | Краны башенные, грузоподъемность 8 т | маш.час | 4.6249 | 86.4
9 | 91.05.05-015 | Краны на автомобильном ходу, грузоподъемность 16 т | маш.час | 3.2557 | 115.4
10 | 91.06.05-057 | Погрузчики одноковшовые универсальные фронтальные пневмоколесные, грузоподъемность 3 т | маш.час | 3.1304 | 90.4
11 | 91.08.09-024 | Трамбовки пневматические при работе от стационарного компрессора | маш.час | 17.888 | 4.91
12 | 91.06.05-011 | Погрузчики, грузоподъемность 5 т | маш.час | 0.90025 | 89.99
13 | 91.18.01-508 | Компрессоры передвижные с электродвигателем, производительность до 5,0 м3/мин | маш.час | 1.5546 | 48.81
14 | 91.07.04-001 | Вибраторы глубинные | маш.час | 10.321 | 1.9
15 | 91.21.10-003 | Молотки при работе от передвижных компрессорных станций отбойные пневматические | маш.час | 0.9652 | 1.53
16 | 91.08.09-023 | Трамбовки пневматические при работе от передвижных компрессорных станций | маш.час | 1.072 | 0.55
17 | 91.07.04-002 | Вибраторы поверхностные | маш.час | 0.2965 | 0.5
Итого прочие Машины и механизмы
Итого по разделу "Машины и механизмы"
Оборудование
Основное оборудование
|  | Итого основное оборудование |  |  |  | 0 | 0% |  | 0
|  | Итого прочее оборудование |  |  |  | 0 | 0% |  | 0
|  | Итого по разделу «Оборудование» |  |  |  |  | 0%
в том числе технологическое оборудование
Материалы
Основные Материалы
18 | 05.1.01.10-0101 | Лотки железобетонные водопропускные | м3 | 62.6 | 2269.12
19 | 05.1.01.12-0013 | Плита перекрытия лотков и каналов ПО-4, бетон В25 (М350), объем 0,61 м3, расход арматуры 52,7 кг | шт | 31 | 1243.1
20 | 07.2.07.12-0026 | Отдельные конструктивные элементы зданий и сооружений с преобладанием толстолистовой стали, средняя масса сборочной единицы свыше 1 до 3 т | т | 4.148 | 7887.4
21 | 04.1.02.05-0009 | Смеси бетонные тяжелого бетона (БСТ), класс В25 (М350) | м3 | 30.044 | 725.69
22 | 08.4.02.03-1032 | Каркасы и сетки арматурные плоские, собранные и сваренные (связанные) в арматурные изделия, класс А-I, диаметр 12 мм | т | 3.3115 | 5582.57
23 | 05.1.06.04-0007 | Плиты перекрытий многопустотные преднапряженные безопалубочного формования из бетона класса B22,5, пролетом 7,3-7,4 м, ПБЗ, с расходом стали 14,7 кг/м3 (блок БДЛ 40.6 0,4м3 х 40 шт=16м3) | м3 | 16 | 809.5
24 | 24.2.05.01-0002 | Трубы хризотилцементные безнапорные, номинальный диаметр 150 мм | м | 272.16 | 32.67
Итого основные Материалы
25 | 01.2.03.03-0107 | Мастика битумно-масляная морозостойкая горячего применения | т | 2.1276 | 3960
26 | 02.2.05.04-1792 | Щебень М 1400, фракция 20-40 мм, группа 2 | м3 | 51.428 | 140.9
27 | 06.1.01.05-0015 | Кирпич керамический лицевой, размер 250х120х65 мм, марка 100 | 1000 шт | 2.72 | 1740.2
28 | 01.2.01.02-0052 | Битумы нефтяные строительные БН-70/30 | т | 2.7676 | 1525.5
29 | 01.2.01.02-0042 | Битумы нефтяные строительные кровельные БНК-90/30 | т | 2.7676 | 1412.5
30 | 04.1.02.05-0004 | Смеси бетонные тяжелого бетона (БСТ), класс В10 (М150) | м3 | 5.1 | 490
31 | 08.4.01.02-0011 | Детали закладные и накладные, изготовленные без применения сварки, гнутья, сверления (пробивки) отверстий, поставляемые отдельно | т | 0.273 | 5804
32 | 01.7.07.29-0031 | Каболка | т | 0.032917 | 30030
33 | 01.7.11.07-0032 | Электроды сварочные Э42, диаметр 4 мм | т | 0.090654 | 10315.01
34 | 04.3.01.09-0016 | Раствор готовый кладочный, цементный, М200 | м3 | 1.5028 | 600
35 | 01.3.01.08-0002 | Топливо дизельное из малосернистых нефтей | т | 0.13838 | 6250
36 | 24.2.06.04-0001 | Муфты хризотилцементные БНМ для безнапорных труб, номинальный диаметр 100 мм | шт | 95.9143 | 7.55
37 | 01.7.15.06-0111 | Гвозди строительные | т | 0.057594 | 11978
38 | 01.7.19.02-0031 | Кольца резиновые для хризотилцементных напорных муфт САМ | кг | 23.2691 | 28.33
39 | 01.3.01.03-0002 | Керосин для технических целей | т | 0.21276 | 2606.9
40 | 01.2.01.02-0001 | Битум горячий | т | 0.14184 | 1946.91
41 | 11.1.03.06-0091 | Доска обрезная, хвойных пород, ширина 75-150 мм, толщина 32-40 мм, длина 4-6,5 м, сорт III | м3 | 0.21164 | 1155
42 | 24.2.05.01-0001 | Трубы хризотилцементные безнапорные, номинальный диаметр 100 мм | м | 13.8802 | 14.5
43 | 04.3.01.09-0014 | Раствор готовый кладочный, цементный, М100 | м3 | 0.26391 | 519.8
44 | 11.2.13.04-0011 | Щиты из досок, толщина 25 мм | м2 | 2.7911 | 35.53
45 | 08.1.02.11-0001 | Поковки из квадратных заготовок, масса 1,8 кг | т | 0.01564 | 5989
46 | 04.1.02.05-0004 | Смеси бетонные тяжелого бетона (БСТ), класс В10 (М150) | м3 | 0.14326 | 490
47 | 11.1.03.06-0099 | Доска обрезная, хвойных пород, ширина 75-150, мм толщина 19-22 мм, длина 4-6,5 м, сорт III | м3 | 0.04199 | 1242.2
48 | 01.7.07.12-0024 | Пленка полиэтиленовая, толщина 0,15 мм | м2 | 13.97 | 3.62
49 | 11.1.03.06-0095 | Доска обрезная, хвойных пород, ширина 75-150 мм, толщина 44 мм и более, длина 4-6,5 м, сорт III | м3 | 0.03901 | 1056
50 | 01.7.03.01-0001 | Вода | м3 | 15.1057 | 2.44
51 | 11.1.03.01-0079 | Бруски обрезные, хвойных пород, длина 4-6,5 м, ширина 75-150 мм, толщина 40-75 мм, сорт III | м3 | 0.019864 | 1287
52 | 11.1.03.06-0087 | Доска обрезная, хвойных пород, ширина 75-150 мм, толщина 25 мм, длина 4-6,5 м, сорт III | м3 | 0.01729 | 1100
53 | 11.2.13.04-0012 | Щиты из досок, толщина 40 мм | м2 | 0.1764 | 57.63
54 | 03.1.02.03-0011 | Известь строительная негашеная комовая, сорт I | т | 0.013334 | 734.5
55 | 08.3.03.06-0002 | Проволока горячекатаная в мотках, диаметр 6,3-6,5 мм | т | 0.0009146 | 4455.2
56 | 01.7.20.08-0051 | Ветошь | кг | 0.8865 | 1.82
Итого прочие Материалы
Итого по разделу "Материалы"
ИТОГО ПО РМ
|  | Накладные расходы | 107.1%
|  | Сметная прибыль | 66%
Итого СМР (с НР и СП)
ВСЕГО СМР + ОБОРУДОВАНИЕ
|  | ИТОГО ПОКАЗАТЕЛЬ НА ЕД. ИЗМ. | м | 196.95
Составил ______________________ М.С. Колотиевская
(подпись, инициалы, фамилия)
Проверил ______________________ А.В. Костянецкая
(подпись, инициалы, фамилия)

## Прил.6 Расчет ОБ
Приложение №6
Расчет стоимости оборудования
Наименование разрабатываемого показателя УНЦ — Н2-05 БРТМ Каб.коллектор не глубокого заложения
№ пп. | Код ресурса | Наименование | Ед. изм. | Кол-во единиц по проектным данным | Сметная стоимость в ценах на 01.01.2000 (руб.)
[5 empty] | на ед. изм. | общая
1 | 2 | 3 | 4 | 5 | 6 | 7
ИНЖЕНЕРНОЕ ОБОРУДОВАНИЕ
|  | ИТОГО ИНЖЕНЕРНОЕ ОБОРУДОВАНИЕ |  |  |  | 0
ТЕХНОЛОГИЧЕСКОЕ ОБОРУДОВАНИЕ
|  | ИТОГО ТЕХНОЛОГИЧЕСКОЕ ОБОРУДОВАНИЕ |  |  |  | 0
Итого по разделу "Оборудование"
Составил ______________________ М.С. Колотиевская
(подпись, инициалы, фамилия)
Проверил ______________________ А.В. Костянецкая
(подпись, инициалы, фамилия)

## Прил.7 Расчет пок.
Приложение №7
Расчет показателя УНЦ
Наименование разрабатываемого показателя УНЦ -
Единица измерения — 1 м
Код показателя | Наименование показателя | Наименование РМ, входящих в состав показателя | Норматив цены на 01.01.2023, тыс.руб.
1 | 2 | 3 | 4
Н2-03 | УНЦ кабельных сооружений для прокладки кабельной линии
Составил ______________________ М.С. Колотиевская
(подпись, инициалы, фамилия)
Проверил ______________________ А.В. Костянецкая
(подпись, инициалы, фамилия)

## Прил.10
Приложение № 10
Используемые индексы изменений сметной стоимости и нормы сопутствующих затрат
Наименование индекса / норм сопутствующих затрат | Дата применения и обоснование индекса / норм сопутствующих затрат | Размер индекса / норма сопутствующих затрат
1 | 2 | 3
Индекс изменения сметной стоимости на 1 квартал 2023 года. ОЗП | Письмо Минстроя России от 30.03.2023г. №17106-ИФ/09 прил.1 | 44.29
Индекс изменения сметной стоимости на 1 квартал 2023 года. ЭМ | Письмо Минстроя России от 30.03.2023г. №17106-ИФ/09 прил.1 | 13.47
Индекс изменения сметной стоимости на 1 квартал 2023 года. МАТ | Письмо Минстроя России от 30.03.2023г. №17106-ИФ/09 прил.1 | 8.04
Индекс изменения сметной стоимости на 1 квартал 2023 года. ОБ | Письмо Минстроя России от 23.02.2023г. №9791-ИФ/09 прил.6 | 6.26
Временные здания и сооружения | п.22 Приложения №1 Методики орпределения затрат на строительство временных зданий и сооружений по приказу Минстроя РФ №332/пр от 19.06.2020 | 3.9%
Дополнительные затраты при производстве строительно-монтажных работ в зимнее время | п.37 Приложения №1 Методики орпределения дополнительных затрат при производстве работ в зимнее время по приказу Минстроя РФ №325/пр от 25.05.2021 | 2.1%
Пусконаладочные работы |  | 80% от 7% стоимости оборудования
Строительный контроль | Постановление Правительства РФ от 21.06.10 г. № 468 | 2.14%
Авторский надзор | Приказ от 4.08.2020 № 421/пр п.173 | 0.2%
Непредвиденные расходы | Приказ от 4.08.2020 № 421/пр п.179 | 3%
Составил ______________________ М.С. Колотиевская
(подпись, инициалы, фамилия)
Проверил ______________________ А.В. Костянецкая
(подпись, инициалы, фамилия)

## ФОТр.тек.
Расчет размера средств на оплату труда рабочих-строителей в текущем уровне цен (ФОТр.тек.)
Составлен в уровне цен на 01.01.2023 г.
№ пп. | Наименование элемента | Обозначение | Формула | Величина элемента | Наименования обосновывающих документов
1 | 2 | 3 | 4 | 5 | 6
1.1 | Среднемесячный размер оплаты труда рабочего первого разряда, занятого в строительной отрасли, для соответствующего субъекта РФ (частей субъекта РФ) или части территории РФ (включающей 2 или более субъектов РФ), руб. | С1ср | - | 47872.94 | Расчёт среднемесячного размера оплаты труда рабочего первого разряда, занятого в строительной отрасли на 1 квартал 2022 года с учётом фактических данных об уровне доплат и надбавок за 2021 г.
1.2 | Среднегодовое нормативное число часов работы одного рабочего в месяц, часы (ч.) | tср | 1973ч/12мес. |  | Производственный календарь 2023 год (40-часов.неделя)
1.3 | Коэффициент увеличения | Кув | - | 1
1.4 | Средний разряд работ |  |  | 3.5 | РТМ
1.5 | Тарифный коэффициент среднего разряда работ | КТ | - | 1.263 | Методические рекомендации по определению сметных цен на затраты труда в строительстве, утвержденные приказом Минстроя России от 04.09.2019 №515/пр, табл.2
1.6 | Коэффициент инфляции, определяемый поквартально | Кинф | - | 1.139 | Прогноз социально-экономического развития РФ, публикуемый Министерством экономического развития РФ, по строке "Индекс потребительских цен в среднем в год" на текущий год
1.7 | Размер средств на оплату труда рабочих-строителей в текущем уровне цен (ФОТр.тек.), руб/чел.-ч | ФОТр.тек. | (С1ср/tср*КТ*Т*Кув)*Кинф |  | Методика расчета индексов изменения сметной стоимости строительства, утвержденной приказом Минстроя России от 05.06.2019 №326/пр, п.31