## Прил.1 Сравнит табл
Приложение № 1
Сравнительная таблица отбора объекта-представителя
Данный показатель относится к группе "Актуализация УНЦ" (п.8 Методики). Данная РМ актуализирована на базе согласованной РТМ из УНЦ, утвержденных приказом Минэнерго №10 от 17.01.2019 года. Выбор (замена) объекта-представителя не производился
Наименование разрабатываемого показателя УНЦ — Н2-04 БРТМ Кабельная эстакада
Сопоставимый уровень цен: 3 кв. 2016
Единица измерения — м
№ п/п | Параметр | Объект-представитель
1 | Наименование объекта-представителя | Реконструкция ПС 220/110/10 кВ «Южная» для нужд Центральных электрических сетей филиала ОАО «МОЭСК»
2 | Наименование субъекта Российской Федерации | г. Москва
3 | Климатический район и подрайон | IIВ
4 | Мощность объекта | 45.5
5 | Краткие характеристики конструктивных элементов сооружения (фундаменты, сваи, опоры, металлоконструкции и другие элементы характеризующие объекты) | Кабельная эстакада, металлические кабельные короба, стойки, полки
6 | Сметная стоимость строительства/ реконструкции/ технического перевооружения/ модернизации в текущем уровне цен по заключению (тыс. руб.), в т.ч.:
6.1 | строительно-монтажные работы
6.2 | оборудование и инвентарь
6.3 | пусконаладочные работы
6.4 | прочие и лимитированные затраты
7 | Сопоставимый уровень цен | 3 кв. 2016
8 | Сметная стоимость строительства/ реконструкции/ технического перевооружения/ модернизации в сопоставимом уровне цен, приведенная к условиям строительства в базовом районе (тыс. руб.)
9 | Приведенная сметная стоимость на единицу мощности, тыс. руб. (строка 8/строку 4)
10 | Примечание
Составил ______________________ М.С. Колотиевская
(подпись, инициалы, фамилия)
Проверил ______________________ А.В. Костянецкая
(подпись, инициалы, фамилия)

## Прил.2 Расч стоим
Приложение № 2
Расчет стоимости основных видов работ для выбора объекта-представителя
Наименование разрабатываемого показателя УНЦ - Н2-04 БРТМ Кабельная эстакада Без ПИР
Единица измерения — м
№ п/п | Перечень конструктивных элементов сооружения (фундаменты, сваи, опоры, металлоконструкции и другие элементы характеризующие объекты-аналоги) и прочих затрат | Объект-представитель 1
|  | Номер сметы | Наименование сметы | Сметная стоимость в уровне цен 3 кв. 2016 г., тыс. руб.
|  |  |  | Строительные работы | Монтажные работы | Оборудование | Прочее | Всего
1 | Кабельная эстакада, металлические кабельные короба, стойки, полки | 213.001.1.32.12.24-КЖ.ЛС.02-32-03б | Фундаменты | 459.88 | 0 | 0 | 0
|  | 213.001.0-ПОС.ВР.02.ЛС.02-32-02б | Земляные работы | 1603.1 | 0 | 0 | 231.62
|  | 213.001.1.32.12.24-КМ.ЛС.02-32-01б | Металлоконструкции | 1788.46 | 0 | 0 | 0
|  | 213.001.1.32.35.14-ЭМ2.ЛС.32-1бэ | Приобретение и монтаж кабельных конструкций для силовых и контрольных кабелей 10кВ и 0,4кВ. 3этап. Кабельная эстакада | 172.87 | 667.54 |  | 0
|  | 213.001.1.32.35.14-ЭМ1.ЛС.32-2бэ | Приобретение и монтаж кабельных конструкций для силовых и контрольных кабелей 10кВ и 0,4кВ. 3этап. Кабельная эстакада | 57.61 | 465.27
Всего по объекту:
Всего по объекту в сопоставимом уровне цен 3 кв. 2016 г:
Составил ______________________ М.С. Колотиевская
(подпись, инициалы, фамилия)
Проверил ______________________ А.В. Костянецкая
(подпись, инициалы, фамилия)

## Прил.3
Приложение № 3
Объектная ресурсная ведомость
Наименование разрабатываемого показателя УНЦ - Н2-04 БРТМ Кабельная эстакада
п/п | №ЛСР | Код ресурса | Наименование ресурса | Ед. изм. | Кол-во единиц по данным объекта-представителя | Сметная стоимость в ценах на 01.01.2000 (руб.)
[6 empty] | на ед.изм. | общая
1 |  | 2 | З | 4 | 5 | 6 | 7
Затраты труда рабочих |  |  |  |  | 2098.9498
1 |  | 1-100-38 | Затраты труда рабочих (ср 3,8) | чел.-ч | 628.2619 | 9.4
2 |  | 1-100-40 | Затраты труда рабочих (ср 4) | чел.-ч | 458.881 | 9.62
3 |  | 1-100-30 | Затраты труда рабочих (ср 3) | чел.-ч | 380.9636 | 8.53
4 |  | 1-100-44 | Затраты труда рабочих (ср 4,4) | чел.-ч | 267.774 | 10.21
5 |  | 1-100-46 | Затраты труда рабочих (ср 4,6) | чел.-ч | 45.9 | 10.5
6 |  | 1-100-33 | Затраты труда рабочих (ср 3,3) | чел.-ч | 54.234 | 8.86
7 |  | 1-100-20 | Затраты труда рабочих (ср 2) | чел.-ч | 60.2949 | 7.8
8 |  | 1-100-34 | Затраты труда рабочих (ср 3,4) | чел.-ч | 37.6296 | 8.97
9 |  | 1-100-47 | Затраты труда рабочих (ср 4,7) | чел.-ч | 28.6952 | 10.65
10 |  | 1-100-35 | Затраты труда рабочих (ср 3,5) | чел.-ч | 32.0265 | 9.07
11 |  | 1-100-36 | Затраты труда рабочих (ср 3,6) | чел.-ч | 26.1352 | 9.18
12 |  | 1-100-39 | Затраты труда рабочих (ср 3,9) | чел.-ч | 22.154 | 9.51
13 |  | 1-100-42 | Затраты труда рабочих (ср 4,2) | чел.-ч | 18.72 | 9.92
14 |  | 1-100-32 | Затраты труда рабочих (ср 3,2) | чел.-ч | 20.566 | 8.74
15 |  | 1-100-54 | Затраты труда рабочих (ср 5,4) | чел.-ч | 8.6417 | 11.82
16 |  | 1-100-25 | Затраты труда рабочих (ср 2,5) | чел.-ч | 4.08 | 8.17
17 |  | 1-100-10 | Затраты труда рабочих (ср 1) | чел.-ч | 3.9922 | 7.19
Затраты труда машинистов |  |  |  |  | 761.5492
18 |  | 2 | Затраты труда машинистов | чел.-ч | 761.5492 | 13.47
Машины и механизмы
19 |  | 91.04.01-021 | Комплекты оборудования шнекового бурения на базе автомобиля глубина бурения до 50 м, грузоподъемность мачты 3,7 т | маш.час | 305.5916 | 87.6
20 |  | 91.04.01-504 | Комплекты оборудования вращательно-колонкового бурения электрические, глубина бурения до 300 м, диаметр до 60 м, мощность 30 кВт | маш.час | 255.109 | 46.14
21 |  | 91.05.02-005 | Краны козловые, грузоподъемность 32 т | маш.час | 34.3398 | 120.24
22 |  | 91.05.01-025 | Краны башенные, грузоподъемность 25-75 т | маш.час | 11.6722 | 312.21
23 |  | 91.05.05-015 | Краны на автомобильном ходу, грузоподъемность 16 т | маш.час | 19.107 | 115.4
24 |  | 91.01.05-086 | Экскаваторы одноковшовые дизельные на гусеничном ходу, емкость ковша 0,65 м3 | маш.час | 15.0513 | 115.27
25 |  | 91.14.02-001 | Автомобили бортовые, грузоподъемность до 5 т | маш.час | 24.957 | 65.71
26 |  | 91.06.06-042 | Подъемники гидравлические, высота подъема 10 м | маш.час | 46.2176 | 29.6
27 |  | 91.05.06-012 | Краны на гусеничном ходу, грузоподъемность до 16 т | маш.час | 12.475 | 96.89
28 |  | 91.05.01-017 | Краны башенные, грузоподъемность 8 т | маш.час | 12.3328 | 86.4
29 |  | 91.05.06-007 | Краны на гусеничном ходу, грузоподъемность 25 т | маш.час | 8.1567 | 120.04
30 |  | 91.18.01-007 | Компрессоры передвижные с двигателем внутреннего сгорания, давление до 686 кПа (7 ат), производительность до 5 м3/мин | маш.час | 7.5194 | 90
31 |  | 91.17.04-171 | Преобразователи сварочные номинальным сварочным током 315-500 А | маш.час | 41.5542 | 12.31
32 |  | 91.13.01-038 | Машины поливомоечные 6000 л | маш.час | 3.5014 | 110
33 |  | 91.17.04-233 | Установки для сварки ручной дуговой (постоянного тока) | маш.час | 42.4863 | 8.1
34 |  | 91.17.04-036 | Агрегаты сварочные передвижные с дизельным двигателем, номинальный сварочный ток 250-400 А | маш.час | 24.121 | 14
35 |  | 91.21.22-442 | Установки для заливки пенополиуретана | маш.час | 7.218 | 35.61
36 |  | 91.10.05-001 | Трубоукладчики для труб диаметром 800-1000 мм, грузоподъемность 35 т | маш.час | 1.14 | 175.35
37 |  | 91.01.01-035 | Бульдозеры, мощность 79 кВт (108 л.с.) | маш.час | 1.8908 | 79.07
38 |  | 91.14.02-003 | Автомобили бортовые, грузоподъемность до 10 т | маш.час | 1.6225 | 80.44
39 |  | 91.06.01-003 | Домкраты гидравлические, грузоподъемность 63-100 т | маш.час | 103.6913 | 0.9
40 |  | 91.17.04-042 | Аппараты для газовой сварки и резки | маш.час | 69.9171 | 1.2
41 |  | 91.21.01-012 | Агрегаты окрасочные высокого давления для окраски поверхностей конструкций, мощность 1 кВт | маш.час | 9.5651 | 6.82
42 |  | 91.08.04-021 | Котлы битумные передвижные 400 л | маш.час | 2.0377 | 30
43 |  | 91.14.04-001 | Тягачи седельные, грузоподъемность 12 т | маш.час | 0.495 | 102.84
44 |  | 91.06.05-011 | Погрузчики, грузоподъемность 5 т | маш.час | 0.36995 | 89.99
45 |  | 91.08.09-023 | Трамбовки пневматические при работе от передвижных компрессорных станций | маш.час | 30.135 | 0.55
46 |  | 91.07.04-001 | Вибраторы глубинные | маш.час | 4.9496 | 1.9
47 |  | 91.14.05-011 | Полуприцепы общего назначения, грузоподъемность 12 т | маш.час | 0.495 | 12
48 |  | 91.07.04-002 | Вибраторы поверхностные | маш.час | 1.9179 | 0.5
49 |  | 91.06.03-060 | Лебедки электрические тяговым усилием до 5,79 кН (0,59 т) | маш.час | 0.10808 | 1.7
Материалы
50 |  | 20.2.04.04-0036 | Короб кабельный прямой плоский сейсмостойкий горячеоцинкованный КП-0,15/0,5-2 (ККПС-0,15/0,5-2) | шт | 211 | 831.87
51 |  | 14.2.02.10-1000 | Покрытие огнезащитное кабельных проходок (ПАСТА ОГНЕЗАЩИТНАЯ ТЕРМОРАСШИРЯЮЩАЯСЯ ДЛЯ ЗАЩИТЫ ЭЛЕКТРИЧЕСКИХ КАБЕЛЕЙ, МАРКА 'ОГРАКС-В') | кг | 540 | 173.76
52 |  | 08.3.12.02-0007 | Балки перекрытий и балки под установку оборудования составного сечения из прокатных профилей и листовой стали | т | 17.165 | 5406.17
53 |  | 07.2.07.11-0004 | Опоры стальные | т | 5.929 | 9600
54 |  | 04.1.02.05-0009 | Смеси бетонные тяжелого бетона (БСТ), класс В25 (М350) | м3 | 29.9932 | 725.69
55 |  | 04.1.02.05-0023 | Смеси бетонные тяжелого бетона (БСТ), крупность заполнителя 10 мм, класс В7,5 (М100) | м3 | 29.631 | 600
56 |  | 07.2.05.01-0032 | Ограждения лестничных проемов, лестничные марши, пожарные лестницы | т | 2.289 | 7571
57 |  | 11.1.03.06-0095 | Доска обрезная, хвойных пород, ширина 75-150 мм, толщина 44 мм и более, длина 4-6,5 м, сорт III | м3 | 15.7753 | 1056
58 |  | 23.5.02.02-0096 | Трубы стальные электросварные прямошовные со снятой фаской из стали марок БСт2кп-БСт4кп и БСт2пс-БСт4пс, наружный диаметр 273 мм, толщина стенки 8 мм | м | 30.9366 | 376.6
59 |  | 07.2.07.13-0161 | Площадки просадочные, мостики, кронштейны, маршевые лестницы, пожарные щиты переходных площадок, ограждений | т | 0.728 | 11879.76
60 |  | 05.1.02.08-0084 | Трубы железобетонные безнапорные раструбные, диаметр 800 мм | м | 11.964 | 617.12
61 |  | 20.2.03.03-0005 | Консоль кабельная стальная К-450 | шт | 258 | 23.5
62 |  | 08.4.03.03-0032 | Сталь арматурная, горячекатаная, периодического профиля, класс А-III, диаметр 12 мм | т | 0.5499 | 7997.23
63 |  | 07.2.07.12-0026 | Отдельные конструктивные элементы зданий и сооружений с преобладанием толстолистовой стали, средняя масса сборочной единицы свыше 1 до 3 т | т | 0.52 | 7887.4
64 |  | 12.2.05.05-0014 | Плиты из минеральной ваты повышенной жесткости на синтетическом связующем ППЖ-200 | м3 | 1.985 | 1588.5
65 |  | 20.2.03.23-0045 | Стойка кабельная С-1200 | шт | 50 | 58.98
66 |  | 08.4.01.01-0022 | Детали анкерные с резьбой из прямых или гнутых круглых стержней | т | 0.262 | 10100
67 |  | 12.2.03.05-0001 | Полиол системы жидких компонентов для напыления ППУ | кг | 38.556 | 58.1
68 |  | 12.2.03.05-0003 | Изоцианат системы жидких компонентов для напыления ППУ | кг | 37.044 | 51.8
69 |  | 20.2.04.06-0099 | Короб кабельный угловой для поворота горизонтальной трассы вниз под углом 90 °, сейсмостойкий КУН-0,15/0,4 (ККПС-УН-0,15/0,4), горячеоцинкованный | шт | 4 | 445.21
70 |  | 01.4.01.10-0017 | Шнек ПБС-65, длина 1300 мм | шт | 2.4264 | 527.21
71 |  | 08.4.01.02-0013 | Детали закладные и накладные, изготовленные с применением сварки, гнутья, сверления (пробивки) отверстий (при наличии одной из этих операций или всего перечня в любых сочетаниях), поставляемые отдельно | т | 0.1858 | 6800
72 |  | 08.4.03.03-0031 | Сталь арматурная, горячекатаная, периодического профиля, класс А-III, диаметр 10 мм | т | 0.1217 | 8014.15
73 |  | 14.4.01.01-0003 | Грунтовка ГФ-021 | т | 0.056892 | 15620
74 |  | 08.3.05.06-1001 | Сталь толстолистовая марка Ст0, толщина более 4 мм (с 10-кратной оборачив.) | т | 0.13 | 6743.93
75 |  | 01.7.15.03-0042 | Болты с гайками и шайбами строительные | кг | 92.4235 | 9.04
76 |  | 01.2.03.03-0007 | Мастика битумная | т | 0.2508 | 3316.55
77 |  | 14.4.02.09-0301 | Композиция антикоррозионная цинкнаполненная | кг | 3.22 | 238.48
78 |  | 01.7.11.07-0032 | Электроды сварочные Э42, диаметр 4 мм | т | 0.073812 | 10315.01
79 |  | 14.4.01.01-0003 | Грунтовка ГФ-021 | т | 0.048636 | 15620
80 |  | 02.2.05.04-1792 | Щебень М 1400, фракция 20-40 мм, группа 2 | м3 | 5 | 140.9
81 |  | 14.4.04.08-0003 | Эмаль ПФ-115, серая | т | 0.048636 | 14312.87
82 |  | 01.7.15.06-0111 | Гвозди строительные | т | 0.050591 | 11978
83 |  | 20.2.04.06-0089 | Короб кабельный угловой для поворота горизонтальной трассы вниз под углом 90 °, сейсмостойкий КУН-0,1/0,2 (ККПС-УН-0,1/0,2), горячеоцинкованный | шт | 2 | 263.13
84 |  | 01.7.11.07-0040 | Электроды сварочные Э50А, диаметр 4 мм | т | 0.04333 | 11524
85 |  | 08.3.11.01-0016 | Швеллеры № 12-40 сталь марки 0 (с 10-кратной оборачив.) | т | 0.08 | 6054.11
86 |  | 01.7.11.07-0034 | Электроды сварочные Э42А, диаметр 4 мм | кг | 42.7848 | 10.57
87 |  | 11.2.13.04-0011 | Щиты из досок, толщина 25 мм | м2 | 10.9335 | 35.53
88 |  | 20.2.08.07-0033 | Скоба У1078 | 100 шт | 0.6292 | 617
89 |  | 01.7.07.12-0024 | Пленка полиэтиленовая, толщина 0,15 мм | м2 | 105.1705 | 3.62
90 |  | 01.3.02.08-0001 | Кислород газообразный технический | м3 | 60.8906 | 6.22
91 |  | 20.2.03.03-0002 | Консоль кабельная стальная К-250 | шт | 24 | 13.34
92 |  | 07.2.07.12-0020 | Элементы конструктивные зданий и сооружений с преобладанием горячекатаных профилей, средняя масса сборочной единицы от 0,1 до 0,5 т | т | 0.041349 | 7712
93 |  | 08.3.11.01-0091 | Швеллеры № 40, марка стали Ст0 | т | 0.051664 | 4920
94 |  | 01.7.07.29-0031 | Каболка | т | 0.00804 | 30030
95 |  | 01.7.11.07-0036 | Электроды сварочные Э46, диаметр 4 мм | кг | 20.4517 | 10.75
96 |  | 01.7.15.07-0014 | Дюбели распорные полипропиленовые | 100 шт | 2.288 | 86
97 |  | 12.2.03.15-0061 | Хлорметилен | кг | 2.7 | 65.3
98 |  | 14.5.09.07-0030 | Растворитель Р-4 | кг | 15.9786 | 9.42
99 |  | 04.1.02.05-0011 | Смеси бетонные тяжелого бетона (БСТ), класс В30 (М400) | м3 | 0.1632 | 790
100 |  | 08.4.02.03-0001 | Каркасы арматурные класса А-I диаметром: 8 мм (с учетом 1 % на отходы) 0,017х1,01 | т | 0.0172 | 7325.47
101 |  | 08.3.01.01-0023 | Сталь двутавровая горячекатаная обычная, марка Ст0 (с 10-кратной оборачив.) | т | 0.015 | 8237.27
102 |  | 01.7.20.08-0071 | Канат пеньковый пропитанный | т | 0.0026631 | 37900
103 |  | 01.3.02.09-0022 | Пропан-бутан смесь техническая | кг | 15.4496 | 6.09
104 |  | 01.7.03.01-0001 | Вода | м3 | 35.3342 | 2.44
105 |  | 12.2.03.15-0021 | Диоктилфталат | кг | 4.5 | 18.4
106 |  | 01.3.02.03-0001 | Ацетилен газообразный технический | м3 | 1.8 | 38.51
107 |  | 01.3.01.03-0002 | Керосин для технических целей | т | 0.02508 | 2606.9
108 |  | 14.5.09.02-0002 | Ксилол нефтяной, марка А | т | 0.008106 | 7640
109 |  | 01.7.06.03-0022 | Лента полиэтиленовая с липким слоем А50 | кг | 0.4734 | 112
110 |  | 14.5.09.11-0102 | Уайт-спирит | кг | 7.5656 | 6.67
111 |  | 11.1.03.01-0077 | Бруски обрезные, хвойных пород, длина 4-6,5 м, ширина 75-150 мм, толщина 40-75 мм, сорт I | м3 | 0.02743 | 1700
112 |  | 08.1.02.11-0001 | Поковки из квадратных заготовок, масса 1,8 кг | т | 0.00674 | 5989
113 |  | 01.2.01.02-0001 | Битум горячий | т | 0.01672 | 1946.91
114 |  | 08.3.05.02-0101 | Прокат толстолистовой горячекатаный в листах, марка стали ВСт3пс5, толщина 4-6 мм | т | 0.0056 | 5763
115 |  | 08.3.03.06-0002 | Проволока горячекатаная в мотках, диаметр 6,3-6,5 мм | т | 0.0063249 | 4455.2
116 |  | 08.2.02.11-0007 | Канат двойной свивки ТК, конструкции 6х19(1+6+12)+1 о.с., оцинкованный, из проволок марки В, маркировочная группа 1770 н/мм2, диаметр 5,5 мм | 10 м | 0.498 | 50.24
117 |  | 01.1.02.10-1022 | Хризотил, группа 6К | т | 0.0096 | 1160
118 |  | 08.3.03.04-0012 | Проволока светлая, диаметр 1,1 мм | т | 0.0010343 | 10200
119 |  | 03.2.01.01-0001 | Портландцемент общестроительного назначения бездобавочный М400 Д0 (ЦЕМ I 32,5Н) | т | 0.02328 | 412
120 |  | 11.1.03.06-0087 | Доска обрезная, хвойных пород, ширина 75-150 мм, толщина 25 мм, длина 4-6,5 м, сорт III | м3 | 0.008 | 1100
121 |  | 14.4.03.03-0002 | Лак битумный БТ-123 | т | 0.0008932 | 7826.9
122 |  | 03.1.02.03-0011 | Известь строительная негашеная комовая, сорт I | т | 0.006501 | 734.5
123 |  | 02.2.05.04-1777 | Щебень М 800, фракция 20-40 мм, группа 2 | м3 | 0.00978 | 108.4
124 |  | 07.2.07.02-0001 | Кондуктор инвентарный металлический | шт | 0.00262 | 346
125 |  | 01.7.20.08-0051 | Ветошь | кг | 0.1045 | 1.82
126 |  | 08.3.03.04-0021 | Проволока стальная низкоуглеродистая общего назначения, диаметр 0,8 мм | кг | 0.00036 | 8.94
Составил ______________________ М.С. Колотиевская
(подпись, инициалы, фамилия)
Проверил ______________________ А.В. Костянецкая
(подпись, инициалы, фамилия)

## Прил.4 РМ
Приложение № 4
Ресурсная модель
Наименование разрабатываемого показателя УНЦ — |  |  | Н2-04 БРТМ Кабельная эстакада Без ПИР
Единица измерения — м
| Наименование | Сметная стоимость в ценах на 01.01.2023 (руб.) | Удельный вес, (в СМР) | Удельный вес, % (от всего по РМ)
Оплата труда рабочих
Эксплуатация машин основных
Эксплуатация машин прочих
ЭКСПЛУАТАЦИЯ МАШИН, ВСЕГО:
в том числе зарплата машинистов
Материалы основные
Материалы прочие
МАТЕРИАЛЫ, ВСЕГО:
ИТОГО
Сметная прибыль, руб.
Сметная прибыль, %
Накладные расходы, руб.
Накладные расходы, %
ВСЕГО СМР с НР и СП
ВСЕГО стоимость оборудования, в том числе
стоимость оборудования технологического
ИТОГО (СМР + ОБОРУДОВАНИЕ)
ПРОЧ. ЗАТР., УЧТЕННЫЕ ПОКАЗАТЕЛЕМ, в том числе
Временные здания и сооружения - 2,5%
Дополнительные затраты при производстве строительно-монтажных работ в зимнее время - 1,9%
Пусконаладочные работы
| Затраты по перевозке работников к месту работы и обратно | 0
| Затраты, связанные с осуществлением работ вахтовым методом | 0
| Расходы на командировки рабочих и пусконаладочного персонала, привлекаемых для выполнения строительства | 0
| Затраты на перебазировку машин с базы механизации на строительную площадку и обратно, по которым данные затраты не включены в сметную цену эксплуатации машин и механизмов | 0
Строительный контроль и содержание службы заказчика - 2,14%
Авторский надзор - 0,2%
ИТОГО (СМР+ОБОРУДОВАНИЕ+ПРОЧ. ЗАТР., УЧТЕННЫЕ ПОКАЗАТЕЛЕМ)
Непредвиденные расходы
ВСЕГО:
ИТОГО ПОКАЗАТЕЛЬ НА ЕД. ИЗМ.
Составил ______________________ М.С. Колотиевская
(подпись, инициалы, фамилия)
Проверил ______________________ А.В. Костянецкая
(подпись, инициалы, фамилия)

## Прил.5 Расчет СМР и ОБ
Приложение №5
Расчет стоимости СМР и оборудования
Наименование разрабатываемого показателя УНЦ — |  |  | Н2-04 БРТМ Кабельная эстакада Без ПИР
Единица измерения — м
№ пп. | Код ресурса | Наименование | Ед. изм. | Кол-во единиц по проектным данным | Сметная стоимость в ценах на 01.01.2000 (руб.) |  | Удельный вес, % | Сметная стоимость в ценах на 01.01.2023 (руб.)
[5 empty] | на ед. изм. | общая |  | на ед. изм. | общая
1 | 2 | 3 | 4 | 5 | 6 | 7 | 8 | 9 | 10
Затраты труда рабочих-строителей
1 | 1-100-37 | Затраты труда рабочих (Средний разряд работы 3,7) | чел.-ч
|  | Итого по разделу "Затраты труда рабочих-строителей" | чел.-ч |  |  |  | 100%
Затраты труда машинистов
2 | 2 | Затраты труда машинистов | чел.-ч | 761.5492 | 13.47 |  | 100%
Машины и механизмы
Основные Машины и механизмы
3 | 91.04.01-021 | Комплекты оборудования шнекового бурения на базе автомобиля глубина бурения до 50 м, грузоподъемность мачты 3,7 т | маш.час | 305.5916 | 87.6
4 | 91.04.01-504 | Комплекты оборудования вращательно-колонкового бурения электрические, глубина бурения до 300 м, диаметр до 60 м, мощность 30 кВт | маш.час | 255.109 | 46.14
5 | 91.05.02-005 | Краны козловые, грузоподъемность 32 т | маш.час | 34.3398 | 120.24
6 | 91.05.01-025 | Краны башенные, грузоподъемность 25-75 т | маш.час | 11.6722 | 312.21
7 | 91.05.05-015 | Краны на автомобильном ходу, грузоподъемность 16 т | маш.час | 19.107 | 115.4
8 | 91.01.05-086 | Экскаваторы одноковшовые дизельные на гусеничном ходу, емкость ковша 0,65 м3 | маш.час | 15.0513 | 115.27
9 | 91.14.02-001 | Автомобили бортовые, грузоподъемность до 5 т | маш.час | 24.957 | 65.71
Итого основные Машины и механизмы
10 | 91.06.06-042 | Подъемники гидравлические, высота подъема 10 м | маш.час | 46.2176 | 29.6
11 | 91.05.06-012 | Краны на гусеничном ходу, грузоподъемность до 16 т | маш.час | 12.475 | 96.89
12 | 91.05.01-017 | Краны башенные, грузоподъемность 8 т | маш.час | 12.3328 | 86.4
13 | 91.05.06-007 | Краны на гусеничном ходу, грузоподъемность 25 т | маш.час | 8.1567 | 120.04
14 | 91.18.01-007 | Компрессоры передвижные с двигателем внутреннего сгорания, давление до 686 кПа (7 ат), производительность до 5 м3/мин | маш.час | 7.5194 | 90
15 | 91.17.04-171 | Преобразователи сварочные номинальным сварочным током 315-500 А | маш.час | 41.5542 | 12.31
16 | 91.13.01-038 | Машины поливомоечные 6000 л | маш.час | 3.5014 | 110
17 | 91.17.04-233 | Установки для сварки ручной дуговой (постоянного тока) | маш.час | 42.4863 | 8.1
18 | 91.17.04-036 | Агрегаты сварочные передвижные с дизельным двигателем, номинальный сварочный ток 250-400 А | маш.час | 24.121 | 14
19 | 91.21.22-442 | Установки для заливки пенополиуретана | маш.час | 7.218 | 35.61
20 | 91.10.05-001 | Трубоукладчики для труб диаметром 800-1000 мм, грузоподъемность 35 т | маш.час | 1.14 | 175.35
21 | 91.01.01-035 | Бульдозеры, мощность 79 кВт (108 л.с.) | маш.час | 1.8908 | 79.07
22 | 91.14.02-003 | Автомобили бортовые, грузоподъемность до 10 т | маш.час | 1.6225 | 80.44
23 | 91.06.01-003 | Домкраты гидравлические, грузоподъемность 63-100 т | маш.час | 103.6913 | 0.9
24 | 91.17.04-042 | Аппараты для газовой сварки и резки | маш.час | 69.9171 | 1.2
25 | 91.21.01-012 | Агрегаты окрасочные высокого давления для окраски поверхностей конструкций, мощность 1 кВт | маш.час | 9.5651 | 6.82
26 | 91.08.04-021 | Котлы битумные передвижные 400 л | маш.час | 2.0377 | 30
27 | 91.14.04-001 | Тягачи седельные, грузоподъемность 12 т | маш.час | 0.495 | 102.84
28 | 91.06.05-011 | Погрузчики, грузоподъемность 5 т | маш.час | 0.36995 | 89.99
29 | 91.08.09-023 | Трамбовки пневматические при работе от передвижных компрессорных станций | маш.час | 30.135 | 0.55
30 | 91.07.04-001 | Вибраторы глубинные | маш.час | 4.9496 | 1.9
31 | 91.14.05-011 | Полуприцепы общего назначения, грузоподъемность 12 т | маш.час | 0.495 | 12
32 | 91.07.04-002 | Вибраторы поверхностные | маш.час | 1.9179 | 0.5
33 | 91.06.03-060 | Лебедки электрические тяговым усилием до 5,79 кН (0,59 т) | маш.час | 0.10808 | 1.7
Итого прочие Машины и механизмы
Итого по разделу "Машины и механизмы"
Оборудование
Основное оборудование
|  | Итого основное оборудование |  |  |  | 0 | 0% |  | 0
|  | Итого прочее оборудование |  |  |  | 0 | 0% |  | 0
|  | Итого по разделу «Оборудование» |  |  |  |  | 0%
в том числе технологическое оборудование
Материалы
Основные Материалы
34 | 20.2.04.04-0036 | Короб кабельный прямой плоский сейсмостойкий горячеоцинкованный КП-0,15/0,5-2 (ККПС-0,15/0,5-2) | шт | 211 | 831.87
35 | 14.2.02.10-1000 | Покрытие огнезащитное кабельных проходок (ПАСТА ОГНЕЗАЩИТНАЯ ТЕРМОРАСШИРЯЮЩАЯСЯ ДЛЯ ЗАЩИТЫ ЭЛЕКТРИЧЕСКИХ КАБЕЛЕЙ, МАРКА 'ОГРАКС-В') | кг | 540 | 173.76
36 | 08.3.12.02-0007 | Балки перекрытий и балки под установку оборудования составного сечения из прокатных профилей и листовой стали | т | 17.165 | 5406.17
37 | 07.2.07.11-0004 | Опоры стальные | т | 5.929 | 9600
38 | 04.1.02.05-0009 | Смеси бетонные тяжелого бетона (БСТ), класс В25 (М350) | м3 | 29.9932 | 725.69
39 | 04.1.02.05-0023 | Смеси бетонные тяжелого бетона (БСТ), крупность заполнителя 10 мм, класс В7,5 (М100) | м3 | 29.631 | 600
40 | 07.2.05.01-0032 | Ограждения лестничных проемов, лестничные марши, пожарные лестницы | т | 2.289 | 7571
41 | 11.1.03.06-0095 | Доска обрезная, хвойных пород, ширина 75-150 мм, толщина 44 мм и более, длина 4-6,5 м, сорт III | м3 | 15.7753 | 1056
Итого основные Материалы
42 | 23.5.02.02-0096 | Трубы стальные электросварные прямошовные со снятой фаской из стали марок БСт2кп-БСт4кп и БСт2пс-БСт4пс, наружный диаметр 273 мм, толщина стенки 8 мм | м | 30.9366 | 376.6
43 | 07.2.07.13-0161 | Площадки просадочные, мостики, кронштейны, маршевые лестницы, пожарные щиты переходных площадок, ограждений | т | 0.728 | 11879.76
44 | 05.1.02.08-0084 | Трубы железобетонные безнапорные раструбные, диаметр 800 мм | м | 11.964 | 617.12
45 | 20.2.03.03-0005 | Консоль кабельная стальная К-450 | шт | 258 | 23.5
46 | 08.4.03.03-0032 | Сталь арматурная, горячекатаная, периодического профиля, класс А-III, диаметр 12 мм | т | 0.5499 | 7997.23
47 | 07.2.07.12-0026 | Отдельные конструктивные элементы зданий и сооружений с преобладанием толстолистовой стали, средняя масса сборочной единицы свыше 1 до 3 т | т | 0.52 | 7887.4
48 | 12.2.05.05-0014 | Плиты из минеральной ваты повышенной жесткости на синтетическом связующем ППЖ-200 | м3 | 1.985 | 1588.5
49 | 20.2.03.23-0045 | Стойка кабельная С-1200 | шт | 50 | 58.98
50 | 08.4.01.01-0022 | Детали анкерные с резьбой из прямых или гнутых круглых стержней | т | 0.262 | 10100
51 | 12.2.03.05-0001 | Полиол системы жидких компонентов для напыления ППУ | кг | 38.556 | 58.1
52 | 12.2.03.05-0003 | Изоцианат системы жидких компонентов для напыления ППУ | кг | 37.044 | 51.8
53 | 20.2.04.06-0099 | Короб кабельный угловой для поворота горизонтальной трассы вниз под углом 90 °, сейсмостойкий КУН-0,15/0,4 (ККПС-УН-0,15/0,4), горячеоцинкованный | шт | 4 | 445.21
54 | 01.4.01.10-0017 | Шнек ПБС-65, длина 1300 мм | шт | 2.4264 | 527.21
55 | 08.4.01.02-0013 | Детали закладные и накладные, изготовленные с применением сварки, гнутья, сверления (пробивки) отверстий (при наличии одной из этих операций или всего перечня в любых сочетаниях), поставляемые отдельно | т | 0.1858 | 6800
56 | 08.4.03.03-0031 | Сталь арматурная, горячекатаная, периодического профиля, класс А-III, диаметр 10 мм | т | 0.1217 | 8014.15
57 | 14.4.01.01-0003 | Грунтовка ГФ-021 | т | 0.056892 | 15620
58 | 08.3.05.06-1001 | Сталь толстолистовая марка Ст0, толщина более 4 мм (с 10-кратной оборачив.) | т | 0.13 | 6743.93
59 | 01.7.15.03-0042 | Болты с гайками и шайбами строительные | кг | 92.4235 | 9.04
60 | 01.2.03.03-0007 | Мастика битумная | т | 0.2508 | 3316.55
61 | 14.4.02.09-0301 | Композиция антикоррозионная цинкнаполненная | кг | 3.22 | 238.48
62 | 01.7.11.07-0032 | Электроды сварочные Э42, диаметр 4 мм | т | 0.073812 | 10315.01
63 | 14.4.01.01-0003 | Грунтовка ГФ-021 | т | 0.048636 | 15620
64 | 02.2.05.04-1792 | Щебень М 1400, фракция 20-40 мм, группа 2 | м3 | 5 | 140.9
65 | 14.4.04.08-0003 | Эмаль ПФ-115, серая | т | 0.048636 | 14312.87
66 | 01.7.15.06-0111 | Гвозди строительные | т | 0.050591 | 11978
67 | 20.2.04.06-0089 | Короб кабельный угловой для поворота горизонтальной трассы вниз под углом 90 °, сейсмостойкий КУН-0,1/0,2 (ККПС-УН-0,1/0,2), горячеоцинкованный | шт | 2 | 263.13
68 | 01.7.11.07-0040 | Электроды сварочные Э50А, диаметр 4 мм | т | 0.04333 | 11524
69 | 08.3.11.01-0016 | Швеллеры № 12-40 сталь марки 0 (с 10-кратной оборачив.) | т | 0.08 | 6054.11
70 | 01.7.11.07-0034 | Электроды сварочные Э42А, диаметр 4 мм | кг | 42.7848 | 10.57
71 | 11.2.13.04-0011 | Щиты из досок, толщина 25 мм | м2 | 10.9335 | 35.53
72 | 20.2.08.07-0033 | Скоба У1078 | 100 шт | 0.6292 | 617
73 | 01.7.07.12-0024 | Пленка полиэтиленовая, толщина 0,15 мм | м2 | 105.1705 | 3.62
74 | 01.3.02.08-0001 | Кислород газообразный технический | м3 | 60.8906 | 6.22
75 | 20.2.03.03-0002 | Консоль кабельная стальная К-250 | шт | 24 | 13.34
76 | 07.2.07.12-0020 | Элементы конструктивные зданий и сооружений с преобладанием горячекатаных профилей, средняя масса сборочной единицы от 0,1 до 0,5 т | т | 0.041349 | 7712
77 | 08.3.11.01-0091 | Швеллеры № 40, марка стали Ст0 | т | 0.051664 | 4920
78 | 01.7.07.29-0031 | Каболка | т | 0.00804 | 30030
79 | 01.7.11.07-0036 | Электроды сварочные Э46, диаметр 4 мм | кг | 20.4517 | 10.75
80 | 01.7.15.07-0014 | Дюбели распорные полипропиленовые | 100 шт | 2.288 | 86
81 | 12.2.03.15-0061 | Хлорметилен | кг | 2.7 | 65.3
82 | 14.5.09.07-0030 | Растворитель Р-4 | кг | 15.9786 | 9.42
83 | 04.1.02.05-0011 | Смеси бетонные тяжелого бетона (БСТ), класс В30 (М400) | м3 | 0.1632 | 790
84 | 08.4.02.03-0001 | Каркасы арматурные класса А-I диаметром: 8 мм (с учетом 1 % на отходы) 0,017х1,01 | т | 0.0172 | 7325.47
85 | 08.3.01.01-0023 | Сталь двутавровая горячекатаная обычная, марка Ст0 (с 10-кратной оборачив.) | т | 0.015 | 8237.27
86 | 01.7.20.08-0071 | Канат пеньковый пропитанный | т | 0.0026631 | 37900
87 | 01.3.02.09-0022 | Пропан-бутан смесь техническая | кг | 15.4496 | 6.09
88 | 01.7.03.01-0001 | Вода | м3 | 35.3342 | 2.44
89 | 12.2.03.15-0021 | Диоктилфталат | кг | 4.5 | 18.4
90 | 01.3.02.03-0001 | Ацетилен газообразный технический | м3 | 1.8 | 38.51
91 | 01.3.01.03-0002 | Керосин для технических целей | т | 0.02508 | 2606.9
92 | 14.5.09.02-0002 | Ксилол нефтяной, марка А | т | 0.008106 | 7640
93 | 01.7.06.03-0022 | Лента полиэтиленовая с липким слоем А50 | кг | 0.4734 | 112
94 | 14.5.09.11-0102 | Уайт-спирит | кг | 7.5656 | 6.67
95 | 11.1.03.01-0077 | Бруски обрезные, хвойных пород, длина 4-6,5 м, ширина 75-150 мм, толщина 40-75 мм, сорт I | м3 | 0.02743 | 1700
96 | 08.1.02.11-0001 | Поковки из квадратных заготовок, масса 1,8 кг | т | 0.00674 | 5989
97 | 01.2.01.02-0001 | Битум горячий | т | 0.01672 | 1946.91
98 | 08.3.05.02-0101 | Прокат толстолистовой горячекатаный в листах, марка стали ВСт3пс5, толщина 4-6 мм | т | 0.0056 | 5763
99 | 08.3.03.06-0002 | Проволока горячекатаная в мотках, диаметр 6,3-6,5 мм | т | 0.0063249 | 4455.2
100 | 08.2.02.11-0007 | Канат двойной свивки ТК, конструкции 6х19(1+6+12)+1 о.с., оцинкованный, из проволок марки В, маркировочная группа 1770 н/мм2, диаметр 5,5 мм | 10 м | 0.498 | 50.24
101 | 01.1.02.10-1022 | Хризотил, группа 6К | т | 0.0096 | 1160
102 | 08.3.03.04-0012 | Проволока светлая, диаметр 1,1 мм | т | 0.0010343 | 10200
103 | 03.2.01.01-0001 | Портландцемент общестроительного назначения бездобавочный М400 Д0 (ЦЕМ I 32,5Н) | т | 0.02328 | 412
104 | 11.1.03.06-0087 | Доска обрезная, хвойных пород, ширина 75-150 мм, толщина 25 мм, длина 4-6,5 м, сорт III | м3 | 0.008 | 1100
105 | 14.4.03.03-0002 | Лак битумный БТ-123 | т | 0.0008932 | 7826.9
106 | 03.1.02.03-0011 | Известь строительная негашеная комовая, сорт I | т | 0.006501 | 734.5
107 | 02.2.05.04-1777 | Щебень М 800, фракция 20-40 мм, группа 2 | м3 | 0.00978 | 108.4
108 | 07.2.07.02-0001 | Кондуктор инвентарный металлический | шт | 0.00262 | 346
109 | 01.7.20.08-0051 | Ветошь | кг | 0.1045 | 1.82
110 | 08.3.03.04-0021 | Проволока стальная низкоуглеродистая общего назначения, диаметр 0,8 мм | кг | 0.00036 | 8.94
Итого прочие Материалы
Итого по разделу "Материалы"
ИТОГО ПО РМ
|  | Накладные расходы | 102.5%
|  | Сметная прибыль | 50.88%
Итого СМР (с НР и СП)
ВСЕГО СМР + ОБОРУДОВАНИЕ
|  | ИТОГО ПОКАЗАТЕЛЬ НА ЕД. ИЗМ. | м | 45.5
Составил ______________________ М.С. Колотиевская
(подпись, инициалы, фамилия)
Проверил ______________________ А.В. Костянецкая
(подпись, инициалы, фамилия)

## Прил.6 Расчет ОБ
Приложение №6
Расчет стоимости оборудования
Наименование разрабатываемого показателя УНЦ — |  |  | Н2-04 БРТМ Кабельная эстакада Без ПИР
№ пп. | Код ресурса | Наименование | Ед. изм. | Кол-во единиц по проектным данным | Сметная стоимость в ценах на 01.01.2000 (руб.)
[5 empty] | на ед. изм. | общая
1 | 2 | 3 | 4 | 5 | 6 | 7
ИНЖЕНЕРНОЕ ОБОРУДОВАНИЕ
|  | ИТОГО ИНЖЕНЕРНОЕ ОБОРУДОВАНИЕ |  |  |  | 0
ТЕХНОЛОГИЧЕСКОЕ ОБОРУДОВАНИЕ
|  | ИТОГО ТЕХНОЛОГИЧЕСКОЕ ОБОРУДОВАНИЕ |  |  |  | 0
Итого по разделу "Оборудование"
Составил ______________________ М.С. Колотиевская
(подпись, инициалы, фамилия)
Проверил ______________________ А.В. Костянецкая
(подпись, инициалы, фамилия)

## Прил.7 Расчет пок.
Приложение №7
Расчет показателя УНЦ
Наименование разрабатываемого показателя УНЦ -
Единица измерения — 1 м
Код показателя | Наименование показателя | Наименование РМ, входящих в состав показателя | Норматив цены на 01.01.2023, тыс.руб.
1 | 2 | 3 | 4
Н2-04 | УНЦ кабельных сооружений для прокладки кабельной линии
Составил ______________________ М.С. Колотиевская
(подпись, инициалы, фамилия)
Проверил ______________________ А.В. Костянецкая
(подпись, инициалы, фамилия)

## Прил.10
Приложение № 10
Используемые индексы изменений сметной стоимости и нормы сопутствующих затрат
Наименование индекса / норм сопутствующих затрат | Дата применения и обоснование индекса / норм сопутствующих затрат | Размер индекса / норма сопутствующих затрат
1 | 2 | 3
Индекс изменения сметной стоимости на 1 квартал 2023 года. ОЗП | Письмо Минстроя России от 30.03.2023г. №17106-ИФ/09 прил.1 | 44.29
Индекс изменения сметной стоимости на 1 квартал 2023 года. ЭМ | Письмо Минстроя России от 30.03.2023г. №17106-ИФ/09 прил.1 | 13.47
Индекс изменения сметной стоимости на 1 квартал 2023 года. МАТ | Письмо Минстроя России от 30.03.2023г. №17106-ИФ/09 прил.1 | 8.04
Индекс изменения сметной стоимости на 1 квартал 2023 года. ОБ | Письмо Минстроя России от 23.02.2023г. №9791-ИФ/09 прил.6 | 6.26
Временные здания и сооружения | п.22 Приложения №1 Методики орпределения затрат на строительство временных зданий и сооружений по приказу Минстроя РФ №332/пр от 19.06.2020 | 3.9%
Дополнительные затраты при производстве строительно-монтажных работ в зимнее время | п.37 Приложения №1 Методики орпределения дополнительных затрат при производстве работ в зимнее время по приказу Минстроя РФ №325/пр от 25.05.2021 | 2.1%
Пусконаладочные работы |  | 80% от 7% стоимости оборудования
Строительный контроль | Постановление Правительства РФ от 21.06.10 г. № 468 | 2.14%
Авторский надзор | Приказ от 4.08.2020 № 421/пр п.173 | 0.2%
Непредвиденные расходы | Приказ от 4.08.2020 № 421/пр п.179 | 3%
Составил ______________________ М.С. Колотиевская
(подпись, инициалы, фамилия)
Проверил ______________________ А.В. Костянецкая
(подпись, инициалы, фамилия)

## ФОТр.тек.
Расчет размера средств на оплату труда рабочих-строителей в текущем уровне цен (ФОТр.тек.)
Составлен в уровне цен на 01.01.2023 г.
№ пп. | Наименование элемента | Обозначение | Формула | Величина элемента | Наименования обосновывающих документов
1 | 2 | 3 | 4 | 5 | 6
1.1 | Среднемесячный размер оплаты труда рабочего первого разряда, занятого в строительной отрасли, для соответствующего субъекта РФ (частей субъекта РФ) или части территории РФ (включающей 2 или более субъектов РФ), руб. | С1ср | - | 47872.94 | Расчёт среднемесячного размера оплаты труда рабочего первого разряда, занятого в строительной отрасли на 1 квартал 2022 года с учётом фактических данных об уровне доплат и надбавок за 2021 г.
1.2 | Среднегодовое нормативное число часов работы одного рабочего в месяц, часы (ч.) | tср | 1973ч/12мес. |  | Производственный календарь 2023 год (40-часов.неделя)
1.3 | Коэффициент увеличения | Кув | - | 1
1.4 | Средний разряд работ |  |  | 3.7 | РТМ
1.5 | Тарифный коэффициент среднего разряда работ | КТ | - | 1.293 | Методические рекомендации по определению сметных цен на затраты труда в строительстве, утвержденные приказом Минстроя России от 04.09.2019 №515/пр, табл.2
1.6 | Коэффициент инфляции, определяемый поквартально | Кинф | - | 1.139 | Прогноз социально-экономического развития РФ, публикуемый Министерством экономического развития РФ, по строке "Индекс потребительских цен в среднем в год" на текущий год
1.7 | Размер средств на оплату труда рабочих-строителей в текущем уровне цен (ФОТр.тек.), руб/чел.-ч | ФОТр.тек. | (С1ср/tср*КТ*Т*Кув)*Кинф |  | Методика расчета индексов изменения сметной стоимости строительства, утвержденной приказом Минстроя России от 05.06.2019 №326/пр, п.31