## Прил.1 Сравнит табл
Приложение № 1
Сравнительная таблица отбора объекта-представителя
Данный показатель относится к группе "Актуализация УНЦ" (п.8 Методики). Данная РМ актуализирована на базе согласованной РТМ из УНЦ, утвержденных приказом Минэнерго №10 от 17.01.2019 года. Выбор (замена) объекта-представителя не производился
Наименование разрабатываемого показателя УНЦ — Н2-05 БРТМ Каб. коллектор неглубокого заложения
Сопоставимый уровень цен: 3 кв. 2016
Единица измерения — м
№ п/п | Параметр | Объект-представитель
1 | Наименование объекта-представителя | Реконструкция ПС 220/110/10 кВ «Южная» для нужд Центральных электрических сетей филиала ОАО «МОЭСК»
2 | Наименование субъекта Российской Федерации | г. Москва
3 | Климатический район и подрайон | IIВ
4 | Мощность объекта | 44.7
5 | Краткие характеристики конструктивных элементов сооружения (фундаменты, сваи, опоры, металлоконструкции и другие элементы характеризующие объекты) | Кабельный коллектор с вентшахтой - 2 шт. неглубокого заложения. Размеры коллектора 2,5х3,0
6 | Сметная стоимость строительства/ реконструкции/ технического перевооружения/ модернизации в текущем уровне цен по заключению (тыс. руб.), в т.ч.:
6.1 | строительно-монтажные работы
6.2 | оборудование и инвентарь
6.3 | пусконаладочные работы
6.4 | прочие и лимитированные затраты
7 | Сопоставимый уровень цен | 3 кв. 2016
8 | Сметная стоимость строительства/ реконструкции/ технического перевооружения/ модернизации в сопоставимом уровне цен, приведенная к условиям строительства в базовом районе (тыс. руб.)
9 | Приведенная сметная стоимость на единицу мощности, тыс. руб. (строка 8/строку 4)
10 | Примечание
Составил ______________________ М.С. Колотиевская
(подпись, инициалы, фамилия)
Проверил ______________________ А.В. Костянецкая
(подпись, инициалы, фамилия)

## Прил.2 Расч стоим
Приложение № 2
Расчет стоимости основных видов работ для выбора объекта-представителя
Наименование разрабатываемого показателя УНЦ - Н2-05 БРТМ Каб.коллектор не глубокого заложения
Единица измерения — м
№ п/п | Перечень конструктивных элементов сооружения (фундаменты, сваи, опоры, металлоконструкции и другие элементы характеризующие объекты-аналоги) и прочих затрат | Объект-представитель 1
|  | Номер сметы | Наименование сметы | Сметная стоимость в уровне цен 3 кв. 2016 г., тыс. руб.
|  |  |  | Строительные работы | Монтажные работы | Оборудование | Прочее | Всего
1 | Кабельный коллектор с вентшахтой - 2 шт. неглубокого заложения. Размеры коллектора 2,5х3,0 | 213.001.1.24.12.24-КЖ.ЛС.02-24-01в | Общестроительные работы | 15875.66 | 0 |  | 0
|  | 213.001.0-ПОС.ВР.02.ЛС.02-24-02б | Земляные работы | 7344.42 | 0 |  | 2768.78
|  | 213.001.1.24.11.24-АР.ЛС.02-24-03а | Архитектурно-строительные работы | 879.84 | 0 |  | 0
|  | 213.001.1.24.67.21-ПТ.ЛС.02-24-22бст | Автоматическое водяное пожаротушение.Кабельный тоннель 10 кВ.2 этап | 393.12 | 483.97 |  | 0
|  | 213.001.1.19.41.14-ЭС.ЛС.24-1бэ | Силовая сеть 0,4 кВ. Приобретение и монтаж материалов. | 100.19 | 562.17
|  | 213.001.1.19.33.14-ЭО.ЛС.24-2вэ | Освещение. Приобретение и монтаж материалов. | 82.26 | 3938.28
Всего по объекту:
Всего по объекту в сопоставимом уровне цен 3 кв. 2016 г:
Составил ______________________ М.С. Колотиевская
(подпись, инициалы, фамилия)
Проверил ______________________ А.В. Костянецкая
(подпись, инициалы, фамилия)

## Прил.3
Приложение № 3
Объектная ресурсная ведомость
Наименование разрабатываемого показателя УНЦ - Н2-05 БРТМ Каб.коллектор не глубокого заложения
п/п | №ЛСР | Код ресурса | Наименование ресурса | Ед. изм. | Кол-во единиц по данным объекта-представителя | Сметная стоимость в ценах на 01.01.2000 (руб.)
[6 empty] | на ед.изм. | общая
1 |  | 2 | З | 4 | 5 | 6 | 7
Затраты труда рабочих |  |  |  |  | 6740.3979
1 |  | 1-100-40 | Затраты труда рабочих (ср 4) | чел.-ч | 1828.5613 | 9.62
2 |  | 1-100-30 | Затраты труда рабочих (ср 3) | чел.-ч | 1680.708 | 8.53
3 |  | 1-100-38 | Затраты труда рабочих (ср 3,8) | чел.-ч | 1223.8914 | 9.4
4 |  | 1-100-22 | Затраты труда рабочих (ср 2,2) | чел.-ч | 505.52 | 7.94
5 |  | 1-100-46 | Затраты труда рабочих (ср 4,6) | чел.-ч | 328.44 | 10.5
6 |  | 1-100-44 | Затраты труда рабочих (ср 4,4) | чел.-ч | 317.3707 | 10.21
7 |  | 1-100-39 | Затраты труда рабочих (ср 3,9) | чел.-ч | 295.9406 | 9.51
8 |  | 1-100-20 | Затраты труда рабочих (ср 2) | чел.-ч | 153.0735 | 7.8
9 |  | 1-100-35 | Затраты труда рабочих (ср 3,5) | чел.-ч | 107.2646 | 9.07
10 |  | 1-100-25 | Затраты труда рабочих (ср 2,5) | чел.-ч | 114.24 | 8.17
11 |  | 1-100-36 | Затраты труда рабочих (ср 3,6) | чел.-ч | 70.4044 | 9.18
12 |  | 1-100-42 | Затраты труда рабочих (ср 4,2) | чел.-ч | 58.4604 | 9.92
13 |  | 1-100-37 | Затраты труда рабочих (ср 3,7) | чел.-ч | 26 | 9.29
14 |  | 1-100-10 | Затраты труда рабочих (ср 1) | чел.-ч | 11.6844 | 7.19
15 |  | 1-100-27 | Затраты труда рабочих (ср 2,7) | чел.-ч | 8.172 | 8.31
16 |  | 1-100-32 | Затраты труда рабочих (ср 3,2) | чел.-ч | 4.3724 | 8.74
17 |  | 1-100-31 | Затраты труда рабочих (ср 3,1) | чел.-ч | 2.62 | 8.64
18 |  | 1-100-33 | Затраты труда рабочих (ср 3,3) | чел.-ч | 2.0812 | 8.86
19 |  | 1-100-47 | Затраты труда рабочих (ср 4,7) | чел.-ч | 1.593 | 10.65
Затраты труда машинистов |  |  |  |  | 1617.8039 |  | 21791.82
20 |  | 2 | Затраты труда машинистов | чел.-ч | 1617.8039 | 13.47
Машины и механизмы
21 |  | 91.04.01-021 | Комплекты оборудования шнекового бурения на базе автомобиля глубина бурения до 50 м, грузоподъемность мачты 3,7 т | маш.час | 571.284 | 87.6
22 |  | 91.04.01-504 | Комплекты оборудования вращательно-колонкового бурения электрические, глубина бурения до 300 м, диаметр до 60 м, мощность 30 кВт | маш.час | 476.91 | 46.14
23 |  | 91.05.06-012 | Краны на гусеничном ходу, грузоподъемность до 16 т | маш.час | 163.5858 | 96.89
24 |  | 91.18.01-007 | Компрессоры передвижные с двигателем внутреннего сгорания, давление до 686 кПа (7 ат), производительность до 5 м3/мин | маш.час | 127.0972 | 90
25 |  | 91.01.05-086 | Экскаваторы одноковшовые дизельные на гусеничном ходу, емкость ковша 0,65 м3 | маш.час | 52.0998 | 115.27
26 |  | 91.17.04-233 | Установки для сварки ручной дуговой (постоянного тока) | маш.час | 649.6352 | 8.1
27 |  | 91.14.02-001 | Автомобили бортовые, грузоподъемность до 5 т | маш.час | 73.1321 | 65.71
28 |  | 91.05.05-015 | Краны на автомобильном ходу, грузоподъемность 16 т | маш.час | 32.9622 | 115.4
29 |  | 91.01.01-035 | Бульдозеры, мощность 79 кВт (108 л.с.) | маш.час | 18.011 | 79.07
30 |  | 91.13.01-038 | Машины поливомоечные 6000 л | маш.час | 10.248 | 110
31 |  | 91.06.06-048 | Подъемники одномачтовые, грузоподъемность до 500 кг, высота подъема 45 м | маш.час | 28.2403 | 31.26
32 |  | 91.14.02-003 | Автомобили бортовые, грузоподъемность до 10 т | маш.час | 8.8545 | 80.44
33 |  | 91.08.04-021 | Котлы битумные передвижные 400 л | маш.час | 23.6681 | 30
34 |  | 91.07.07-012 | Насосы для строительных растворов, производительность 5 м3/час | маш.час | 90.5905 | 7.54
35 |  | 91.17.04-036 | Агрегаты сварочные передвижные с дизельным двигателем, номинальный сварочный ток 250-400 А | маш.час | 48.09 | 14
36 |  | 91.05.01-017 | Краны башенные, грузоподъемность 8 т | маш.час | 7.6081 | 86.4
37 |  | 91.17.04-031 | Агрегаты для сварки полиэтиленовых труб | маш.час | 4.844 | 100.1
38 |  | 91.07.08-025 | Растворосмесители передвижные, объем барабана 250 л | маш.час | 27.3041 | 16.31
39 |  | 91.06.09-011 | Люльки | маш.час | 7.8232 | 53.87
40 |  | 91.14.04-001 | Тягачи седельные, грузоподъемность 12 т | маш.час | 3.542 | 102.84
41 |  | 91.10.03-001 | Битумозаправщики, грузоподъемность 4 т | маш.час | 1.4552 | 189.75
42 |  | 91.06.06-042 | Подъемники гидравлические, высота подъема 10 м | маш.час | 8.487 | 29.6
43 |  | 91.19.08-007 | Насосы мощностью 7,2 м3/ч | маш.час | 11.6264 | 18.68
44 |  | 91.07.04-001 | Вибраторы глубинные | маш.час | 109.939 | 1.9
45 |  | 91.06.01-003 | Домкраты гидравлические, грузоподъемность 63-100 т | маш.час | 194.3315 | 0.9
46 |  | 91.10.05-001 | Трубоукладчики для труб диаметром 800-1000 мм, грузоподъемность 35 т | маш.час | 0.57 | 175.35
47 |  | 91.17.04-042 | Аппараты для газовой сварки и резки | маш.час | 72.291 | 1.2
48 |  | 91.10.09-012 | Установки для гидравлических испытаний трубопроводов, давление нагнетания низкое 0,1 МПа (1 кгс/см2), высокое 10 МПа (100 кгс/см2) при работе от передвижных электростанций | маш.час | 2.9645 | 26.32
49 |  | 91.21.01-012 | Агрегаты окрасочные высокого давления для окраски поверхностей конструкций, мощность 1 кВт | маш.час | 10.6748 | 6.82
50 |  | 91.07.04-002 | Вибраторы поверхностные | маш.час | 113.2915 | 0.5
51 |  | 91.06.05-011 | Погрузчики, грузоподъемность 5 т | маш.час | 0.62653 | 89.99
52 |  | 91.17.04-171 | Преобразователи сварочные номинальным сварочным током 315-500 А | маш.час | 3.9549 | 12.31
53 |  | 91.08.09-023 | Трамбовки пневматические при работе от передвижных компрессорных станций | маш.час | 88.2 | 0.55
54 |  | 91.14.05-011 | Полуприцепы общего назначения, грузоподъемность 12 т | маш.час | 3.542 | 12
55 |  | 91.05.06-007 | Краны на гусеничном ходу, грузоподъемность 25 т | маш.час | 0.31535 | 120.04
56 |  | 91.06.03-061 | Лебедки электрические тяговым усилием до 12,26 кН (1,25 т) | маш.час | 8.3664 | 3.28
57 |  | 91.05.06-008 | Краны на гусеничном ходу, грузоподъемность 40 т | маш.час | 0.12272 | 175.56
58 |  | 91.14.03-001 | Автомобили-самосвалы, грузоподъемность до 7 т | маш.час | 0.13416 | 89.54
59 |  | 91.21.22-638 | Пылесосы промышленные, мощность до 2000 Вт | маш.час | 3 | 3.29
60 |  | 91.06.03-055 | Лебедки электрические тяговым усилием 19,62 кН (2 т) | маш.час | 1.4527 | 6.66
61 |  | 91.16.01-002 | Электростанции передвижные, мощность 4 кВт | маш.час | 0.34388 | 27.11
62 |  | 91.06.03-062 | Лебедки электрические тяговым усилием до 31,39 кН (3,2 т) | маш.час | 0.50135 | 6.9
63 |  | 91.05.02-005 | Краны козловые, грузоподъемность 32 т | маш.час | 0.02083 | 120.24
64 |  | 91.14.04-002 | Тягачи седельные, грузоподъемность 15 т | маш.час | 0.005082 | 94.38
65 |  | 91.06.03-060 | Лебедки электрические тяговым усилием до 5,79 кН (0,59 т) | маш.час | 0.07699 | 1.7
66 |  | 91.14.05-012 | Полуприцепы общего назначения, грузоподъемность 15 т | маш.час | 0.005082 | 19.76
Материалы
67 |  | 04.1.02.05-0009 | Смеси бетонные тяжелого бетона (БСТ), класс В25 (М350) | м3 | 328.2002 | 725.69
68 |  | 23.5.02.02-0096 | Трубы стальные электросварные прямошовные со снятой фаской из стали марок БСт2кп-БСт4кп и БСт2пс-БСт4пс, наружный диаметр 273 мм, толщина стенки 8 мм | м | 578.34 | 376.6
69 |  | 08.4.03.02-0006 | Сталь арматурная, горячекатаная, гладкая, класс А-I, диаметр 16-18 мм | т | 32.537 | 5650
70 |  | 20.3.03.07-0118 | Светильник промышленный GM: C195-84 -194-CG-65-L00-K (3 модуля) (Прим. к Светильник аварийного освещения CRUISER BS-1580-15х0,3) | шт. | 19 | 4694.09
71 |  | 04.3.02.09-1546 | Смесь сухая гидроизоляционная износостойкая на цементной основе | кг | 3174.9 | 16.71
72 |  | 12.1.02.03-0052 | Изопласт: К ЭКП-4,5 | м2 | 1014.185 | 45.2
73 |  | 20.3.03.04-0070 | Светильник ЛСП 66-2х36-003/013 с ЭПРА (Светильник с люминесцентными лампами, ЭПРА, INOX 236) | шт | 19 | 2298.86
74 |  | 08.4.02.03-1032 | Каркасы и сетки арматурные плоские, собранные и сваренные (связанные) в арматурные изделия, класс А-I, диаметр 12 мм | т | 7.5187 | 5582.57
75 |  | 11.1.03.06-0095 | Доска обрезная, хвойных пород, ширина 75-150 мм, толщина 44 мм и более, длина 4-6,5 м, сорт III | м3 | 38.0966 | 1056
76 |  | 01.7.06.01-0021 | Лента гидроизоляционная с гидрофильными свойствами BENTOSTRIP S Q 19 х 25 RED salt | м | 288.225 | 137.33
77 |  | 01.7.19.04-0031 | Прокладки резиновые (пластина техническая прессованная) | кг | 1540.94 | 23.09
78 |  | 04.1.02.05-0022 | Смеси бетонные тяжелого бетона (БСТ), крупность заполнителя 10 мм, класс В5 (М75) | м3 | 36.21 | 563.03
79 |  | 04.3.01.09-0014 | Раствор готовый кладочный, цементный, М100 | м3 | 29.6807 | 519.8
80 |  | 21.1.06.09-0181 | Кабель силовой с медными жилами ВВГнг(A)-LS 5х25-660 | 1000 м | 0.1326 | 109675.42
81 |  | 24.3.03.13-0218 | Трубы полиэтиленовые ПЭ80, SDR21, диаметр 225 мм | м | 85.547 | 156.36
82 |  | 21.1.06.10-0173 | Кабель силовой с медными жилами ВВГнг(A)-FRLS 3х16мк-1000 | 1000 м | 0.1326 | 94249.81
83 |  | 01.2.03.03-0107 | Мастика битумно-масляная морозостойкая горячего применения | т | 2.9103 | 3960
84 |  | 08.3.01.01-0023 | Сталь двутавровая горячекатаная обычная, марка Ст0 | т | 1.39 | 8237.27
85 |  | 14.2.02.10-1000 | Покрытие огнезащитное кабельных проходок | кг | 59.5 | 173.76
86 |  | 20.3.03.07-0097 | Светильник потолочный GM: A80-32-62-CM-40-L00-V с декоративной накладкой | шт | 6 | 1295.59
87 |  | 01.7.11.07-0032 | Электроды сварочные Э42, диаметр 4 мм | т | 0.74396 | 10315.01
88 |  | 20.2.08.04-0032 | Полоса К-107ц, сечение 40х3 мм, оцинкованная | шт | 200 | 29.45
89 |  | 20.2.08.05-0020 | Профиль монтажный зетовый Z-образный, размер 80х40 мм, длина 2 м | шт | 50 | 105.37
90 |  | 21.1.06.09-0163 | Кабель силовой с медными жилами ВВГнг(A)-LS 4х6-660 | 1000 м | 0.204 | 20267.26
91 |  | 05.1.02.08-0084 | Трубы железобетонные безнапорные раструбные, диаметр 800 мм | м | 5.982 | 617.12
92 |  | 08.4.01.02-0013 | Детали закладные и накладные, изготовленные с применением сварки, гнутья, сверления (пробивки) отверстий (при наличии одной из этих операций или всего перечня в любых сочетаниях), поставляемые отдельно | т | 0.52585 | 6800
93 |  | 21.1.06.09-0152 | Кабель силовой с медными жилами ВВГнг(A)-LS 3х2,5-660 | 1000 м | 0.4182 | 6920.41
94 |  | 01.7.15.06-0111 | Гвозди строительные | т | 0.23558 | 11978
95 |  | 23.5.02.02-0006 | Трубы стальные электросварные прямошовные из стали марок БСт2кп-БСт4кп и БСт2пс-БСт4пс, наружный диаметр 108 мм, толщина стенки 4,0 мм | м | 30 | 90.86
96 |  | 01.4.01.10-0017 | Шнек ПБС-65, длина 1300 мм | шт | 4.536 | 527.21
97 |  | 02.2.05.04-1792 | Щебень М 1400, фракция 20-40 мм, группа 2 | м3 | 15 | 140.9
98 |  | 01.2.01.02-0031 | Битумы нефтяные строительные изоляционные БНИ-IV-3, БНИ-IV, БНИ-V | т | 1.3696 | 1412.5
99 |  | 23.5.02.02-0005 | Трубы стальные электросварные прямошовные из стали марок БСт2кп-БСт4кп и БСт2пс-БСт4пс, наружный диаметр 89 мм, толщина стенки 3,5 мм | м | 30 | 61.62
100 |  | 01.7.07.14-0001 | Гермит, диаметр 40 мм | кг | 95.1142 | 17.82
101 |  | 07.2.07.04-0012 | Прочие индивидуальные сварные конструкции из листовой стали толщиной 3-10 мм, масса сборочной единицы до 0,1 т (ОПОРЫ ИЗ ЛИСТОВОЙ СТАЛИ, С РЕШЕТКАМИ ИЗ ПРОКАТНЫХ ПРОФИЛЕЙ) | т | 0.1355 | 12319.52
102 |  | 07.2.05.03-0001 | Площадки встроенные одноярусные и многоярусные для обслуживания и установки оборудования с железобетонным настилом, расход стали на 1 м2 площадки до 50 кг | т | 0.1866 | 8749.97
103 |  | 21.1.06.10-0231 | Кабель силовой с медными жилами ВВГнг-FRLS 2х1,5-1000 | 1000 м | 0.153 | 10122.74
104 |  | 02.3.01.02-1012 | Песок природный II класс, средний, круглые сита | м3 | 24.5526 | 59.99
105 |  | 21.1.06.10-0364 | Кабель силовой с медными жилами ВВГнг(A)-LS 2х4ок(N)-1000 | 1000 м | 0.0918 | 15648.18
106 |  | 06.1.01.05-0017 | Кирпич керамический лицевой, размер 250х120х65 мм, марка 150 | 1000 шт | 0.684 | 2045.3
107 |  | 01.7.19.09-0024 | Рукава резинотканевые напорно-всасывающие для воды давлением 1 МПа (10 кгс/см2), внутренний диаметр 32 мм | м | 20.63 | 67.1
108 |  | 20.1.02.14-0001 | Серьга | шт | 123 | 10.54
109 |  | 07.1.03.05-0011 | Переплеты оконные, нестандартные, жалюзийные и защитные решетки из горячекатаных, холодногнутых профилей и труб | т | 0.1002 | 12877.24
110 |  | 23.5.02.02-0038 | Трубы стальные электросварные прямошовные со снятой фаской из стали марок Ст2кп-Ст4кп и Ст2пс-Ст4пс, наружный диаметр 76 мм, толщина стенки 4 мм | м | 30 | 40.47
111 |  | 04.1.02.05-0006 | Смеси бетонные тяжелого бетона (БСТ), класс В15 (М200) | м3 | 2.04 | 592.76
112 |  | 08.1.02.06-0033 | Люк чугунный тяжелый (ГОСТ 3634-99) марка Т(C250)-К-1-60 | шт | 2 | 596.04
113 |  | 08.1.02.17-0161 | Сетка тканая с квадратными ячейками № 05, без покрытия | м2 | 39.042 | 28.25
114 |  | 11.2.13.04-0011 | Щиты из досок, толщина 25 мм | м2 | 31.0416 | 35.53
115 |  | 23.5.02.02-0004 | Трубы стальные электросварные прямошовные из стали марок БСт2кп-БСт4кп и БСт2пс-БСт4пс, наружный диаметр 57 мм, толщина стенки 3,0 мм | м | 30 | 33.39
116 |  | 12.2.01.04-0021 | Изоляция ленточно-полиэтиленовая усиленного типа для труб диаметром 57 мм | 10 м | 2.012 | 489.8
117 |  | 01.7.11.07-0040 | Электроды сварочные Э50А, диаметр 4 мм | т | 0.084 | 11524
118 |  | 01.7.15.07-0014 | Дюбели распорные полипропиленовые | 100 шт | 11.0392 | 86
119 |  | 14.5.04.02-0002 | Мастика клеящая каучуковая КН-3 | т | 0.035685 | 24553
120 |  | 18.5.13.01-0006 | Узлы укрупненные монтажные (трубопроводы) из стальных водогазопроводных неоцинкованных труб с гильзами для систем отопления диаметром 50 мм | м | 20.12 | 43.12
121 |  | 08.3.11.01-0016 | Швеллеры № 12-40 сталь марки 0 | т | 0.14 | 6054.11
122 |  | 18.1.09.06-0026 | Кран шаровой 11Б27п1, номинальное давление 1,0 МПа (10 кгс/см2), номинальный диаметр 50 мм, присоединение к трубопроводу муфтовое | шт | 4 | 188.87
123 |  | 04.1.02.05-0004 | Смеси бетонные тяжелого бетона (БСТ), класс В10 (М150) | м3 | 1.5197 | 490
124 |  | 18.1.10.16-0001 | Ороситель дренчерный ДВВ-10 | 10 шт | 4.2 | 176.4
125 |  | 23.5.02.02-0075 | Трубы стальные электросварные прямошовные со снятой фаской из стали марок БСт2кп-БСт4кп и БСт2пс-БСт4пс, наружный диаметр 159 мм, толщина стенки 5 мм | м | 5 | 137.51
126 |  | 01.7.20.04-0003 | Нитки суровые | кг | 4.08 | 155
127 |  | 01.7.07.29-0111 | Пакля пропитанная | кг | 68.538 | 9.04
128 |  | 05.1.01.09-0031 | Кольца горловин колодцев, К-15-10 | м3 | 0.32 | 1841.02
129 |  | 04.3.01.07-0012 | Раствор готовый отделочный тяжелый, известковый, состав 1:2,5 | м3 | 1.1206 | 510.4
130 |  | 20.5.02.10-0011 | Коробка распределительная УК-2П | шт | 102 | 5.54
131 |  | 23.8.05.05-0001 | Муфты чугунные, номинальный диаметр 50 мм | шт | 38 | 14.57
132 |  | 08.3.05.06-0016 | Сталь толстолистовая марки: Ст0, углеродистая, толщиной до 4 мм | т | 0.08 | 6641
133 |  | 01.3.01.03-0002 | Керосин для технических целей | т | 0.20212 | 2606.9
134 |  | 11.1.03.06-0099 | Доска обрезная, хвойных пород, ширина 75-150, мм толщина 19-22 мм, длина 4-6,5 м, сорт III | м3 | 0.42035 | 1242.2
135 |  | 01.3.02.03-0001 | Ацетилен газообразный технический | м3 | 13.1169 | 38.51
136 |  | 01.7.15.10-0052 | Скобы двухлапковые | 10 шт | 41.75 | 11.89
137 |  | 01.3.02.08-0001 | Кислород газообразный технический | м3 | 70.0291 | 6.22
138 |  | 08.3.09.01-0097 | Профнастил оцинкованный Н60-845-0,8 | м2 | 5.2 | 83.32
139 |  | 05.1.01.13-0062 | Плита покрытий и днищ круглая сборная железобетонная | м3 | 0.24 | 1760
140 |  | 23.8.04.08-0044 | Переходы концентрические бесшовные из стали марок 20, 09Г2С, наружный диаметр 159х5,0-108х4,0 мм | шт | 2 | 210.7
141 |  | 23.8.03.06-0003 | Сгоны стальные с муфтой и контргайкой, номинальный диаметр 20 мм | шт | 38 | 10.97
142 |  | 07.2.05.01-0032 | Ограждения лестничных проемов, лестничные марши, пожарные лестницы | т | 0.0546 | 7571
143 |  | 19.2.03.09-0011 | Решетки для приямков стальные | т | 0.0492 | 7932.6
144 |  | 01.7.03.01-0001 | Вода | м3 | 151.3094 | 2.44
145 |  | 01.7.07.12-0024 | Пленка полиэтиленовая, толщина 0,15 мм | м2 | 94.75 | 3.62
146 |  | 10.3.02.03-0012 | Припои оловянно-свинцовые бессурьмянистые, марка ПОС40 | т | 0.0051 | 65750
147 |  | 21.1.06.09-0162 | Кабель силовой с медными жилами ВВГнг(A)-LS 4х4-660 | 1000 м | 0.0204 | 14484.63
148 |  | 04.1.02.05-0008 | Смеси бетонные тяжелого бетона (БСТ), класс В22,5 (М300) | м3 | 0.408 | 700
149 |  | 23.8.04.06-0315 | Отводы стальные крутоизогнутые бесшовные приварные (ГОСТ 17375-01): 90 град., наружным диаметром 159 мм, толщиной стенки 4,0 мм | шт | 3 | 95.05
150 |  | 01.2.01.02-0001 | Битум горячий | т | 0.13474 | 1946.91
151 |  | 01.7.11.07-0034 | Электроды сварочные Э42А, диаметр 4 мм | кг | 23.9785 | 10.57
152 |  | 23.3.06.02-0002 | Трубы стальные сварные оцинкованные водогазопроводные с резьбой, обыкновенные, номинальный диаметр 20 мм, толщина стенки 2,8 мм | м | 10 | 25.1
153 |  | 18.2.07.01-0008 | Узлы трубопроводов укрупненные монтажные из стальных водогазопроводных оцинкованных труб диаметром 40 мм | м | 5 | 49.66
154 |  | 14.3.02.03-0001 | Краска водно-дисперсионная поливинилацетатная ВД-ВА-17 белая | т | 0.013737 | 17565
155 |  | 20.3.02.08-0010 | Лампы люминесцентные ртутные низкого давления общего применения ЛДЦ, ЛД, ЛХБ, ЛХТ, ЛБ, цоколь G 13, мощность 36 Вт | 10 шт | 3.8 | 61.59
156 |  | 18.1.04.03-0106 | Клапан обратный подъемный 16кч11р, номинальное давление 1,6 МПа (16 кгс/см2), присоединение к трубопроводу муфтовое, номинальный диаметр 50 мм | шт | 2 | 114.6
157 |  | 04.3.01.09-0013 | Раствор готовый кладочный, цементный, М75 | м3 | 0.432 | 496.4
158 |  | 11.1.03.06-0087 | Доска обрезная, хвойных пород, ширина 75-150 мм, толщина 25 мм, длина 4-6,5 м, сорт III | м3 | 0.19401 | 1100
159 |  | 23.8.04.08-0043 | Переходы концентрические бесшовные из стали марок 20, 09Г2С, наружный диаметр 108х4,0-89х3,5 мм | шт | 2 | 96.48
160 |  | 01.7.06.05-0042 | Лента липкая изоляционная на поликасиновом компаунде, ширина 20-30 мм, толщина от 0,14 до 0,19 мм | кг | 2.04 | 91.29
161 |  | 18.1.09.06-0024 | Кран шаровой 11Б27п1, номинальное давление 1,0 МПа (10 кгс/см2), номинальный диаметр 32 мм, присоединение к трубопроводу муфтовое | шт | 2 | 87.19
162 |  | 21.1.06.10-0363 | Кабель силовой с медными жилами ВВГнг(A)-LS 2х2,5ок(N)-1000 | 1000 м | 0.02 | 8657.63
163 |  | 21.1.06.10-0362 | Кабель силовой с медными жилами ВВГнг(A)-LS 2х1,5ок(N)-1000 | 1000 м | 0.0204 | 8084.81
164 |  | 27.1.01.01-0011 | Колодка клеммная СВ2-2,5/250 У3, количество контактов 2 | 1000 шт | 0.102 | 1380.17
165 |  | 20.1.02.18-0001 | Хомут-стяжка кабельная (бандаж), размер 3,6х200 мм | 100 шт | 24.5 | 5.73
166 |  | 07.2.07.04-0007 | Конструкции стальные индивидуальные решетчатые сварные, масса до 0,1 т | т | 0.012 | 11500
167 |  | 20.3.04.07-0005 | Указатель световой под лампу КЛ для обозначения мест эвакуации с рассеивателем из оргстекла, ЛПО 1х11 | шт | 2 | 68.66
168 |  | 20.2.09.13-0011 | Муфты | шт | 24.6 | 5
169 |  | 01.7.07.29-0031 | Каболка | т | 0.00402 | 30030
170 |  | 23.8.04.08-0064 | Переходы концентрические, номинальное давление 16 МПа, наружный диаметр и толщина стенки 89х3,5-76х3,5 мм | шт | 2 | 55.37
171 |  | 14.4.02.09-0001 | Краска | кг | 3.774 | 28.6
172 |  | 23.8.04.08-0057 | Переходы концентрические, номинальное давление 16 МПа, наружный диаметр и толщина стенки 76х3,5-57х3 мм | шт | 2 | 49.55
173 |  | 08.1.02.11-0001 | Поковки из квадратных заготовок, масса 1,8 кг | т | 0.015832 | 5989
174 |  | 20.3.03.03-0023 | Светильник переносной РВО-42 | шт | 2 | 45.25
175 |  | 03.1.02.03-0011 | Известь строительная негашеная комовая, сорт I | т | 0.11317 | 734.5
176 |  | 01.7.11.07-0044 | Электроды сварочные Э42, диаметр 5 мм | т | 0.0082443 | 9765
177 |  | 14.4.04.08-0003 | Эмаль ПФ-115, серая | т | 0.005328 | 14312.87
178 |  | 24.3.01.02-0023 | Трубы гибкие гофрированные легкие из самозатухающего ПВХ (IP55) серии FL, с зондом, диаметром: 25 мм | 10 м | 2.04 | 37.3
179 |  | 14.5.09.11-0102 | Уайт-спирит | кг | 10.4288 | 6.67
180 |  | 01.7.15.03-0042 | Болты с гайками и шайбами строительные | кг | 6.2769 | 9.04
181 |  | 10.3.02.03-0011 | Припои оловянно-свинцовые бессурьмянистые, марка ПОС30 | т | 0.0008064 | 68050
182 |  | 01.7.15.14-0165 | Шурупы с полукруглой головкой 4х40 мм | т | 0.0040966 | 12430
183 |  | 08.4.01.01-0022 | Детали анкерные с резьбой из прямых или гнутых круглых стержней | т | 0.0044 | 10100
184 |  | 14.4.01.01-0003 | Грунтовка ГФ-021 | т | 0.0028411 | 15620
185 |  | 20.5.04.09-0001 | Сжимы ответвительные | 100 шт | 0.082 | 528
186 |  | 01.3.01.01-0001 | Бензин авиационный Б-70 | т | 0.0096 | 4488.4
187 |  | 08.4.01.02-0011 | Детали закладные и накладные, изготовленные без применения сварки, гнутья, сверления (пробивки) отверстий, поставляемые отдельно | т | 0.007 | 5804
188 |  | 01.7.15.03-0013 | Болты с гайками и шайбами для санитарно-технических работ, диаметр 12 мм | т | 0.00254 | 15323
189 |  | 12.1.02.06-0011 | Рубероид кровельный с крупнозернистой посыпкой марки: РК-350 | м2 | 8.28 | 4.5
190 |  | 01.7.03.01-0002 | Вода водопроводная | м3 | 11.662 | 3.15
191 |  | Прайс | Угогльник переходной | шт. | 4 | 8.78
192 |  | 24.3.01.01-0002 | Трубка полихлорвиниловая | кг | 0.9781 | 35.7
193 |  | 01.7.15.03-0014 | Болты с гайками и шайбами для санитарно-технических работ, диаметр 16 мм | т | 0.0022 | 14830
194 |  | 20.1.02.23-0082 | Перемычки гибкие, тип ПГС-50 | 10 шт | 0.8 | 39
195 |  | 01.7.11.07-0036 | Электроды сварочные Э46, диаметр 4 мм | кг | 2.8618 | 10.75
196 |  | 23.8.04.08-0161 | Переходы стальные концентрические бесшовные приварные, наружный диаметр и толщина стенки 57х3,0-32х2,0 мм | шт | 2 | 15.16
197 |  | 20.4.03.05-0009 | Розетка штепсельная для открытой проводки с заземляющими контактами и защитными шторками серии "Москвичка", марка РА 10/16-508, белая | 100 шт | 0.06 | 479.26
198 |  | 23.8.04.06-0312 | Отводы крутоизогнутые из стали марки 20, наружный диаметр 89 мм, толщина стенки 3,5-4,0 мм, угол 90°, 60°, 45° | шт | 1 | 28.54
199 |  | 21.2.01.02-0141 | Провод неизолированный для воздушных линий электропередачи медные, марка М, сечение 4 мм2 | т | 0.0002907 | 96440
200 |  | 01.7.06.07-0002 | Лента монтажная, тип ЛМ-5 | 10 м | 3.5648 | 6.9
201 |  | 14.4.03.03-0002 | Лак битумный БТ-123 | т | 0.002514 | 7826.9
202 |  | 01.7.11.07-0041 | Электроды сварочные Э55, диаметр 4 мм | т | 0.00152 | 12650
203 |  | 04.3.01.09-0023 | Раствор отделочный тяжелый цементный, состав 1:3 | м3 | 0.0369 | 497
204 |  | 01.7.07.08-0003 | Мыло хозяйственное твердое 72% | шт | 3.95 | 4.5
205 |  | 01.3.02.09-0022 | Пропан-бутан смесь техническая | кг | 2.8665 | 6.09
206 |  | 01.7.07.29-0101 | Очес льняной | кг | 0.42652 | 37.29
207 |  | 14.4.02.04-0142 | Краска масляная земляная МА-0115, мумия, сурик железный | кг | 0.97065 | 15.12
208 |  | 02.2.05.04-1777 | Щебень М 800, фракция 20-40 мм, группа 2 | м3 | 0.13416 | 108.4
209 |  | 01.1.02.08-0001 | Прокладки из паронита ПМБ, толщина 1 мм, диаметр 50 мм | 1000 шт | 0.004 | 3450
210 |  | 04.3.01.09-0012 | Раствор готовый кладочный, цементный, М50 | м3 | 0.028 | 485.9
211 |  | 20.2.02.01-0019 | Втулки изолирующие | 1000 шт | 0.042 | 270
212 |  | 04.3.01.12-0111 | Раствор готовый отделочный тяжелый, цементно-известковый, состав 1:1:6 | м3 | 0.02169 | 517.91
213 |  | 01.7.11.07-0045 | Электроды сварочные Э42А, диаметр 5 мм | т | 0.00106 | 10362
214 |  | 01.7.20.08-0051 | Ветошь | кг | 5.8512 | 1.82
215 |  | 14.5.05.01-0011 | Олифа комбинированная для отделочных работ внутри помещений | т | 0.00042 | 20775
216 |  | 23.8.04.06-0311 | Отводы стальные крутоизогнутые, наружный диаметр 57 мм, толщина стенки 3,0-3,5 мм, угол 90°, 60°, 45° | шт | 1 | 8.64
217 |  | 01.7.15.04-0053 | Винты самонарезающие типа СМ1-25, оцинкованные, длина 25 мм | кг | 0.182 | 43.52
218 |  | 07.2.07.12-0020 | Элементы конструктивные зданий и сооружений с преобладанием горячекатаных профилей, средняя масса сборочной единицы от 0,1 до 0,5 т | т | 0.0009998 | 7712
219 |  | 25.2.01.01-0001 | Бирки-оконцеватели | 100 шт | 0.122 | 63
220 |  | 01.7.15.06-0121 | Гвозди строительные с плоской головкой, размер 1,6х50 мм | т | 0.0009038 | 8475
221 |  | 01.7.06.05-0041 | Лента изоляционная прорезиненная односторонняя, ширина 20 мм, толщина 0,25-0,35 мм | кг | 0.2501 | 30.4
222 |  | 01.7.15.07-0062 | Дюбели с калиброванной головкой (россыпью), размер 3х58,5 мм | т | 0.0002761 | 25425
223 |  | 01.7.07.10-0001 | Патроны для строительно-монтажного пистолета | 1000 шт | 0.027648 | 253.8
224 |  | 03.2.01.01-0001 | Портландцемент общестроительного назначения бездобавочный М400 Д0 (ЦЕМ I 32,5Н) | т | 0.016339 | 412
225 |  | 01.7.11.04-0052 | Проволока сварочная СВ-08Г2С, диаметр 2 мм | кг | 0.33892 | 17.92
226 |  | 01.1.02.10-1022 | Хризотил, группа 6К | т | 0.0048 | 1160
227 |  | 04.3.01.09-0014 | Раствор готовый кладочный, цементный, М100 | м3 | 0.00952 | 519.8
228 |  | 08.3.11.01-0091 | Швеллеры № 40, марка стали Ст0 | т | 0.0008852 | 4920
229 |  | 18.5.08.18-0061 | Колпачки изоляции места соединения однопроволочных жил | 1000 шт | 0.027044 | 135.82
230 |  | 14.5.09.02-0002 | Ксилол нефтяной, марка А | т | 0.00045 | 7640
231 |  | 01.3.02.03-0012 | Ацетилен растворенный технический, марка Б | т | 8.6e-05 | 30540
232 |  | 14.5.05.01-0012 | Олифа комбинированная для разведения масляных густотертых красок и для внешних работ по деревянным поверхностям | т | 0.0001512 | 16950
233 |  | 01.7.15.04-0011 | Винты с полукруглой головкой, длина 50 мм | т | 0.0001836 | 12430
234 |  | 14.5.09.07-0030 | Растворитель Р-4 | кг | 0.2307 | 9.42
235 |  | 12.1.02.06-0012 | Рубероид кровельный РКК-350 | м2 | 0.29052 | 7.46
236 |  | 01.7.20.08-0071 | Канат пеньковый пропитанный | т | 4.56e-05 | 37900
237 |  | 01.3.01.02-0002 | Вазелин технический | кг | 0.036 | 44.97
238 |  | 01.7.11.04-0072 | Проволока сварочная легированная, диаметр 4 мм | т | 0.0001005 | 13560
239 |  | 14.4.03.17-0011 | Лак электроизоляционный 318 | кг | 0.036 | 35.63
240 |  | 04.1.02.05-0007 | Смеси бетонные тяжелого бетона (БСТ), класс В20 (М250) | м3 | 0.0016 | 665
241 |  | 14.1.02.01-0002 | Клей БМК-5к | кг | 0.04 | 25.8
242 |  | 01.3.01.05-0009 | Парафин нефтяной твердый Т-1 | т | 0.00012 | 8105.71
243 |  | 11.1.03.01-0080 | Бруски обрезные, хвойных пород, длина 4-6,5 м, ширина 75-150 мм, толщина 40-75 мм, сорт IV | м3 | 0.0009 | 1056
244 |  | 01.7.20.04-0005 | Нитки швейные | кг | 0.006 | 133.05
245 |  | 11.1.03.01-0077 | Бруски обрезные, хвойных пород, длина 4-6,5 м, ширина 75-150 мм, толщина 40-75 мм, сорт I | м3 | 0.0004556 | 1700
246 |  | 20.2.01.05-0001 | Гильзы кабельные медные ГМ 2,5 | 100 шт | 0.01 | 66
247 |  | 03.1.01.01-0002 | Гипс строительный Г-3 | т | 0.0005985 | 729.98
248 |  | 08.2.02.11-0007 | Канат двойной свивки ТК, конструкции 6х19(1+6+12)+1 о.с., оцинкованный, из проволок марки В, маркировочная группа 1770 н/мм2, диаметр 5,5 мм | 10 м | 0.0078763 | 50.24
249 |  | 01.7.15.14-0161 | Шурупы с полукруглой головкой 2,5х20 мм | т | 9.6e-06 | 29800
250 |  | 20.2.02.01-0011 | Втулки, диаметр 17 мм | 1000 шт | 0.00244 | 75.4
251 |  | 01.7.07.20-0002 | Тальк молотый, сорт I | т | 8.6e-05 | 1820
252 |  | 01.7.02.09-0002 | Шпагат бумажный | кг | 0.006 | 11.5
253 |  | 08.3.03.06-0002 | Проволока горячекатаная в мотках, диаметр 6,3-6,5 мм | т | 1.34e-05 | 4455.2
254 |  | 02.4.03.02-0001 | Щебень пористый из металлургического шлака М 600, фракция 5-10 мм | м3 | 0.0001085 | 74.58
255 |  | 999-0005 | Масса | т | 0.051
256 |  | 03.1.02.03-0015 | Известь строительная негашеная хлорная, марка А | кг | 0.0021919 | 2.15
Оборудование
257 |  | 62.1.02.10-0056 | Вводно-распределительное устройство типа: ВРУ 3-24 (Прим. к Шкаф силовой 400/230 В, степень защиты IP 31, вводные отверстия сверху, с отдельными РЕ и N шинами, цвет окраски RAL7004, на 36 модулей, , с автомат.выключателем трехполюсным на вводе: iC60N хар-ка С Ue=440B, Iн.p.=25 A, Icu=10 ka-1 шт.; с автоматическими выключателеми распределения однополюсными: iC60N хар-ка С Ue=230B, Iн.p.=6 A, Icu=10 ka-6 шт.; iC60N хар-ка С Ue=230B, Iн.p.=2 A, Icu=10 ka-2 шт.; с устройством защитного отключения (УЗО), двухполюсным, 220В: ilD In=25 А In=0,03 А- 6 шт.; с импульсным реле однополюсными: Ue=230 В, 50 Гц, Ue=230 В, 50 Гц; iTL In=16 А) | шт. | 1 | 11214.51
258 |  | 62.1.02.05-0021 | Панель распределительного щита одностороннего обслуживания: вводная ЩО-70-1-50 (ВР-32)(Прим. к Щиток навесной, степень защиты IP 31, внутренней установки (УЗ), с отдельными РЕ и N шинами, с автомат.выключателем двухполюсным на вводе: ВА21-29-240010-00УЗ, Iн.p.=10 A, Iотс=6хlн.р.,Icu=10 ka-1 шт.; с автоматическими выключателеми распределения двухполюсными: ВА21-29-240010-00УЗ Iн.p.=4 A, Iотс=6хlн.р.,Icu=10 ka-4 шт.) | шт. | 1 | 7852.03
259 |  | 68.1.01.01-0002 | Электронасос центробежный погружной для загрязненных вод, типоразмер ГНОМ 25-20 | шт | 2 | 1594.08
260 |  | 62.1.02.22-0011 | Ящики, тип ЯТП-0.25, с трансформатором понижающим | шт | 6 | 233.43
261 |  | 62.3.02.01-0005 | Выключатели пакетные герметические, тип ПВ3-16 56, 67 М1Б, корпус пластмассовый | шт | 4 | 48
262 |  | 62.2.01.04-0001 | Кнопки управления (посты управления кнопочные) серии КУ: КУ123-11 | шт | 2 | 95.82
Составил ______________________ М.С. Колотиевская
(подпись, инициалы, фамилия)
Проверил ______________________ А.В. Костянецкая
(подпись, инициалы, фамилия)

## Прил.4 РМ
Приложение № 4
Ресурсная модель
Наименование разрабатываемой расценки УНЦ — Н2-05 БРТМ Каб.коллектор не глубокого заложения
Единица измерения — м
Наименование | Сметная стоимость в ценах на 01.01.2023 (руб.) | Удельный вес, (в СМР) | Удельный вес, % (от всего по РМ)
Оплата труда рабочих
Эксплуатация машин основных
Эксплуатация машин прочих
ЭКСПЛУАТАЦИЯ МАШИН, ВСЕГО:
в том числе зарплата машинистов
Материалы основные
Материалы прочие
МАТЕРИАЛЫ, ВСЕГО:
ИТОГО
Сметная прибыль, руб.
Сметная прибыль, %
Накладные расходы, руб.
Накладные расходы, %
ВСЕГО СМР с НР и СП
ВСЕГО стоимость оборудования, в том числе
стоимость оборудования технологического
ИТОГО (СМР + ОБОРУДОВАНИЕ)
ПРОЧ. ЗАТР., УЧТЕННЫЕ ПОКАЗАТЕЛЕМ, в том числе
Временные здания и сооружения - 2,5%
Дополнительные затраты при производстве строительно-монтажных работ в зимнее время - 1,9%
Пусконаладочные работы | 8427.08
Затраты по перевозке работников к месту работы и обратно | 0
Затраты, связанные с осуществлением работ вахтовым методом | 0
Расходы на командировки рабочих и пусконаладочного персонала, привлекаемых для выполнения строительства | 0
Затраты на перебазировку машин с базы механизации на строительную площадку и обратно, по которым данные затраты не включены в сметную цену эксплуатации машин и механизмов | 0
Строительный контроль и содержание службы заказчика - 2,14%
Авторский надзор - 0,2%
ИТОГО (СМР+ОБОРУДОВАНИЕ+ПРОЧ. ЗАТР., УЧТЕННЫЕ ПОКАЗАТЕЛЕМ)
Непредвиденные расходы
ВСЕГО:
ИТОГО ПОКАЗАТЕЛЬ НА ЕД. ИЗМ.
Составил ______________________ М.С. Колотиевская
(подпись, инициалы, фамилия)
Проверил ______________________ А.В. Костянецкая
(подпись, инициалы, фамилия)

## Прил.5 Расчет СМР и ОБ
Приложение №5
Расчет стоимости СМР и оборудования
Наименование разрабатываемого показателя УНЦ — |  |  | Н2-05 БРТМ Каб.коллектор не глубокого заложения
Единица измерения — м
№ пп. | Код ресурса | Наименование | Ед. изм. | Кол-во единиц по проектным данным | Сметная стоимость в ценах на 01.01.2000 (руб.) |  | Удельный вес, % | Сметная стоимость в ценах на 01.01.2023 (руб.)
[5 empty] | на ед. изм. | общая |  | на ед. изм. | общая
1 | 2 | 3 | 4 | 5 | 6 | 7 | 8 | 9 | 10
Затраты труда рабочих-строителей
1 | 1-100-35 | Затраты труда рабочих (Средний разряд работы 3,5) | чел.-ч
|  | Итого по разделу "Затраты труда рабочих-строителей" | чел.-ч |  |  |  | 100%
Затраты труда машинистов
2 | 2 | Затраты труда машинистов | чел.-ч | 1617.8039 | 13.47 |  | 100%
Машины и механизмы
Основные Машины и механизмы
3 | 91.04.01-021 | Комплекты оборудования шнекового бурения на базе автомобиля глубина бурения до 50 м, грузоподъемность мачты 3,7 т | маш.час | 571.284 | 87.6
4 | 91.04.01-504 | Комплекты оборудования вращательно-колонкового бурения электрические, глубина бурения до 300 м, диаметр до 60 м, мощность 30 кВт | маш.час | 476.91 | 46.14
5 | 91.05.06-012 | Краны на гусеничном ходу, грузоподъемность до 16 т | маш.час | 163.5858 | 96.89
6 | 91.18.01-007 | Компрессоры передвижные с двигателем внутреннего сгорания, давление до 686 кПа (7 ат), производительность до 5 м3/мин | маш.час | 127.0972 | 90
7 | 91.01.05-086 | Экскаваторы одноковшовые дизельные на гусеничном ходу, емкость ковша 0,65 м3 | маш.час | 52.0998 | 115.27
8 | 91.17.04-233 | Установки для сварки ручной дуговой (постоянного тока) | маш.час | 649.6352 | 8.1
Итого основные Машины и механизмы
9 | 91.14.02-001 | Автомобили бортовые, грузоподъемность до 5 т | маш.час | 73.1321 | 65.71
10 | 91.05.05-015 | Краны на автомобильном ходу, грузоподъемность 16 т | маш.час | 32.9622 | 115.4
11 | 91.01.01-035 | Бульдозеры, мощность 79 кВт (108 л.с.) | маш.час | 18.011 | 79.07
12 | 91.13.01-038 | Машины поливомоечные 6000 л | маш.час | 10.248 | 110
13 | 91.06.06-048 | Подъемники одномачтовые, грузоподъемность до 500 кг, высота подъема 45 м | маш.час | 28.2403 | 31.26
14 | 91.14.02-003 | Автомобили бортовые, грузоподъемность до 10 т | маш.час | 8.8545 | 80.44
15 | 91.08.04-021 | Котлы битумные передвижные 400 л | маш.час | 23.6681 | 30
16 | 91.07.07-012 | Насосы для строительных растворов, производительность 5 м3/час | маш.час | 90.5905 | 7.54
17 | 91.17.04-036 | Агрегаты сварочные передвижные с дизельным двигателем, номинальный сварочный ток 250-400 А | маш.час | 48.09 | 14
18 | 91.05.01-017 | Краны башенные, грузоподъемность 8 т | маш.час | 7.6081 | 86.4
19 | 91.17.04-031 | Агрегаты для сварки полиэтиленовых труб | маш.час | 4.844 | 100.1
20 | 91.07.08-025 | Растворосмесители передвижные, объем барабана 250 л | маш.час | 27.3041 | 16.31
21 | 91.06.09-011 | Люльки | маш.час | 7.8232 | 53.87
22 | 91.14.04-001 | Тягачи седельные, грузоподъемность 12 т | маш.час | 3.542 | 102.84
23 | 91.10.03-001 | Битумозаправщики, грузоподъемность 4 т | маш.час | 1.4552 | 189.75
24 | 91.06.06-042 | Подъемники гидравлические, высота подъема 10 м | маш.час | 8.487 | 29.6
25 | 91.19.08-007 | Насосы мощностью 7,2 м3/ч | маш.час | 11.6264 | 18.68
26 | 91.07.04-001 | Вибраторы глубинные | маш.час | 109.939 | 1.9
27 | 91.06.01-003 | Домкраты гидравлические, грузоподъемность 63-100 т | маш.час | 194.3315 | 0.9
28 | 91.10.05-001 | Трубоукладчики для труб диаметром 800-1000 мм, грузоподъемность 35 т | маш.час | 0.57 | 175.35
29 | 91.17.04-042 | Аппараты для газовой сварки и резки | маш.час | 72.291 | 1.2
30 | 91.10.09-012 | Установки для гидравлических испытаний трубопроводов, давление нагнетания низкое 0,1 МПа (1 кгс/см2), высокое 10 МПа (100 кгс/см2) при работе от передвижных электростанций | маш.час | 2.9645 | 26.32
31 | 91.21.01-012 | Агрегаты окрасочные высокого давления для окраски поверхностей конструкций, мощность 1 кВт | маш.час | 10.6748 | 6.82
32 | 91.07.04-002 | Вибраторы поверхностные | маш.час | 113.2915 | 0.5
33 | 91.06.05-011 | Погрузчики, грузоподъемность 5 т | маш.час | 0.62653 | 89.99
34 | 91.17.04-171 | Преобразователи сварочные номинальным сварочным током 315-500 А | маш.час | 3.9549 | 12.31
35 | 91.08.09-023 | Трамбовки пневматические при работе от передвижных компрессорных станций | маш.час | 88.2 | 0.55
36 | 91.14.05-011 | Полуприцепы общего назначения, грузоподъемность 12 т | маш.час | 3.542 | 12
37 | 91.05.06-007 | Краны на гусеничном ходу, грузоподъемность 25 т | маш.час | 0.31535 | 120.04
38 | 91.06.03-061 | Лебедки электрические тяговым усилием до 12,26 кН (1,25 т) | маш.час | 8.3664 | 3.28
39 | 91.05.06-008 | Краны на гусеничном ходу, грузоподъемность 40 т | маш.час | 0.12272 | 175.56
40 | 91.14.03-001 | Автомобили-самосвалы, грузоподъемность до 7 т | маш.час | 0.13416 | 89.54
41 | 91.21.22-638 | Пылесосы промышленные, мощность до 2000 Вт | маш.час | 3 | 3.29
42 | 91.06.03-055 | Лебедки электрические тяговым усилием 19,62 кН (2 т) | маш.час | 1.4527 | 6.66
43 | 91.16.01-002 | Электростанции передвижные, мощность 4 кВт | маш.час | 0.34388 | 27.11
44 | 91.06.03-062 | Лебедки электрические тяговым усилием до 31,39 кН (3,2 т) | маш.час | 0.50135 | 6.9
45 | 91.05.02-005 | Краны козловые, грузоподъемность 32 т | маш.час | 0.02083 | 120.24
46 | 91.14.04-002 | Тягачи седельные, грузоподъемность 15 т | маш.час | 0.005082 | 94.38
47 | 91.06.03-060 | Лебедки электрические тяговым усилием до 5,79 кН (0,59 т) | маш.час | 0.07699 | 1.7
48 | 91.14.05-012 | Полуприцепы общего назначения, грузоподъемность 15 т | маш.час | 0.005082 | 19.76
Итого прочие Машины и механизмы
Итого по разделу "Машины и механизмы"
Оборудование
Основное оборудование
49 | 62.1.02.10-0056 | Вводно-распределительное устройство типа: ВРУ 3-24 (Прим. к Шкаф силовой 400/230 В, степень защиты IP 31, вводные отверстия сверху, с отдельными РЕ и N шинами, цвет окраски RAL7004, на 36 модулей, , с автомат.выключателем трехполюсным на вводе: iC60N хар-ка С Ue=440B, Iн.p.=25 A, Icu=10 ka-1 шт.; с автоматическими выключателеми распределения однополюсными: iC60N хар-ка С Ue=230B, Iн.p.=6 A, Icu=10 ka-6 шт.; iC60N хар-ка С Ue=230B, Iн.p.=2 A, Icu=10 ka-2 шт.; с устройством защитного отключения (УЗО), двухполюсным, 220В: ilD In=25 А In=0,03 А- 6 шт.; с импульсным реле однополюсными: Ue=230 В, 50 Гц, Ue=230 В, 50 Гц; iTL In=16 А) | шт. | 1 | 11214.51
50 | 62.1.02.05-0021 | Панель распределительного щита одностороннего обслуживания: вводная ЩО-70-1-50 (ВР-32)(Прим. к Щиток навесной, степень защиты IP 31, внутренней установки (УЗ), с отдельными РЕ и N шинами, с автомат.выключателем двухполюсным на вводе: ВА21-29-240010-00УЗ, Iн.p.=10 A, Iотс=6хlн.р.,Icu=10 ka-1 шт.; с автоматическими выключателеми распределения двухполюсными: ВА21-29-240010-00УЗ Iн.p.=4 A, Iотс=6хlн.р.,Icu=10 ka-4 шт.) | шт. | 1 | 7852.03
51 | 68.1.01.01-0002 | Электронасос центробежный погружной для загрязненных вод, типоразмер ГНОМ 25-20 | шт | 2 | 1594.08
Итого основное оборудование
52 | 62.1.02.22-0011 | Ящики, тип ЯТП-0.25, с трансформатором понижающим | шт | 6 | 233.43
53 | 62.3.02.01-0005 | Выключатели пакетные герметические, тип ПВ3-16 56, 67 М1Б, корпус пластмассовый | шт | 4 | 48
54 | 62.2.01.04-0001 | Кнопки управления (посты управления кнопочные) серии КУ: КУ123-11 | шт | 2 | 95.82
Итого прочее оборудование
Итого по разделу «Оборудование»
в том числе технологическое оборудование
Материалы
Основные Материалы
55 | 04.1.02.05-0009 | Смеси бетонные тяжелого бетона (БСТ), класс В25 (М350) | м3 | 328.2002 | 725.69
56 | 23.5.02.02-0096 | Трубы стальные электросварные прямошовные со снятой фаской из стали марок БСт2кп-БСт4кп и БСт2пс-БСт4пс, наружный диаметр 273 мм, толщина стенки 8 мм | м | 578.34 | 376.6
57 | 08.4.03.02-0006 | Сталь арматурная, горячекатаная, гладкая, класс А-I, диаметр 16-18 мм | т | 32.537 | 5650
58 | 20.3.03.07-0118 | Светильник промышленный GM: C195-84 -194-CG-65-L00-K (3 модуля) (Прим. к Светильник аварийного освещения CRUISER BS-1580-15х0,3) | шт. | 19 | 4694.09
59 | 04.3.02.09-1546 | Смесь сухая гидроизоляционная износостойкая на цементной основе | кг | 3174.9 | 16.71
60 | 12.1.02.03-0052 | Изопласт: К ЭКП-4,5 | м2 | 1014.185 | 45.2
61 | 20.3.03.04-0070 | Светильник ЛСП 66-2х36-003/013 с ЭПРА (Светильник с люминесцентными лампами, ЭПРА, INOX 236) | шт | 19 | 2298.86
62 | 08.4.02.03-1032 | Каркасы и сетки арматурные плоские, собранные и сваренные (связанные) в арматурные изделия, класс А-I, диаметр 12 мм | т | 7.5187 | 5582.57
63 | 11.1.03.06-0095 | Доска обрезная, хвойных пород, ширина 75-150 мм, толщина 44 мм и более, длина 4-6,5 м, сорт III | м3 | 38.0966 | 1056
64 | 01.7.06.01-0021 | Лента гидроизоляционная с гидрофильными свойствами BENTOSTRIP S Q 19 х 25 RED salt | м | 288.225 | 137.33
65 | 01.7.19.04-0031 | Прокладки резиновые (пластина техническая прессованная) | кг | 1540.94 | 23.09
66 | 04.1.02.05-0022 | Смеси бетонные тяжелого бетона (БСТ), крупность заполнителя 10 мм, класс В5 (М75) | м3 | 36.21 | 563.03
67 | 04.3.01.09-0014 | Раствор готовый кладочный, цементный, М100 | м3 | 29.6807 | 519.8
Итого основные Материалы
68 | 21.1.06.09-0181 | Кабель силовой с медными жилами ВВГнг(A)-LS 5х25-660 | 1000 м | 0.1326 | 109675.42
69 | 24.3.03.13-0218 | Трубы полиэтиленовые ПЭ80, SDR21, диаметр 225 мм | м | 85.547 | 156.36
70 | 21.1.06.10-0173 | Кабель силовой с медными жилами ВВГнг(A)-FRLS 3х16мк-1000 | 1000 м | 0.1326 | 94249.81
71 | 01.2.03.03-0107 | Мастика битумно-масляная морозостойкая горячего применения | т | 2.9103 | 3960
72 | 08.3.01.01-0023 | Сталь двутавровая горячекатаная обычная, марка Ст0 | т | 1.39 | 8237.27
73 | 14.2.02.10-1000 | Покрытие огнезащитное кабельных проходок | кг | 59.5 | 173.76
74 | 20.3.03.07-0097 | Светильник потолочный GM: A80-32-62-CM-40-L00-V с декоративной накладкой | шт | 6 | 1295.59
75 | 01.7.11.07-0032 | Электроды сварочные Э42, диаметр 4 мм | т | 0.74396 | 10315.01
76 | 20.2.08.04-0032 | Полоса К-107ц, сечение 40х3 мм, оцинкованная | шт | 200 | 29.45
77 | 20.2.08.05-0020 | Профиль монтажный зетовый Z-образный, размер 80х40 мм, длина 2 м | шт | 50 | 105.37
78 | 21.1.06.09-0163 | Кабель силовой с медными жилами ВВГнг(A)-LS 4х6-660 | 1000 м | 0.204 | 20267.26
79 | 05.1.02.08-0084 | Трубы железобетонные безнапорные раструбные, диаметр 800 мм | м | 5.982 | 617.12
80 | 08.4.01.02-0013 | Детали закладные и накладные, изготовленные с применением сварки, гнутья, сверления (пробивки) отверстий (при наличии одной из этих операций или всего перечня в любых сочетаниях), поставляемые отдельно | т | 0.52585 | 6800
81 | 21.1.06.09-0152 | Кабель силовой с медными жилами ВВГнг(A)-LS 3х2,5-660 | 1000 м | 0.4182 | 6920.41
82 | 01.7.15.06-0111 | Гвозди строительные | т | 0.23558 | 11978
83 | 23.5.02.02-0006 | Трубы стальные электросварные прямошовные из стали марок БСт2кп-БСт4кп и БСт2пс-БСт4пс, наружный диаметр 108 мм, толщина стенки 4,0 мм | м | 30 | 90.86
84 | 01.4.01.10-0017 | Шнек ПБС-65, длина 1300 мм | шт | 4.536 | 527.21
85 | 02.2.05.04-1792 | Щебень М 1400, фракция 20-40 мм, группа 2 | м3 | 15 | 140.9
86 | 01.2.01.02-0031 | Битумы нефтяные строительные изоляционные БНИ-IV-3, БНИ-IV, БНИ-V | т | 1.3696 | 1412.5
87 | 23.5.02.02-0005 | Трубы стальные электросварные прямошовные из стали марок БСт2кп-БСт4кп и БСт2пс-БСт4пс, наружный диаметр 89 мм, толщина стенки 3,5 мм | м | 30 | 61.62
88 | 01.7.07.14-0001 | Гермит, диаметр 40 мм | кг | 95.1142 | 17.82
89 | 07.2.07.04-0012 | Прочие индивидуальные сварные конструкции из листовой стали толщиной 3-10 мм, масса сборочной единицы до 0,1 т (ОПОРЫ ИЗ ЛИСТОВОЙ СТАЛИ, С РЕШЕТКАМИ ИЗ ПРОКАТНЫХ ПРОФИЛЕЙ) | т | 0.1355 | 12319.52
90 | 07.2.05.03-0001 | Площадки встроенные одноярусные и многоярусные для обслуживания и установки оборудования с железобетонным настилом, расход стали на 1 м2 площадки до 50 кг | т | 0.1866 | 8749.97
91 | 21.1.06.10-0231 | Кабель силовой с медными жилами ВВГнг-FRLS 2х1,5-1000 | 1000 м | 0.153 | 10122.74
92 | 02.3.01.02-1012 | Песок природный II класс, средний, круглые сита | м3 | 24.5526 | 59.99
93 | 21.1.06.10-0364 | Кабель силовой с медными жилами ВВГнг(A)-LS 2х4ок(N)-1000 | 1000 м | 0.0918 | 15648.18
94 | 06.1.01.05-0017 | Кирпич керамический лицевой, размер 250х120х65 мм, марка 150 | 1000 шт | 0.684 | 2045.3
95 | 01.7.19.09-0024 | Рукава резинотканевые напорно-всасывающие для воды давлением 1 МПа (10 кгс/см2), внутренний диаметр 32 мм | м | 20.63 | 67.1
96 | 20.1.02.14-0001 | Серьга | шт | 123 | 10.54
97 | 07.1.03.05-0011 | Переплеты оконные, нестандартные, жалюзийные и защитные решетки из горячекатаных, холодногнутых профилей и труб | т | 0.1002 | 12877.24
98 | 23.5.02.02-0038 | Трубы стальные электросварные прямошовные со снятой фаской из стали марок Ст2кп-Ст4кп и Ст2пс-Ст4пс, наружный диаметр 76 мм, толщина стенки 4 мм | м | 30 | 40.47
99 | 04.1.02.05-0006 | Смеси бетонные тяжелого бетона (БСТ), класс В15 (М200) | м3 | 2.04 | 592.76
100 | 08.1.02.06-0033 | Люк чугунный тяжелый (ГОСТ 3634-99) марка Т(C250)-К-1-60 | шт | 2 | 596.04
101 | 08.1.02.17-0161 | Сетка тканая с квадратными ячейками № 05, без покрытия | м2 | 39.042 | 28.25
102 | 11.2.13.04-0011 | Щиты из досок, толщина 25 мм | м2 | 31.0416 | 35.53
103 | 23.5.02.02-0004 | Трубы стальные электросварные прямошовные из стали марок БСт2кп-БСт4кп и БСт2пс-БСт4пс, наружный диаметр 57 мм, толщина стенки 3,0 мм | м | 30 | 33.39
104 | 12.2.01.04-0021 | Изоляция ленточно-полиэтиленовая усиленного типа для труб диаметром 57 мм | 10 м | 2.012 | 489.8
105 | 01.7.11.07-0040 | Электроды сварочные Э50А, диаметр 4 мм | т | 0.084 | 11524
106 | 01.7.15.07-0014 | Дюбели распорные полипропиленовые | 100 шт | 11.0392 | 86
107 | 14.5.04.02-0002 | Мастика клеящая каучуковая КН-3 | т | 0.035685 | 24553
108 | 18.5.13.01-0006 | Узлы укрупненные монтажные (трубопроводы) из стальных водогазопроводных неоцинкованных труб с гильзами для систем отопления диаметром 50 мм | м | 20.12 | 43.12
109 | 08.3.11.01-0016 | Швеллеры № 12-40 сталь марки 0 | т | 0.14 | 6054.11
110 | 18.1.09.06-0026 | Кран шаровой 11Б27п1, номинальное давление 1,0 МПа (10 кгс/см2), номинальный диаметр 50 мм, присоединение к трубопроводу муфтовое | шт | 4 | 188.87
111 | 04.1.02.05-0004 | Смеси бетонные тяжелого бетона (БСТ), класс В10 (М150) | м3 | 1.5197 | 490
112 | 18.1.10.16-0001 | Ороситель дренчерный ДВВ-10 | 10 шт | 4.2 | 176.4
113 | 23.5.02.02-0075 | Трубы стальные электросварные прямошовные со снятой фаской из стали марок БСт2кп-БСт4кп и БСт2пс-БСт4пс, наружный диаметр 159 мм, толщина стенки 5 мм | м | 5 | 137.51
114 | 01.7.20.04-0003 | Нитки суровые | кг | 4.08 | 155
115 | 01.7.07.29-0111 | Пакля пропитанная | кг | 68.538 | 9.04
116 | 05.1.01.09-0031 | Кольца горловин колодцев, К-15-10 | м3 | 0.32 | 1841.02
117 | 04.3.01.07-0012 | Раствор готовый отделочный тяжелый, известковый, состав 1:2,5 | м3 | 1.1206 | 510.4
118 | 20.5.02.10-0011 | Коробка распределительная УК-2П | шт | 102 | 5.54
119 | 23.8.05.05-0001 | Муфты чугунные, номинальный диаметр 50 мм | шт | 38 | 14.57
120 | 08.3.05.06-0016 | Сталь толстолистовая марки: Ст0, углеродистая, толщиной до 4 мм | т | 0.08 | 6641
121 | 01.3.01.03-0002 | Керосин для технических целей | т | 0.20212 | 2606.9
122 | 11.1.03.06-0099 | Доска обрезная, хвойных пород, ширина 75-150, мм толщина 19-22 мм, длина 4-6,5 м, сорт III | м3 | 0.42035 | 1242.2
123 | 01.3.02.03-0001 | Ацетилен газообразный технический | м3 | 13.1169 | 38.51
124 | 01.7.15.10-0052 | Скобы двухлапковые | 10 шт | 41.75 | 11.89
125 | 01.3.02.08-0001 | Кислород газообразный технический | м3 | 70.0291 | 6.22
126 | 08.3.09.01-0097 | Профнастил оцинкованный Н60-845-0,8 | м2 | 5.2 | 83.32
127 | 05.1.01.13-0062 | Плита покрытий и днищ круглая сборная железобетонная | м3 | 0.24 | 1760
128 | 23.8.04.08-0044 | Переходы концентрические бесшовные из стали марок 20, 09Г2С, наружный диаметр 159х5,0-108х4,0 мм | шт | 2 | 210.7
129 | 23.8.03.06-0003 | Сгоны стальные с муфтой и контргайкой, номинальный диаметр 20 мм | шт | 38 | 10.97
130 | 07.2.05.01-0032 | Ограждения лестничных проемов, лестничные марши, пожарные лестницы | т | 0.0546 | 7571
131 | 19.2.03.09-0011 | Решетки для приямков стальные | т | 0.0492 | 7932.6
132 | 01.7.03.01-0001 | Вода | м3 | 151.3094 | 2.44
133 | 01.7.07.12-0024 | Пленка полиэтиленовая, толщина 0,15 мм | м2 | 94.75 | 3.62
134 | 10.3.02.03-0012 | Припои оловянно-свинцовые бессурьмянистые, марка ПОС40 | т | 0.0051 | 65750
135 | 21.1.06.09-0162 | Кабель силовой с медными жилами ВВГнг(A)-LS 4х4-660 | 1000 м | 0.0204 | 14484.63
136 | 04.1.02.05-0008 | Смеси бетонные тяжелого бетона (БСТ), класс В22,5 (М300) | м3 | 0.408 | 700
137 | 23.8.04.06-0315 | Отводы стальные крутоизогнутые бесшовные приварные (ГОСТ 17375-01): 90 град., наружным диаметром 159 мм, толщиной стенки 4,0 мм | шт | 3 | 95.05
138 | 01.2.01.02-0001 | Битум горячий | т | 0.13474 | 1946.91
139 | 01.7.11.07-0034 | Электроды сварочные Э42А, диаметр 4 мм | кг | 23.9785 | 10.57
140 | 23.3.06.02-0002 | Трубы стальные сварные оцинкованные водогазопроводные с резьбой, обыкновенные, номинальный диаметр 20 мм, толщина стенки 2,8 мм | м | 10 | 25.1
141 | 18.2.07.01-0008 | Узлы трубопроводов укрупненные монтажные из стальных водогазопроводных оцинкованных труб диаметром 40 мм | м | 5 | 49.66
142 | 14.3.02.03-0001 | Краска водно-дисперсионная поливинилацетатная ВД-ВА-17 белая | т | 0.013737 | 17565
143 | 20.3.02.08-0010 | Лампы люминесцентные ртутные низкого давления общего применения ЛДЦ, ЛД, ЛХБ, ЛХТ, ЛБ, цоколь G 13, мощность 36 Вт | 10 шт | 3.8 | 61.59
144 | 18.1.04.03-0106 | Клапан обратный подъемный 16кч11р, номинальное давление 1,6 МПа (16 кгс/см2), присоединение к трубопроводу муфтовое, номинальный диаметр 50 мм | шт | 2 | 114.6
145 | 04.3.01.09-0013 | Раствор готовый кладочный, цементный, М75 | м3 | 0.432 | 496.4
146 | 11.1.03.06-0087 | Доска обрезная, хвойных пород, ширина 75-150 мм, толщина 25 мм, длина 4-6,5 м, сорт III | м3 | 0.19401 | 1100
147 | 23.8.04.08-0043 | Переходы концентрические бесшовные из стали марок 20, 09Г2С, наружный диаметр 108х4,0-89х3,5 мм | шт | 2 | 96.48
148 | 01.7.06.05-0042 | Лента липкая изоляционная на поликасиновом компаунде, ширина 20-30 мм, толщина от 0,14 до 0,19 мм | кг | 2.04 | 91.29
149 | 18.1.09.06-0024 | Кран шаровой 11Б27п1, номинальное давление 1,0 МПа (10 кгс/см2), номинальный диаметр 32 мм, присоединение к трубопроводу муфтовое | шт | 2 | 87.19
150 | 21.1.06.10-0363 | Кабель силовой с медными жилами ВВГнг(A)-LS 2х2,5ок(N)-1000 | 1000 м | 0.02 | 8657.63
151 | 21.1.06.10-0362 | Кабель силовой с медными жилами ВВГнг(A)-LS 2х1,5ок(N)-1000 | 1000 м | 0.0204 | 8084.81
152 | 27.1.01.01-0011 | Колодка клеммная СВ2-2,5/250 У3, количество контактов 2 | 1000 шт | 0.102 | 1380.17
153 | 20.1.02.18-0001 | Хомут-стяжка кабельная (бандаж), размер 3,6х200 мм | 100 шт | 24.5 | 5.73
154 | 07.2.07.04-0007 | Конструкции стальные индивидуальные решетчатые сварные, масса до 0,1 т | т | 0.012 | 11500
155 | 20.3.04.07-0005 | Указатель световой под лампу КЛ для обозначения мест эвакуации с рассеивателем из оргстекла, ЛПО 1х11 | шт | 2 | 68.66
156 | 20.2.09.13-0011 | Муфты | шт | 24.6 | 5
157 | 01.7.07.29-0031 | Каболка | т | 0.00402 | 30030
158 | 23.8.04.08-0064 | Переходы концентрические, номинальное давление 16 МПа, наружный диаметр и толщина стенки 89х3,5-76х3,5 мм | шт | 2 | 55.37
159 | 14.4.02.09-0001 | Краска | кг | 3.774 | 28.6
160 | 23.8.04.08-0057 | Переходы концентрические, номинальное давление 16 МПа, наружный диаметр и толщина стенки 76х3,5-57х3 мм | шт | 2 | 49.55
161 | 08.1.02.11-0001 | Поковки из квадратных заготовок, масса 1,8 кг | т | 0.015832 | 5989
162 | 20.3.03.03-0023 | Светильник переносной РВО-42 | шт | 2 | 45.25
163 | 03.1.02.03-0011 | Известь строительная негашеная комовая, сорт I | т | 0.11317 | 734.5
164 | 01.7.11.07-0044 | Электроды сварочные Э42, диаметр 5 мм | т | 0.0082443 | 9765
165 | 14.4.04.08-0003 | Эмаль ПФ-115, серая | т | 0.005328 | 14312.87
166 | 24.3.01.02-0023 | Трубы гибкие гофрированные легкие из самозатухающего ПВХ (IP55) серии FL, с зондом, диаметром: 25 мм | 10 м | 2.04 | 37.3
167 | 14.5.09.11-0102 | Уайт-спирит | кг | 10.4288 | 6.67
168 | 01.7.15.03-0042 | Болты с гайками и шайбами строительные | кг | 6.2769 | 9.04
169 | 10.3.02.03-0011 | Припои оловянно-свинцовые бессурьмянистые, марка ПОС30 | т | 0.0008064 | 68050
170 | 01.7.15.14-0165 | Шурупы с полукруглой головкой 4х40 мм | т | 0.0040966 | 12430
171 | 08.4.01.01-0022 | Детали анкерные с резьбой из прямых или гнутых круглых стержней | т | 0.0044 | 10100
172 | 14.4.01.01-0003 | Грунтовка ГФ-021 | т | 0.0028411 | 15620
173 | 20.5.04.09-0001 | Сжимы ответвительные | 100 шт | 0.082 | 528
174 | 01.3.01.01-0001 | Бензин авиационный Б-70 | т | 0.0096 | 4488.4
175 | 08.4.01.02-0011 | Детали закладные и накладные, изготовленные без применения сварки, гнутья, сверления (пробивки) отверстий, поставляемые отдельно | т | 0.007 | 5804
176 | 01.7.15.03-0013 | Болты с гайками и шайбами для санитарно-технических работ, диаметр 12 мм | т | 0.00254 | 15323
177 | 12.1.02.06-0011 | Рубероид кровельный с крупнозернистой посыпкой марки: РК-350 | м2 | 8.28 | 4.5
178 | 01.7.03.01-0002 | Вода водопроводная | м3 | 11.662 | 3.15
179 | Прайс из СД ОП | Угогльник переходной | шт. | 4 | 8.78
180 | 24.3.01.01-0002 | Трубка полихлорвиниловая | кг | 0.9781 | 35.7
181 | 01.7.15.03-0014 | Болты с гайками и шайбами для санитарно-технических работ, диаметр 16 мм | т | 0.0022 | 14830
182 | 20.1.02.23-0082 | Перемычки гибкие, тип ПГС-50 | 10 шт | 0.8 | 39
183 | 01.7.11.07-0036 | Электроды сварочные Э46, диаметр 4 мм | кг | 2.8618 | 10.75
184 | 23.8.04.08-0161 | Переходы стальные концентрические бесшовные приварные, наружный диаметр и толщина стенки 57х3,0-32х2,0 мм | шт | 2 | 15.16
185 | 20.4.03.05-0009 | Розетка штепсельная для открытой проводки с заземляющими контактами и защитными шторками серии "Москвичка", марка РА 10/16-508, белая | 100 шт | 0.06 | 479.26
186 | 23.8.04.06-0312 | Отводы крутоизогнутые из стали марки 20, наружный диаметр 89 мм, толщина стенки 3,5-4,0 мм, угол 90°, 60°, 45° | шт | 1 | 28.54
187 | 21.2.01.02-0141 | Провод неизолированный для воздушных линий электропередачи медные, марка М, сечение 4 мм2 | т | 0.0002907 | 96440
188 | 01.7.06.07-0002 | Лента монтажная, тип ЛМ-5 | 10 м | 3.5648 | 6.9
189 | 14.4.03.03-0002 | Лак битумный БТ-123 | т | 0.002514 | 7826.9
190 | 01.7.11.07-0041 | Электроды сварочные Э55, диаметр 4 мм | т | 0.00152 | 12650
191 | 04.3.01.09-0023 | Раствор отделочный тяжелый цементный, состав 1:3 | м3 | 0.0369 | 497
192 | 01.7.07.08-0003 | Мыло хозяйственное твердое 72% | шт | 3.95 | 4.5
193 | 01.3.02.09-0022 | Пропан-бутан смесь техническая | кг | 2.8665 | 6.09
194 | 01.7.07.29-0101 | Очес льняной | кг | 0.42652 | 37.29
195 | 14.4.02.04-0142 | Краска масляная земляная МА-0115, мумия, сурик железный | кг | 0.97065 | 15.12
196 | 02.2.05.04-1777 | Щебень М 800, фракция 20-40 мм, группа 2 | м3 | 0.13416 | 108.4
197 | 01.1.02.08-0001 | Прокладки из паронита ПМБ, толщина 1 мм, диаметр 50 мм | 1000 шт | 0.004 | 3450
198 | 04.3.01.09-0012 | Раствор готовый кладочный, цементный, М50 | м3 | 0.028 | 485.9
199 | 20.2.02.01-0019 | Втулки изолирующие | 1000 шт | 0.042 | 270
200 | 04.3.01.12-0111 | Раствор готовый отделочный тяжелый, цементно-известковый, состав 1:1:6 | м3 | 0.02169 | 517.91
201 | 01.7.11.07-0045 | Электроды сварочные Э42А, диаметр 5 мм | т | 0.00106 | 10362
202 | 01.7.20.08-0051 | Ветошь | кг | 5.8512 | 1.82
203 | 14.5.05.01-0011 | Олифа комбинированная для отделочных работ внутри помещений | т | 0.00042 | 20775
204 | 23.8.04.06-0311 | Отводы стальные крутоизогнутые, наружный диаметр 57 мм, толщина стенки 3,0-3,5 мм, угол 90°, 60°, 45° | шт | 1 | 8.64
205 | 01.7.15.04-0053 | Винты самонарезающие типа СМ1-25, оцинкованные, длина 25 мм | кг | 0.182 | 43.52
206 | 07.2.07.12-0020 | Элементы конструктивные зданий и сооружений с преобладанием горячекатаных профилей, средняя масса сборочной единицы от 0,1 до 0,5 т | т | 0.0009998 | 7712
207 | 25.2.01.01-0001 | Бирки-оконцеватели | 100 шт | 0.122 | 63
208 | 01.7.15.06-0121 | Гвозди строительные с плоской головкой, размер 1,6х50 мм | т | 0.0009038 | 8475
209 | 01.7.06.05-0041 | Лента изоляционная прорезиненная односторонняя, ширина 20 мм, толщина 0,25-0,35 мм | кг | 0.2501 | 30.4
210 | 01.7.15.07-0062 | Дюбели с калиброванной головкой (россыпью), размер 3х58,5 мм | т | 0.0002761 | 25425
211 | 01.7.07.10-0001 | Патроны для строительно-монтажного пистолета | 1000 шт | 0.027648 | 253.8
212 | 03.2.01.01-0001 | Портландцемент общестроительного назначения бездобавочный М400 Д0 (ЦЕМ I 32,5Н) | т | 0.016339 | 412
213 | 01.7.11.04-0052 | Проволока сварочная СВ-08Г2С, диаметр 2 мм | кг | 0.33892 | 17.92
214 | 01.1.02.10-1022 | Хризотил, группа 6К | т | 0.0048 | 1160
215 | 04.3.01.09-0014 | Раствор готовый кладочный, цементный, М100 | м3 | 0.00952 | 519.8
216 | 08.3.11.01-0091 | Швеллеры № 40, марка стали Ст0 | т | 0.0008852 | 4920
217 | 18.5.08.18-0061 | Колпачки изоляции места соединения однопроволочных жил | 1000 шт | 0.027044 | 135.82
218 | 14.5.09.02-0002 | Ксилол нефтяной, марка А | т | 0.00045 | 7640
219 | 01.3.02.03-0012 | Ацетилен растворенный технический, марка Б | т | 8.6e-05 | 30540
220 | 14.5.05.01-0012 | Олифа комбинированная для разведения масляных густотертых красок и для внешних работ по деревянным поверхностям | т | 0.0001512 | 16950
221 | 01.7.15.04-0011 | Винты с полукруглой головкой, длина 50 мм | т | 0.0001836 | 12430
222 | 14.5.09.07-0030 | Растворитель Р-4 | кг | 0.2307 | 9.42
223 | 12.1.02.06-0012 | Рубероид кровельный РКК-350 | м2 | 0.29052 | 7.46
224 | 01.7.20.08-0071 | Канат пеньковый пропитанный | т | 4.56e-05 | 37900
225 | 01.3.01.02-0002 | Вазелин технический | кг | 0.036 | 44.97
226 | 01.7.11.04-0072 | Проволока сварочная легированная, диаметр 4 мм | т | 0.0001005 | 13560
227 | 14.4.03.17-0011 | Лак электроизоляционный 318 | кг | 0.036 | 35.63
228 | 04.1.02.05-0007 | Смеси бетонные тяжелого бетона (БСТ), класс В20 (М250) | м3 | 0.0016 | 665
229 | 14.1.02.01-0002 | Клей БМК-5к | кг | 0.04 | 25.8
230 | 01.3.01.05-0009 | Парафин нефтяной твердый Т-1 | т | 0.00012 | 8105.71
231 | 11.1.03.01-0080 | Бруски обрезные, хвойных пород, длина 4-6,5 м, ширина 75-150 мм, толщина 40-75 мм, сорт IV | м3 | 0.0009 | 1056
232 | 01.7.20.04-0005 | Нитки швейные | кг | 0.006 | 133.05
233 | 11.1.03.01-0077 | Бруски обрезные, хвойных пород, длина 4-6,5 м, ширина 75-150 мм, толщина 40-75 мм, сорт I | м3 | 0.0004556 | 1700
234 | 20.2.01.05-0001 | Гильзы кабельные медные ГМ 2,5 | 100 шт | 0.01 | 66
235 | 03.1.01.01-0002 | Гипс строительный Г-3 | т | 0.0005985 | 729.98
236 | 08.2.02.11-0007 | Канат двойной свивки ТК, конструкции 6х19(1+6+12)+1 о.с., оцинкованный, из проволок марки В, маркировочная группа 1770 н/мм2, диаметр 5,5 мм | 10 м | 0.0078763 | 50.24
237 | 01.7.15.14-0161 | Шурупы с полукруглой головкой 2,5х20 мм | т | 9.6e-06 | 29800
238 | 20.2.02.01-0011 | Втулки, диаметр 17 мм | 1000 шт | 0.00244 | 75.4
239 | 01.7.07.20-0002 | Тальк молотый, сорт I | т | 8.6e-05 | 1820
240 | 01.7.02.09-0002 | Шпагат бумажный | кг | 0.006 | 11.5
241 | 08.3.03.06-0002 | Проволока горячекатаная в мотках, диаметр 6,3-6,5 мм | т | 1.34e-05 | 4455.2
242 | 02.4.03.02-0001 | Щебень пористый из металлургического шлака М 600, фракция 5-10 мм | м3 | 0.0001085 | 74.58
243 | 999-0005 | Масса | т | 0.051
244 | 03.1.02.03-0015 | Известь строительная негашеная хлорная, марка А | кг | 0.0021919 | 2.15
Итого прочие Материалы
Итого по разделу "Материалы"
ИТОГО ПО РМ
|  | Накладные расходы | 105.4%
|  | Сметная прибыль | 53.47%
Итого СМР (с НР и СП)
ВСЕГО СМР + ОБОРУДОВАНИЕ
|  | ИТОГО ПОКАЗАТЕЛЬ НА ЕД. ИЗМ. | м | 44.7
Составил ______________________ М.С. Колотиевская
(подпись, инициалы, фамилия)
Проверил ______________________ А.В. Костянецкая
(подпись, инициалы, фамилия)

## Прил.6 Расчет ОБ
Приложение №6
Расчет стоимости оборудования
Наименование разрабатываемого показателя УНЦ — Н2-05 БРТМ Каб.коллектор не глубокого заложения
№ пп. | Код ресурса | Наименование | Ед. изм. | Кол-во единиц по проектным данным | Сметная стоимость в ценах на 01.01.2000 (руб.)
[5 empty] | на ед. изм. | общая
1 | 2 | 3 | 4 | 5 | 6 | 7
ИНЖЕНЕРНОЕ ОБОРУДОВАНИЕ
|  | ИТОГО ИНЖЕНЕРНОЕ ОБОРУДОВАНИЕ |  |  |  | 0
ТЕХНОЛОГИЧЕСКОЕ ОБОРУДОВАНИЕ
1
2
3
4
5
6
ИТОГО ТЕХНОЛОГИЧЕСКОЕ ОБОРУДОВАНИЕ
Итого по разделу "Оборудование"
Составил ______________________ М.С. Колотиевская
(подпись, инициалы, фамилия)
Проверил ______________________ А.В. Костянецкая
(подпись, инициалы, фамилия)

## Прил.7 Расчет пок.
Приложение №7
Расчет показателя УНЦ
Наименование разрабатываемого показателя УНЦ -
Единица измерения — 1 м
Код показателя | Наименование показателя | Наименование РМ, входящих в состав показателя | Норматив цены на 01.01.2023, тыс.руб.
1 | 2 | 3 | 4
Н2-05 | УНЦ кабельных сооружений для прокладки кабельной линии
Составил ______________________ М.С. Колотиевская
(подпись, инициалы, фамилия)
Проверил ______________________ А.В. Костянецкая
(подпись, инициалы, фамилия)

## Прил.10
Приложение № 10
Используемые индексы изменений сметной стоимости и нормы сопутствующих затрат
Наименование индекса / норм сопутствующих затрат | Дата применения и обоснование индекса / норм сопутствующих затрат | Размер индекса / норма сопутствующих затрат
1 | 2 | 3
Индекс изменения сметной стоимости на 1 квартал 2023 года. ОЗП | Письмо Минстроя России от 30.03.2023г. №17106-ИФ/09 прил.1 | 44.29
Индекс изменения сметной стоимости на 1 квартал 2023 года. ЭМ | Письмо Минстроя России от 30.03.2023г. №17106-ИФ/09 прил.1 | 13.47
Индекс изменения сметной стоимости на 1 квартал 2023 года. МАТ | Письмо Минстроя России от 30.03.2023г. №17106-ИФ/09 прил.1 | 8.04
Индекс изменения сметной стоимости на 1 квартал 2023 года. ОБ | Письмо Минстроя России от 23.02.2023г. №9791-ИФ/09 прил.6 | 6.26
Временные здания и сооружения | п.22 Приложения №1 Методики орпределения затрат на строительство временных зданий и сооружений по приказу Минстроя РФ №332/пр от 19.06.2020 | 3.9%
Дополнительные затраты при производстве строительно-монтажных работ в зимнее время | п.37 Приложения №1 Методики орпределения дополнительных затрат при производстве работ в зимнее время по приказу Минстроя РФ №325/пр от 25.05.2021 | 2.1%
Пусконаладочные работы |  | 80% от 7% стоимости оборудования
Строительный контроль | Постановление Правительства РФ от 21.06.10 г. № 468 | 2.14%
Авторский надзор | Приказ от 4.08.2020 № 421/пр п.173 | 0.2%
Непредвиденные расходы | Приказ от 4.08.2020 № 421/пр п.179 | 3%
Составил ______________________ М.С. Колотиевская
(подпись, инициалы, фамилия)
Проверил ______________________ А.В. Костянецкая
(подпись, инициалы, фамилия)

## ФОТр.тек.
Расчет размера средств на оплату труда рабочих-строителей в текущем уровне цен (ФОТр.тек.)
Составлен в уровне цен на 01.01.2023 г.
№ пп. | Наименование элемента | Обозначение | Формула | Величина элемента | Наименования обосновывающих документов
1 | 2 | 3 | 4 | 5 | 6
1.1 | Среднемесячный размер оплаты труда рабочего первого разряда, занятого в строительной отрасли, для соответствующего субъекта РФ (частей субъекта РФ) или части территории РФ (включающей 2 или более субъектов РФ), руб. | С1ср | - | 47872.94 | Расчёт среднемесячного размера оплаты труда рабочего первого разряда, занятого в строительной отрасли на 1 квартал 2022 года с учётом фактических данных об уровне доплат и надбавок за 2021 г.
1.2 | Среднегодовое нормативное число часов работы одного рабочего в месяц, часы (ч.) | tср | 1973ч/12мес. |  | Производственный календарь 2023 год (40-часов.неделя)
1.3 | Коэффициент увеличения | Кув | - | 1
1.4 | Средний разряд работ |  |  | 3.5 | РТМ
1.5 | Тарифный коэффициент среднего разряда работ | КТ | - | 1.263 | Методические рекомендации по определению сметных цен на затраты труда в строительстве, утвержденные приказом Минстроя России от 04.09.2019 №515/пр, табл.2
1.6 | Коэффициент инфляции, определяемый поквартально | Кинф | - | 1.139 | Прогноз социально-экономического развития РФ, публикуемый Министерством экономического развития РФ, по строке "Индекс потребительских цен в среднем в год" на текущий год
1.7 | Размер средств на оплату труда рабочих-строителей в текущем уровне цен (ФОТр.тек.), руб/чел.-ч | ФОТр.тек. | (С1ср/tср*КТ*Т*Кув)*Кинф |  | Методика расчета индексов изменения сметной стоимости строительства, утвержденной приказом Минстроя России от 05.06.2019 №326/пр, п.31