## Прил.1 Сравнит табл
Приложение № 1
Сравнительная таблица отбора объекта-представителя
Данный показатель относится к группе "Актуализация УНЦ" (п.8 Методики). Данная РМ актуализирована на базе согласованной РТМ из УНЦ, утвержденных приказом Минэнерго №10 от 17.01.2019 года. Выбор (замена) объекта-представителя не производился
Наименование разрабатываемого показателя УНЦ — Н2-06 БРТМ Каб.коллектор глубокого заложения диам. 1,5м
Сопоставимый уровень цен: 1 кв. 2013
Единица измерения — м
№ п/п | Параметр | Объект-представитель
1 | Наименование объекта-представителя | Строительство подстанции 220/20/10кВ «Белорусская»
2 | Наименование субъекта Российской Федерации | г. Москва
3 | Климатический район и подрайон | IIВ
4 | Мощность объекта | 887.5
5 | Краткие характеристики конструктивных элементов сооружения (фундаменты, сваи, опоры, металлоконструкции и другие элементы характеризующие объекты) | Кабельный коллектор глубокого заложения диаметр 1,5 м
6 | Сметная стоимость строительства/ реконструкции/ технического перевооружения/ модернизации в текущем уровне цен по заключению (тыс. руб.), в т.ч.:
6.1 | строительно-монтажные работы
6.2 | оборудование и инвентарь | 7498.25
6.3 | пусконаладочные работы
6.4 | прочие и лимитированные затраты
7 | Сопоставимый уровень цен | 1 кв. 2013
8 | Сметная стоимость строительства/ реконструкции/ технического перевооружения/ модернизации в сопоставимом уровне цен, приведенная к условиям строительства в базовом районе (тыс. руб.)
9 | Приведенная сметная стоимость на единицу мощности, тыс. руб. (строка 8/строку 4)
10 | Примечание
Составил ______________________ М.С. Колотиевская
(подпись, инициалы, фамилия)
Проверил ______________________ А.В. Костянецкая
(подпись, инициалы, фамилия)

## Прил.2 Расч стоим
Приложение № 2
Расчет стоимости основных видов работ для выбора объекта-представителя
Наименование разрабатываемого показателя УНЦ - Н2-06 БРТМ Каб.коллектор глубокого заложения диам. 1,5м
Единица измерения — м
№ п/п | Перечень конструктивных элементов сооружения (фундаменты, сваи, опоры, металлоконструкции и другие элементы характеризующие объекты-аналоги) и прочих затрат | Объект-представитель 1
|  | Номер сметы | Наименование сметы | Сметная стоимость в уровне цен 1 кв. 2013 г., тыс. руб.
|  |  |  | Строительные работы | Монтажные работы | Оборудование | Прочее | Всего
1 | Кабельный коллектор глубокого заложения диаметр 1,5 м | 01-01-01 | Демонтаж коллектора | 5835.85 |  |  | 1691.66
|  | 02-01-01 | Земляные работы здания ПС | 8882.15 |  |  | 4589.26
|  | 02-01-02 | Конструктивные и объемно-планировочные решения ПС . Марка КЖ | 79683.347
|  | 02-01-03 | Архитектурные решения | 83102.194 | 91.221
|  | 02-01-10э | Расстановка кабельных конструкций и раскладка силовых кабелей С.Н. и резервного питания | 838.1874 | 10075.69 | 6696
|  | 02-01-35 | Система охранной сигнализации | 7.51 | 777 | 303.02
|  | 02-01-37 | Автоматическое пожаротушение и внутренний противопожарный водопровод | 1348.665 | 3818.737 | 499.23
Всего по объекту:
Всего по объекту в сопоставимом уровне цен 1 кв. 2013 г:
Составил ______________________ М.С. Колотиевская
(подпись, инициалы, фамилия)
Проверил ______________________ А.В. Костянецкая
(подпись, инициалы, фамилия)

## Прил.3
Приложение № 3
Объектная ресурсная ведомость
Наименование разрабатываемого показателя УНЦ - Н2-06 БРТМ Каб.коллектор глубокого заложения диам. 1,5м
п/п | №ЛСР | Код ресурса | Наименование ресурса | Ед. изм. | Кол-во единиц по данным объекта-представителя | Сметная стоимость в ценах на 01.01.2000 (руб.)
[6 empty] | на ед.изм. | общая
1 |  | 2 | З | 4 | 5 | 6 | 7
Затраты труда рабочих |  |  |  |  | 127709.3591
1 |  | 1-100-40 | Затраты труда рабочих (ср 4) | чел.-ч | 34603.3888 | 9.62
2 |  | 1-100-34 | Затраты труда рабочих (ср 3,4) | чел.-ч | 23900.2411 | 8.97
3 |  | 1-100-46 | Затраты труда рабочих (ср 4,6) | чел.-ч | 17427.2075 | 10.5
4 |  | 1-100-38 | Затраты труда рабочих (ср 3,8) | чел.-ч | 6701.5215 | 9.4
5 |  | 1-100-35 | Затраты труда рабочих (ср 3,5) | чел.-ч | 5716.8917 | 9.07
6 |  | 1-100-49 | Затраты труда рабочих (ср 4,9) | чел.-ч | 4298.9484 | 10.94
7 |  | 1-100-27 | Затраты труда рабочих (ср 2,7) | чел.-ч | 5383.1784 | 8.31
8 |  | 1-100-30 | Затраты труда рабочих (ср 3) | чел.-ч | 4886.2626 | 8.53
9 |  | 1-100-31 | Затраты труда рабочих (ср 3,1) | чел.-ч | 3384.687 | 8.64
10 |  | 1-100-48 | Затраты труда рабочих (ср 4,8) | чел.-ч | 2699.648 | 10.79
11 |  | 1-100-36 | Затраты труда рабочих (ср 3,6) | чел.-ч | 3035.3497 | 9.18
12 |  | 1-100-29 | Затраты труда рабочих (ср 2,9) | чел.-ч | 2550.4485 | 8.46
13 |  | 1-100-41 | Затраты труда рабочих (ср 4,1) | чел.-ч | 2155.7523 | 9.76
14 |  | 1-100-39 | Затраты труда рабочих (ср 3,9) | чел.-ч | 2144.256 | 9.51
15 |  | 1-100-20 | Затраты труда рабочих (ср 2) | чел.-ч | 2239.2846 | 7.8
16 |  | 1-100-33 | Затраты труда рабочих (ср 3,3) | чел.-ч | 1879.0797 | 8.86
17 |  | 1-100-53 | Затраты труда рабочих (ср 5,3) | чел.-ч | 980.832 | 11.64
18 |  | 1-100-44 | Затраты труда рабочих (ср 4,4) | чел.-ч | 1046.4762 | 10.21
19 |  | 1-100-32 | Затраты труда рабочих (ср 3,2) | чел.-ч | 811.7484 | 8.74
20 |  | 1-100-15 | Затраты труда рабочих (ср 1,5) | чел.-ч | 536.0907 | 7.5
21 |  | 1-100-24 | Затраты труда рабочих (ср 2,4) | чел.-ч | 451.6961 | 8.09
22 |  | 1-100-28 | Затраты труда рабочих (ср 2,8) | чел.-ч | 280.1023 | 8.38
23 |  | 1-100-50 | Затраты труда рабочих (ср 5) | чел.-ч | 169.02 | 11.09
24 |  | 1-100-45 | Затраты труда рабочих (ср 4,5) | чел.-ч | 161.5248 | 10.35
25 |  | 1-100-25 | Затраты труда рабочих (ср 2,5) | чел.-ч | 104.33 | 8.17
26 |  | 1-100-26 | Затраты труда рабочих (ср 2,6) | чел.-ч | 65.042 | 8.24
27 |  | 1-100-10 | Затраты труда рабочих (ср 1) | чел.-ч | 36.479 | 7.19
28 |  | 1-100-22 | Затраты труда рабочих (ср 2,2) | чел.-ч | 26.35 | 7.94
29 |  | 1-100-37 | Затраты труда рабочих (ср 3,7) | чел.-ч | 14.772 | 9.29
30 |  | 1-100-23 | Затраты труда рабочих (ср 2,3) | чел.-ч | 14.4 | 8.02
31 |  | 1-100-21 | Затраты труда рабочих (ср 2,1) | чел.-ч | 4.35 | 7.87
Затраты труда машинистов |  |  |  |  | 55306.9789
32 |  | 2 | Затраты труда машинистов | чел.-ч | 55306.9789 | 13.47
Машины и механизмы
33 |  | 91.03.05-551 | Комплексы микротоннельные проходческие, максимальный наружный диаметр трубы (обделки) 2,70 м | маш.час | 2775.0512 | 5576.12
34 |  | 91.03.05-551 | Комплексы микротоннельные проходческие, максимальный наружный диаметр трубы (обделки) 2,70 м | маш.-ч | 383 | 5576.12
35 |  | 91.05.05-016 | Краны на автомобильном ходу, грузоподъемность 25 т | маш.час | 4468.279 | 476.43
36 |  | 91.02.04-040 | Установки буровые с крутящим моментом 150-250 кНм | маш.час | 4549.63 | 464.02
37 |  | 91.05.09-008 | Краны на специальном шасси автомобильного типа, грузоподъемность 300 т | маш.-ч | 342 | 5105.43
38 |  | 91.05.05-018 | Краны на автомобильном ходу, грузоподъемность 63 т | маш.-ч | 956 | 823.23
39 |  | 91.04.01-052 | Станки буровые вращательного бурения несамоходные, глубиной бурения до 500 м, диаметр скважин 151-42 мм | маш.час | 9418.5 | 62.01
40 |  | 91.01.05-001 | Грейферы широкозахватные на базе экскаватора для проходки траншей противофильтрационных завес | маш.час | 879.0304 | 334.59
41 |  | 91.05.01-017 | Краны башенные, грузоподъемность 8 т | маш.час | 2154.1671 | 86.4
42 |  | 91.05.05-016 | Краны на автомобильном ходу, грузоподъемность 25 т | маш.-ч | 389 | 476.43
43 |  | 91.05.09-502 | Краны на специальном шасси автомобильного типа, грузоподъемность до 100 т | маш.час | 105.3891 | 1253.24
44 |  | 91.20.03-001 | Буксиры, мощность 110 кВт (150 л.с.) | маш.час | 492.0872 | 263.47
45 |  | 91.07.09-002 | Установки цементационные автоматизированные, производительность 15 м3/ч | маш.час | 1276.8 | 80.35
46 |  | 91.05.06-012 | Краны на гусеничном ходу, грузоподъемность до 16 т | маш.час | 994.1269 | 96.89
47 |  | 91.19.06-011 | Насосы грязевые, подача 23,4-65,3 м3/ч, давление нагнетания 15,7-5,88 МПа (160-60 кгс/см2) | маш.час | 2685.591 | 32.71
48 |  | 91.14.01-003 | Автобетоносмесители, объем барабана 6 м3 | маш.час | 482.08 | 177.59
49 |  | 91.05.05-015 | Краны на автомобильном ходу, грузоподъемность 16 т | маш.-ч | 699 | 115.4
50 |  | 91.07.02-011 | Автобетононасосы, производительность 65 м3/ч | маш.час | 277.3227 | 283.4
51 |  | 91.05.05-018 | Краны на автомобильном ходу, грузоподъемность 63 т | маш.час | 92.1978 | 823.23
52 |  | 91.07.08-011 | Глиномешалки, 4 м3 | маш.час | 2481.46 | 26.5
53 |  | 91.04.01-504 | Комплекты оборудования вращательно-колонкового бурения электрические, глубина бурения до 300 м, диаметр до 60 м, мощность 30 кВт | маш.час | 1208.71 | 46.14
54 |  | 91.17.04-036 | Агрегаты сварочные передвижные с дизельным двигателем, номинальный сварочный ток 250-400 А | маш.час | 3964.379 | 14
55 |  | 91.05.05-015 | Краны на автомобильном ходу, грузоподъемность 16 т | маш.час | 471.7873 | 115.4
56 |  | 91.17.04-233 | Установки для сварки ручной дуговой (постоянного тока) | маш.час | 6233.788 | 8.1
57 |  | 91.18.01-508 | Компрессоры передвижные с электродвигателем, производительность до 5,0 м3/мин | маш.час | 997.0274 | 48.81
58 |  | 91.01.01-033 | Бульдозеры, мощность 37 кВт (50 л.с.) | маш.час | 879.0304 | 46.56
59 |  | 91.05.06-007 | Краны на гусеничном ходу, грузоподъемность 25 т | маш.час | 271.7676 | 120.04
60 |  | 91.14.02-001 | Автомобили бортовые, грузоподъемность до 5 т | маш.час | 486.3778 | 65.71
61 |  | 91.01.05-085 | Экскаваторы одноковшовые дизельные на гусеничном ходу, емкость ковша 0,5 м3 | маш.час | 310.837 | 100
62 |  | 91.04.01-021 | Комплекты оборудования шнекового бурения на базе автомобиля глубина бурения до 50 м, грузоподъемность мачты 3,7 т | маш.час | 333.521 | 87.6
63 |  | 91.01.05-086 | Экскаваторы одноковшовые дизельные на гусеничном ходу, емкость ковша 0,65 м3 | маш.час | 239.4178 | 115.27
64 |  | 91.17.04-047 | Аппараты с ручным управлением процессом сварки "встык" пластмассовых труб диаметром свыше 160 до 315 мм | маш.час | 1690.5 | 16.01
65 |  | 91.05.06-008 | Краны на гусеничном ходу, грузоподъемность 40 т | маш.час | 137.7442 | 175.56
66 |  | 91.04.01-076 | Установки и агрегаты буровые на базе автомобилей глубина бурения до 200 м, грузоподъемность 2,5 т | маш.час | 131.5104 | 179.46
67 |  | 91.01.01-035 | Бульдозеры, мощность 79 кВт (108 л.с.) | маш.час | 254.9788 | 79.07
68 |  | 91.13.01-038 | Машины поливомоечные 6000 л | маш.час | 134.2371 | 110
69 |  | 91.08.11-031 | Перегружатели асфальтовой смеси, емкость бункера до 25 т | маш.час | 9.6007 | 1503.75
70 |  | 91.01.05-106 | Экскаваторы одноковшовые дизельные на пневмоколесном ходу, емкость ковша 0,25 м3 | маш.час | 206.115 | 70.01
71 |  | 91.19.08-004 | Насосы, мощность 4 кВт | маш.час | 4441.76 | 2.96
72 |  | 91.02.01-003 | Вибропогружатели высокочастотные для погружения свай до 1,5 т | маш.час | 357.714 | 35
73 |  | 91.10.05-005 | Трубоукладчики для труб диаметром до 700 мм, грузоподъемность 12,5 т | маш.час | 80.784 | 152.5
74 |  | 91.02.04-036 | Установки буровые для бурения скважин под сваи шнекового бурения, глубиной до 30 м, диаметром до 600 мм | маш.час | 53.2555 | 218.17
75 |  | 91.05.14-025 | Краны переносные 1 т | маш.час | 386.24 | 27.2
76 |  | 91.18.01-007 | Компрессоры передвижные с двигателем внутреннего сгорания, давление до 686 кПа (7 ат), производительность до 5 м3/мин | маш.час | 116.2867 | 90
77 |  | 91.17.04-171 | Преобразователи сварочные номинальным сварочным током 315-500 А | маш.час | 796.3478 | 12.31
78 |  | 91.06.03-061 | Лебедки электрические тяговым усилием до 12,26 кН (1,25 т) | маш.час | 2850.42 | 3.28
79 |  | 91.10.05-004 | Трубоукладчики для труб диаметром до 400 мм, грузоподъемность 6,3 т | маш.час | 57.5716 | 160.03
80 |  | 91.08.01-004 | Асфальтоукладчики гусеничные, ширина укладки от 2 до 5 м, скорость укладки 16 м/мин | маш.час | 9.6007 | 694.79
81 |  | 91.19.01-011 | Илососы, производительность до 20 м3/ч | маш.-ч | 94 | 68.59
82 |  | 91.14.02-003 | Автомобили бортовые, грузоподъемность до 10 т | маш.час | 75.5667 | 80.44
83 |  | 91.14.04-001 | Тягачи седельные, грузоподъемность 12 т | маш.час | 54.225 | 102.84
84 |  | 91.06.05-011 | Погрузчики, грузоподъемность 5 т | маш.час | 56.4117 | 89.99
85 |  | 91.17.04-046 | Аппараты с ручным управлением процессом сварки "встык" пластмассовых труб диаметром до 160 мм | маш.час | 799.8 | 6.28
86 |  | 91.17.04-033 | Агрегаты сварочные двухпостовые для ручной сварки на тракторе, мощность 79 кВт (108 л.с.) | маш.час | 34.878 | 133.97
87 |  | 91.19.04-004 | Насосы для нагнетания воды, содержащей твердые частицы, подача 45 м3/ч, напор до 55 м | маш.час | 440.8 | 9.73
88 |  | 91.08.04-021 | Котлы битумные передвижные 400 л | маш.час | 122.3006 | 30
89 |  | 91.07.04-001 | Вибраторы глубинные | маш.час | 1888.7868 | 1.9
90 |  | 91.01.05-104 | Экскаваторы одноковшовые дизельные на пневмоколесном ходу, емкость ковша 0,4 м3 | маш.час | 36.156 | 98.9
91 |  | 91.14.02-004 | Автомобили бортовые, грузоподъемность до 15 т | маш.час | 37.431 | 92.94
92 |  | 91.18.01-013 | Компрессоры передвижные, давление 2,0 МПа, производительность 60 м3/мин | маш.час | 17.0444 | 203.2
93 |  | 91.17.04-211 | Трансформаторы сварочные номинальным сварочным током 315-500 А | маш.час | 532.2456 | 6.2
94 |  | 91.21.10-003 | Молотки при работе от передвижных компрессорных станций отбойные пневматические | маш.час | 2060.7301 | 1.53
95 |  | 91.08.03-047 | Катки самоходные пневмоколесные статические, масса 12 т | маш.час | 11.756 | 236.79
96 |  | 91.08.03-030 | Катки самоходные пневмоколесные статические, масса 30 т | маш.час | 7.08 | 364.07
97 |  | 91.08.03-017 | Катки самоходные гладкие вибрационные, масса 10 т | маш.час | 9.7135 | 247.24
98 |  | 91.01.01-034 | Бульдозеры, мощность 59 кВт (80 л.с.) | маш.час | 38.2583 | 59.47
99 |  | 91.06.03-062 | Лебедки электрические тяговым усилием до 31,39 кН (3,2 т) | маш.час | 300.6756 | 6.9
100 |  | 91.03.02-500 | Вентиляторы местной вентиляции, мощность до 55 кВт | маш.час | 11.022 | 186.1
101 |  | 91.08.03-045 | Катки самоходные гладкие вибрационные, масса 7 т | маш.час | 6.8539 | 216.98
102 |  | 91.17.04-042 | Аппараты для газовой сварки и резки | маш.час | 1218.4391 | 1.2
103 |  | 91.08.03-049 | Катки самоходные гладкие вибрационные, масса 14 т | маш.час | 4.4028 | 298.31
104 |  | 91.01.01-036 | Бульдозеры, мощность 96 кВт (130 л.с.) | маш.час | 10.3529 | 94.05
105 |  | 91.21.10-001 | Молотки отбойные пневматические | маш.час | 78.955 | 11.1
106 |  | 91.14.05-011 | Полуприцепы общего назначения, грузоподъемность 12 т | маш.час | 54.225 | 12
107 |  | 91.01.02-004 | Автогрейдеры среднего типа, мощность 99 кВт (135 л.с.) | маш.час | 4.5009 | 123
108 |  | 91.14.02-002 | Автомобили бортовые, грузоподъемность до 8 т | маш.час | 5.4576 | 85.84
109 |  | 91.17.04-031 | Агрегаты для сварки полиэтиленовых труб | маш.час | 4.6135 | 100.1
110 |  | 91.06.01-003 | Домкраты гидравлические, грузоподъемность 63-100 т | маш.час | 470.9882 | 0.9
111 |  | 91.06.03-046 | Лебедки ручные и рычажные тяговым усилием 29,43 кН (3 т) | маш.час | 438.922 | 0.9
112 |  | 91.07.07-001 | Агрегаты электронасосные с регулированием подачи вручную для строительных растворов, подача до 4 м3/ч, напор 150 м | маш.час | 36.64 | 7.77
113 |  | 91.16.01-001 | Электростанции передвижные, мощность 2 кВт | маш.час | 12.4224 | 22.29
114 |  | 91.06.05-057 | Погрузчики одноковшовые универсальные фронтальные пневмоколесные, грузоподъемность 3 т | маш.час | 2.17 | 90.4
115 |  | 91.06.03-045 | Лебедки ручные и рычажные тяговым усилием 14,72 кН (1,5 т) | маш.час | 279.4848 | 0.7
116 |  | 91.08.09-023 | Трамбовки пневматические при работе от передвижных компрессорных станций | маш.час | 342.72 | 0.55
117 |  | 91.08.11-041 | Разогреватели швов инфракрасные | маш.час | 9.6007 | 19.4
118 |  | 91.08.09-001 | Виброплиты с двигателем внутреннего сгорания | маш.час | 2.1951 | 60
119 |  | 91.08.06-001 | Нарезчики швов, мощность 20,5 кВт (28 л.с.) | маш.час | 6.8993 | 19.04
120 |  | 91.10.09-012 | Установки для гидравлических испытаний трубопроводов, давление нагнетания низкое 0,1 МПа (1 кгс/см2), высокое 10 МПа (100 кгс/см2) при работе от передвижных электростанций | маш.час | 4.108 | 26.32
121 |  | 91.13.03-112 | Спецавтомобили-вездеходы, грузоподъемность до 1,5 т | маш.час | 0.9078 | 92.86
122 |  | 91.17.04-034 | Агрегаты сварочные однопостовые для ручной электродуговой сварки | маш.час | 6.567 | 11.77
123 |  | 91.08.09-024 | Трамбовки пневматические при работе от стационарного компрессора | маш.час | 14.1325 | 4.91
124 |  | 91.14.03-001 | Автомобили-самосвалы, грузоподъемность до 7 т | маш.час | 0.7062 | 89.54
125 |  | 91.05.02-005 | Краны козловые, грузоподъемность 32 т | маш.час | 0.3638 | 120.24
126 |  | 91.07.04-002 | Вибраторы поверхностные | маш.час | 84.5838 | 0.5
127 |  | 91.08.05-082 | Пневмобетоноукладчики 3,3 м3 | маш.час | 0.4515 | 72.38
128 |  | 91.21.01-012 | Агрегаты окрасочные высокого давления для окраски поверхностей конструкций, мощность 1 кВт | маш.час | 3.92 | 6.82
129 |  | 91.06.03-033 | Лебедки вспомогательные шахтные с тяговым усилием 13,73 кН (1,4 т) | маш.час | 1.6719 | 11.75
130 |  | 91.16.01-002 | Электростанции передвижные, мощность 4 кВт | маш.час | 0.58829 | 27.11
131 |  | 91.06.06-048 | Подъемники одномачтовые, грузоподъемность до 500 кг, высота подъема 45 м | маш.час | 0.426 | 31.26
132 |  | 91.06.03-049 | Лебедки ручные и рычажные тяговым усилием до 9,81 кН (1 т) | маш.час | 11.0752 | 0.58
133 |  | 91.21.22-638 | Пылесосы промышленные, мощность до 2000 Вт | маш.час | 1.6983 | 3.29
134 |  | 91.06.03-060 | Лебедки электрические тяговым усилием до 5,79 кН (0,59 т) | маш.час | 1.2891 | 1.7
135 |  | 91.15.02-024 | Тракторы на гусеничном ходу, мощность 79 кВт (108 л.с.) | маш.час | 0.021144 | 83.1
136 |  | 91.08.05-057 | Машины высокопроизводительного бетоноукладочного комплекта машины для нанесения пленкообразущих материалов | маш.час | 0.007568 | 215.94
137 |  | 91.08.05-053 | Машины бетоноукладочного комплекта на рельс-формах профилировщики оснований | маш.час | 0.013496 | 83.99
138 |  | 91.08.05-051 | Машины бетоноукладочного комплекта на рельс-формах для отделки цементо-бетонных покрытий | маш.час | 0.007568 | 127.35
139 |  | 91.08.05-054 | Машины бетоноукладочного комплекта на рельс-формах распределители цементобетона | маш.час | 0.007568 | 85.61
140 |  | 91.15.01-011 | Тележки тракторные 20 т | маш.час | 0.01384 | 26.87
141 |  | 91.14.04-002 | Тягачи седельные, грузоподъемность 15 т | маш.час | 0.00222 | 94.38
142 |  | 91.14.05-012 | Полуприцепы общего назначения, грузоподъемность 15 т | маш.час | 0.00222 | 19.76
143 |  | 91.08.09-025 | Трамбовки электрические | маш.час | 0.001157 | 6.7
Материалы
144 |  | 23.5.01.08-0113 | Трубы стальные электросварные прямошовные и спиральношовные, класс прочности К38, наружный диаметр 1820 мм, толщина стенки 16 мм (Трубы железобетонные с раструбом в виде металлической обечайки, с резиновыми кольцами, с полиэтиленовой облицовкой марка ТС 150.30-5М-П, для микротоннелирования) | м | 831.8 | 6333.09
145 |  | 04.1.02.05-0046 | Смеси бетонные тяжелого бетона (БСТ), крупность заполнителя 20 мм, класс В25 (М350) | м3 | 2359.9225 | 720
146 |  | 14.4.03.03-0109 | Лак масляный черный 177, битумный | т | 64.4 | 24710.08
147 |  | 24.3.03.13-0172 | Трубы полиэтиленовые ПЭ80, SDR13,6, диаметр 225 мм | м | 6896.288 | 218.89
148 |  | 01.7.08.05-0001 | Добавка "Суперпластификатор С-3" | кг | 79900 | 18.63
149 |  | 08.4.03.03-0036 | Сталь арматурная, горячекатаная, периодического профиля, класс А-III, диаметр 25-28 мм | т | 187.6 | 7792.12
150 |  | 23.3.01.08-0007 | Трубы стальные обсадные инвентарные, диаметр 1000 мм, длина секции 6 м | м | 44.5502 | 25765.4
151 |  | 04.1.02.05-0008 | Смеси бетонные тяжелого бетона (БСТ), класс В22,5 (М300) | м3 | 1384.768 | 700
152 |  | 04.1.02.05-0007 | Смеси бетонные тяжелого бетона (БСТ), класс В20 (М250) | м3 | 1236.4 | 665
153 |  | 08.4.03.03-0037 | Сталь арматурная, горячекатаная, периодического профиля, класс А-III, диаметр 32-40 мм | т | 96.2 | 7664
154 |  | 04.3.01.09-0014 | Раствор готовый кладочный, цементный, М100 | м3 | 1265.1172 | 519.8
155 |  | 08.4.03.03-0032 | Сталь арматурная, горячекатаная, периодического профиля, класс А-III, диаметр 12 мм | т | 80 | 7997.23
156 |  | 23.3.01.08-0008 | Трубы стальные обсадные инвентарные, диаметр 1000 мм, длина секции 2 м | м | 13.7212 | 45144.2
157 |  | 18.4.01.02-0071 | Опорные части, седла, кронштейны и хомуты | т | 57.3 | 9719.25
158 |  | 08.4.03.03-0034 | Сталь арматурная, горячекатаная, периодического профиля, класс А-III, диаметр 16-18 мм | т | 58.3 | 7956.21
159 |  | 03.2.01.01-0003 | Портландцемент общестроительного назначения бездобавочный М500 Д0 (ЦЕМ I 42,5Н) | т | 729.6 | 480
160 |  | 24.3.03.13-0166 | Трубы полиэтиленовые ПЭ80, SDR13,6, диаметр 110 мм | м | 5686.992 | 53.39
161 |  | 08.4.03.02-0003 | Сталь арматурная, горячекатаная, гладкая, класс А-I, диаметр 10 мм | т | 40.54 | 6726.18
162 |  | 08.4.02.03-0002 | Каркасы арматурные класса А-I диаметром: 10 мм | т | 34.703 | 7370
163 |  | 04.1.02.05-0045 | Смеси бетонные тяжелого бетона (БСТ), крупность заполнителя 20 мм, класс В22,5 (М300) | м3 | 360.731 | 668.28
164 |  | 08.3.08.02-0055 | Уголок горячекатаный, марка стали Ст0, ширина полок 35-70 мм | т | 30.01 | 6500.56
165 |  | 07.2.07.12-0012 | Элементы конструктивные зданий и сооружений с преобладанием гнутосварных профилей и круглых труб, средняя масса сборочной единицы от 0,1 до 0,5 т | т | 16.4 | 10508
166 |  | 08.4.01.02-0013 | Детали закладные и накладные, изготовленные с применением сварки, гнутья, сверления (пробивки) отверстий (при наличии одной из этих операций или всего перечня в любых сочетаниях), поставляемые отдельно | т | 24.5 | 6800
167 |  | 05.1.08.06-0065 | Плиты дорожные типа ПДП, для покрытий автомобильных дорог | м3 | 56.61 | 2937.96
168 |  | 12.1.02.03-0062 | Изоэласт: П СБС ЭПП-4,0 (Материал рулонный кровельный гидроизоляционный битумно-полимерный, тип ЭПП-4,0, гибкость -15°С, разрывная сила в продольном/поперечном направлении не менее 600/600 Н, для устройства нижнего слоя гидроизоляции) | м2 | 6028 | 26.56
169 |  | 02.3.01.02-0033 | Песок природный обогащенный для строительных работ средний | м3 | 1933.2 | 70.6
170 |  | 04.1.02.05-0040 | Смеси бетонные тяжелого бетона (БСТ), крупность заполнителя 20 мм, класс В7,5 (М100) | м3 | 251.652 | 535.46
171 |  | 04.1.02.05-0006 | Смеси бетонные тяжелого бетона (БСТ), класс В15 (М200) | м3 | 218.9355 | 592.76
172 |  | 04.1.02.05-0062 | Смеси бетонные тяжелого бетона (БСТ), крупность заполнителя 40 мм, класс В22,5 (М300) | м3 | 128.702 | 691.42
173 |  | 04.1.02.05-0043 | Смеси бетонные тяжелого бетона (БСТ), крупность заполнителя 20 мм, класс В15 (М200) | м3 | 123.5062 | 665
174 |  | 08.3.01.01-0011 | Сталь двутавровая горячекатаная обычная, марка Ст3пс № 30 | т | 8.6 | 8605.46
175 |  | 04.1.02.03-0003 | Смеси бетонные тяжелого бетона (БСТ) для дорожных и аэродромных покрытий и оснований, класс В7,5 (М100) | м3 | 120.3711 | 573.95
176 |  | 23.5.01.08-0033 | Трубы стальные электросварные прямошовные и спиральношовные, класс прочности К38, наружный диаметр 630 мм, толщина стенки 8 мм 824,84*1,01*0,09=74,98м | м | 74.98 | 905.71
177 |  | 23.8.03.12-0011 | Фасонные части стальные сварные, номинальный диаметр до 800 мм | т | 12.2 | 5500
178 |  | 04.2.01.01-0014 | Смеси асфальтобетонные горячие плотные мелкозернистые, марка I, тип А с модификатором "Унирем" | т | 108.675 | 593.64
179 |  | 08.3.01.02-0017 | Двутавр с параллельными гранями полок №10 Б1, сталь марки Ст0 | т | 8.268 | 7250
180 |  | 11.1.03.01-0083 | Бруски обрезные, хвойных пород, длина 4-6,5 м, ширина 75-150 мм, толщина 100, 125 мм, сорт III | м3 | 35.2032 | 1553
181 |  | 08.1.02.11-0001 | Поковки из квадратных заготовок, масса 1,8 кг | т | 8.9105 | 5989
182 |  | 01.2.03.03-0107 | Мастика битумно-масляная морозостойкая горячего применения | т | 11.97 | 3960
183 |  | 01.7.11.07-0032 | Электроды сварочные Э42, диаметр 4 мм | т | 4.407 | 10315.01
184 |  | 04.3.02.04-0151 | Смеси бетонные, БСГ, тяжелого бетона на гранитном щебне, фракция 5-20 мм, класс: B15 (М200), П4, F100, W2 | м3 | 62.93 | 708.21
185 |  | 02.3.01.02-0003 | Песок для строительных работ природный 50%; обогащенный 50% | м3 | 799.3 | 54.95
186 |  | 04.2.01.01-0039 | Смеси асфальтобетонные плотные крупнозернистые тип А марка I | т | 87.9002 | 491.01
187 |  | 01.7.17.09-0062 | Сверло кольцевое алмазное, диаметр 20 мм | шт | 90 | 452.4
188 |  | 01.7.15.01-0093 | Шпилька анкерная Hilti: HIT-V-5,8 М16х300 (HAS) для использования с химическими анкерами HIT | шт | 900 | 45.23
189 |  | 04.2.01.01-0018 | Смеси асфальтобетонные горячие плотные мелкозернистые, марка I, тип Б с модификатором "Унирем" | т | 69.3744 | 577.23
190 |  | 11.2.13.04-0011 | Щиты из досок, толщина 25 мм | м2 | 1101.6741 | 35.53
191 |  | 04.2.01.01-0041 | Смеси асфальтобетонные плотные крупнозернистые тип Б марка I | т | 64.7656 | 478.23
192 |  | 01.7.19.07-0006 | Резина техническая листовая прессованная | кг | 3847.272 | 7.8
193 |  | 04.1.02.02-0028 | Смеси бетонные тяжелого бетона (БСТ) для гидротехнических сооружений, класс В22,5 (М300) | м3 | 39.52 | 754.86
194 |  | 11.1.03.06-0095 | Доска обрезная, хвойных пород, ширина 75-150 мм, толщина 44 мм и более, длина 4-6,5 м, сорт III | м3 | 28.1898 | 1056
195 |  | 11.1.03.06-0094 | Доска обрезная, хвойных пород, ширина 75-150 мм, толщина 44 мм и более, длина 4-6,5 м, сорт II | м3 | 19.476 | 1320
196 |  | 01.4.01.03-0126 | Долото трехшарошечное III 120,6Т-ЦА | шт | 18.1557 | 1253.98
197 |  | 01.1.01.02-0021 | Доски электротехнические тугостойкие марки: 350 (Доска хризотилцементная электротехническая дугостойкая (АЦЭИД), марка 350) | т | 5.6 | 3716.77
198 |  | 12.1.02.10-1336 | Мембрана полимерная гидроизоляционная ЭПДМ, толщина 0,6 мм (Полотно полиэтиленовое, профилированное, высота уступов 8 мм, толщина 0,5 мм, для защиты гидроизоляции) | м2 | 462 | 44.32
199 |  | 01.7.16.03-0001 | Палуба опалубки из бакелизированной фанеры | м2 | 139.7334 | 145
200 |  | 01.7.15.06-0111 | Гвозди строительные | т | 1.6914 | 11978
201 |  | 20.2.02.01-0021 | Втулки изолирующие текстолитовые | 1000 шт | 5.472 | 3468.64
202 |  | 24.3.03.13-0013 | Трубы напорные полиэтиленовые ПЭ100, стандартное размерное отношение SDR11 номинальный наружный диаметр 225 мм, толщина стенки 20,5 мм | м | 23.7115 | 756.27
203 |  | 07.1.04.02-0001 | Детали крепления стальные для зенитных фонарей | кг | 1750.1914 | 10.05
204 |  | 11.1.02.04-0031 | Лесоматериалы круглые, хвойных пород, для строительства, диаметр 14-24 см, длина 3-6,5 м | м3 | 30.891 | 558.33
205 |  | 01.7.11.07-0054 | Электроды сварочные Э42, диаметр 6 мм | т | 1.7965 | 9424
206 |  | 08.4.03.02-0001 | Сталь арматурная, горячекатаная, гладкая, класс А-I, диаметр 6 мм | т | 2.17 | 7418.82
207 |  | 01.7.19.07-0002 | Резина листовая вулканизованная цветная | кг | 617.1956 | 24.86
208 |  | 23.5.02.02-0102 | Трубы стальные электросварные прямошовные со снятой фаской из стали марок БСт2кп-БСт4кп и БСт2пс-БСт4пс, наружный диаметр 325 мм, толщина стенки 8 мм | м | 28.68 | 450
209 |  | 08.3.07.01-0002 | Полосовой горячекатаный прокат толщиной 10-75 мм, при ширине 100-200 мм, из углеродистой стали обыкновенного качества марки: Ст3кп | т | 2.19 | 5306.3
210 |  | 23.8.03.12-0022 | Фасонные части стальные сварные, номинальный диаметр 720-820 мм | т | 0.6 | 18314.48
211 |  | 01.3.02.08-0001 | Кислород газообразный технический | м3 | 1765.3403 | 6.22
212 |  | 04.3.02.04-0146 | Смеси бетонные, БСГ, тяжелого бетона на гранитном щебне, фракция 5-20 мм, класс: B15 (М200), П2, F100, W2 | м3 | 15.3 | 704.61
213 |  | 23.5.02.02-0090 | Трубы стальные электросварные прямошовные со снятой фаской из стали марок БСт2кп-БСт4кп и БСт2пс-БСт4пс, наружный диаметр 219 мм, толщина стенки 8 мм | м | 34.2 | 299.5
214 |  | 11.1.03.05-0082 | Доска необрезная, хвойных пород, длина 4-6,5 м, все ширины, толщина 32-40 мм, сорт IV | м3 | 15.75 | 621.5
215 |  | 01.3.02.03-0001 | Ацетилен газообразный технический | м3 | 253.8133 | 38.51
216 |  | 23.3.01.05-0003 | Трубы бурильные геологоразведочные из стали группы Д и муфты к ним, наружный диаметр 64 мм, толщина стенки 6 мм | м | 61.425 | 158.82
217 |  | 01.7.11.07-0230 | Электроды УОНИ 13/55 | кг | 622.8474 | 15.26
218 |  | 08.4.03.03-0035 | Сталь арматурная, горячекатаная, периодического профиля, класс А-III, диаметр 20-22 мм | т | 1.2 | 7917
219 |  | 01.3.01.06-0051 | Смазка солидол жировой Ж | кг | 1050.6672 | 7.2
220 |  | 08.4.03.02-0002 | Сталь арматурная, горячекатаная, гладкая, класс А-I, диаметр 8 мм | т | 1.1 | 6780
221 |  | 07.2.07.12-0006 | Элементы конструктивные вспомогательного назначения, с преобладанием профильного проката, собираемые из двух и более деталей, с отверстиями и без отверстий, соединяемые на сварке | т | 0.7195 | 10045
222 |  | 01.7.11.07-0036 | Электроды сварочные Э46, диаметр 4 мм | кг | 671.2 | 10.75
223 |  | 01.2.03.03-0107 | Мастика битумно-масляная морозостойкая горячего применения (Мастика битумно-масляная клеящая, гидроизоляционная, герметизирующая, морозостойкая, горячего применения, диапазон температур применения от -25 до +40°С, для изоляции кабелей, защиты конструкций от блуждающих токов, заливки соединительных, осветительных и концевых муфт, защиты от коррозии подземных металлических коммуникаций) | т | 1.764 | 3960
224 |  | 07.2.07.12-0026 | Отдельные конструктивные элементы зданий и сооружений с преобладанием толстолистовой стали, средняя масса сборочной единицы свыше 1 до 3 т | т | 0.87 | 7887.4
225 |  | 24.3.03.13-0007 | Трубы напорные полиэтиленовые ПЭ100, стандартное размерное отношение SDR11 номинальный наружный диаметр 110 мм, толщина стенки 10 мм | м | 37.8 | 180.93
226 |  | 04.3.01.09-0015 | Раствор готовый кладочный, цементный, М150 | м3 | 12.036 | 548.3
227 |  | 08.4.02.03-0001 | Каркасы арматурные класса А-I диаметром: 8 мм | т | 0.9 | 7325.47
228 |  | 11.1.03.01-0079 | Бруски обрезные, хвойных пород, длина 4-6,5 м, ширина 75-150 мм, толщина 40-75 мм, сорт III | м3 | 4.9341 | 1287
229 |  | 08.3.03.06-0002 | Проволока горячекатаная в мотках, диаметр 6,3-6,5 мм | т | 1.4094 | 4455.2
230 |  | 11.1.03.06-0091 | Доска обрезная, хвойных пород, ширина 75-150 мм, толщина 32-40 мм, длина 4-6,5 м, сорт III | м3 | 5.2609 | 1155
231 |  | 05.1.06.14-0012 | Плиты перекрытий железобетонные из легких бетонов плотностью 1600 кг/м3 и более (Плиты перекрытий каналов и камер) | м3 | 2.64 | 2130.03
232 |  | 23.3.03.02-0188 | Трубы стальные бесшовные горячедеформированные со снятой фаской из стали марок 15, 20, 35, наружный диаметр 426 мм, толщина стенки 10 мм | м | 8.17 | 641
233 |  | 01.4.01.10-0025 | Шнек буровой без проходного отверстия, диаметр 200 мм, длина 2000 мм | шт | 1.839 | 2745.52
234 |  | 02.2.05.04-1712 | Щебень М 1400, фракция 10-20 мм, группа 2 | м3 | 35.65 | 141.62
235 |  | 01.7.15.03-0042 | Болты с гайками и шайбами строительные | кг | 480.346 | 9.04
236 |  | 20.1.02.08-0002 | Ниппель, диаметр 57 мм | кг | 20.7936 | 207.8
237 |  | 02.3.01.02-1011 | Песок природный I класс, средний, круглые сита | м3 | 73.406 | 54.95
238 |  | 04.3.01.09-0013 | Раствор готовый кладочный, цементный, М75 | м3 | 7.75 | 496.4
239 |  | 20.1.02.08-0001 | Ниппель, диаметр 42 мм | кг | 21.5232 | 176.1
240 |  | 23.5.02.02-0055 | Трубы стальные электросварные прямошовные со снятой фаской из стали марок Ст2кп-Ст4кп и Ст2пс-Ст4пс, наружный диаметр 108 мм, толщина стенки 4 мм | м | 54.89 | 67.65
241 |  | 08.3.07.01-0034 | Сталь полосовая: 20х5 мм, марка Ст3сп | т | 0.5 | 7241.59
242 |  | 01.7.03.01-0001 | Вода | м3 | 1473.3705 | 2.44
243 |  | 11.2.13.04-0013 | Щиты из досок, толщина 50 мм | м2 | 61.566 | 57.63
244 |  | 01.4.01.06-0013 | Коронки буровые, тип БУ-52С | шт | 21.5128 | 156.63
245 |  | 23.8.03.12-0011 | Фасонные части стальные сварные, номинальный диаметр до 800 мм | т | 0.6 | 5500
246 |  | 08.4.03.02-0006 | Сталь арматурная, горячекатаная, гладкая, класс А-I, диаметр 16-18 мм | т | 0.58 | 5650
247 |  | 14.4.02.09-0301 | Композиция антикоррозионная цинкнаполненная | кг | 12.88 | 238.48
248 |  | 08.3.08.02-0011 | Уголок горячекатаный, марка стали Ст6сп, ширина полок 180-200 мм, толщина 11-30 мм | т | 0.49 | 6102
249 |  | 11.1.03.01-0078 | Бруски обрезные, хвойных пород, длина 4-6,5 м, ширина 75-150 мм, толщина 40-75 мм, сорт II | м3 | 1.75 | 1601
250 |  | 01.7.07.12-0024 | Пленка полиэтиленовая, толщина 0,15 мм | м2 | 771.8215 | 3.62
251 |  | 01.7.11.07-0045 | Электроды сварочные Э42А, диаметр 5 мм | т | 0.26642 | 10362
252 |  | 08.4.03.02-0004 | Сталь арматурная, горячекатаная, гладкая, класс А-I, диаметр 12 мм | т | 0.41 | 6508.75
253 |  | 01.7.17.06-0061 | Диск алмазный для твердых материалов, диаметр 350 мм | шт | 3.5495 | 737
254 |  | 16.2.02.07-0161 | Семена газонных трав (смесь) | кг | 17.52 | 146.25
255 |  | 01.2.03.03-0107 | Мастика битумно-масляная морозостойкая горячего применения | т | 0.646 | 3960
256 |  | 01.7.19.09-0021 | Рукава резинотканевые напорно-всасывающие для воды давлением 1 МПа (10 кгс/см2), внутренний диаметр 16 мм | м | 66.7656 | 37.18
257 |  | 12.1.02.12-0004 | Пергамин кровельный П-350 | м2 | 682 | 3.25
258 |  | 01.3.01.03-0002 | Керосин для технических целей | т | 0.7992 | 2606.9
259 |  | 08.4.01.01-0022 | Детали анкерные с резьбой из прямых или гнутых круглых стержней | т | 0.18696 | 10100
260 |  | 23.3.03.02-0161 | Трубы стальные бесшовные горячедеформированные со снятой фаской из стали марок 15, 20, 35, наружный диаметр 219 мм, толщина стенки 10 мм | м | 4.15 | 436.27
261 |  | 01.7.03.01-0001 | Вода | м3 | 729.6 | 2.44
262 |  | 01.7.11.07-0056 | Электроды сварочные Э46, диаметр 6 мм | т | 0.1747 | 9793
263 |  | 11.1.03.06-0096 | Доска обрезная, хвойных пород, ширина 75-150 мм, толщина 44 мм и более, длина 4-6,5 м, сорт IV | м3 | 2.159 | 770
264 |  | 02.3.01.02-1012 | Песок природный II класс, средний, круглые сита | м3 | 27.4438 | 59.99
265 |  | 01.7.07.29-0221 | Состав уплотнительный | кг | 97.2 | 16.7
266 |  | 04.1.02.05-0026 | Смеси бетонные тяжелого бетона (БСТ), крупность заполнителя 10 мм, класс В15 (М200) | м3 | 2.355 | 665
267 |  | 17.4.03.01-0008 | Мертель огнеупорный алюмосиликатный шамотный МШ-28 | т | 1.6 | 898.58
268 |  | 03.1.02.03-0011 | Известь строительная негашеная комовая, сорт I | т | 1.8329 | 734.5
269 |  | 23.5.01.08-0035 | Трубы стальные электросварные прямошовные и спиральношовные, класс прочности К38, наружный диаметр 630 мм, толщина стенки 10 мм | м | 0.96 | 1282.4
270 |  | 01.7.19.09-0024 | Рукава резинотканевые напорно-всасывающие для воды давлением 1 МПа (10 кгс/см2), внутренний диаметр 32 мм | м | 18.24 | 67.1
271 |  | 08.1.02.06-0042 | Люк чугунный с решеткой для дождеприемного колодца ЛР (Крышка люка дополнительная, внутренняя, стальная, с запорным устройством с тремя распорными винтами, для предотвращения несанкционированного доступа внутрь колодцев подземных инженерных сетей) | шт | 2 | 592.2
272 |  | 24.3.05.18-0001 | Штуцеры, длина 200 мм | шт | 25.7184 | 44.3
273 |  | 23.3.01.07-0003 | Трубы стальные бурильные утяжеленные из стали группы К, тип УБТ, наружный диаметр 89 мм, толщина стенки 19 мм | м | 2.73 | 396.93
274 |  | 14.4.03.03-0002 | Лак битумный БТ-123 | т | 0.13386 | 7826.9
275 |  | 01.3.01.07-0009 | Спирт этиловый ректификованный технический, сорт I | кг | 25.58 | 38.89
276 |  | 02.2.05.04-1567 | Щебень М 400, фракция 5(3)-10 мм, группа 2 | м3 | 7.525 | 131.08
277 |  | 02.2.05.04-1777 | Щебень М 800, фракция 20-40 мм, группа 2 | м3 | 8.4516 | 108.4
278 |  | 08.1.02.06-0024 | Люк чугунный круглый средний Л(B125)-ТС-1-60 | шт | 2 | 442.11
279 |  | 11.2.13.04-0012 | Щиты из досок, толщина 40 мм | м2 | 15.2356 | 57.63
280 |  | 23.1.02.07-0002 | Крепления для трубопроводов (кронштейны, планки, хомуты) | кг | 72.96 | 11.99
281 |  | 08.3.03.06-0012 | Проволока стальная низкоуглеродистая вязальная | т | 0.1212 | 6882.85
282 |  | 11.1.03.06-0087 | Доска обрезная, хвойных пород, ширина 75-150 мм, толщина 25 мм, длина 4-6,5 м, сорт III | м3 | 0.75565 | 1100
283 |  | 01.2.01.02-0051 | Битумы нефтяные строительные БН-50/50 | т | 0.462 | 1677.23
284 |  | 01.3.04.08-0012 | Масло антраценовое | т | 0.44012 | 1696.01
285 |  | 05.1.01.13-0041 | Плиты железобетонные опорные прочие (Плиты опорные для дождеприемных колодцев) | м3 | 0.82 | 836.2
286 |  | 11.1.03.01-0067 | Бруски обрезные, хвойных пород, длина 2-3,75 м, ширина 75-150 мм, толщина 100-125 мм, сорт III | м3 | 0.6012 | 1132.64
287 |  | 14.5.04.01-0011 | Мастика бутилкаучуковая строительная для герметизации швов цементобетонных покрытий | кг | 82.485 | 7.59
288 |  | 01.7.15.03-0046 | Болты строительные с гайками с шестигранной головкой, диаметр резьбы 6 мм | т | 0.03 | 20864.14
289 |  | 01.7.15.02-0051 | Болты анкерные | т | 0.058962 | 10068
290 |  | 01.7.20.08-0162 | Ткань мешочная | 10 м2 | 6.9795 | 84.75
291 |  | 23.3.01.06-0001 | Трубы бурильные из стали группы Д с высаженными внутрь концами и муфты к ним наружным диаметром 73 мм, толщиной стенки 7 мм | м | 3.648 | 156.83
292 |  | 08.3.11.01-0091 | Швеллеры № 40, марка стали Ст0 | т | 0.11531 | 4920
293 |  | 01.7.15.02-0051 | Болты анкерные | т | 0.054468 | 10068
294 |  | 14.4.02.09-0302 | Краска БТ-177 | т | 0.0252 | 21205
295 |  | 23.8.04.06-0118 | Отвод крутоизогнутый, радиус кривизны 1,5 мм, номинальное давление до 16 МПа, номинальный диаметр 400 мм, наружный диаметр 426 мм, толщина стенки 10 мм | шт | 0.43 | 1212.8
296 |  | 06.1.01.05-0016 | Кирпич керамический лицевой, размер 250х120х65 мм, марка 125 | 1000 шт | 0.266 | 1952
297 |  | 01.7.20.08-0111 | Рогожа | м2 | 50.0441 | 10.2
298 |  | 08.3.03.04-0012 | Проволока светлая, диаметр 1,1 мм | т | 0.049292 | 10200
299 |  | 11.1.02.09-0004 | Стойки рудничные, длина 2,5-3,9 м | м3 | 0.7245 | 686.42
300 |  | 01.7.11.07-0040 | Электроды сварочные Э50А, диаметр 4 мм | т | 0.043102 | 11524
301 |  | 23.5.02.02-0093 | Трубы стальные электросварные прямошовные со снятой фаской из стали марок БСт2кп-БСт4кп и БСт2пс-БСт4пс, наружный диаметр 273 мм, толщина стенки 5 мм | м | 2.0488 | 230.72
302 |  | 01.7.07.26-0032 | Шнур полиамидный крученый, диаметр 2 мм | т | 0.010894 | 40650
303 |  | 12.1.02.06-0022 | Рубероид кровельный РКП-350 | м2 | 70.4 | 6.2
304 |  | 23.3.01.02-0001 | Трубы стальные бесшовные обсадные под сварку утяжеленные, наружный диаметр 73 мм, толщина стенки 16 мм | м | 1.4592 | 272.62
305 |  | 05.1.01.09-0031 | Кольца горловин колодцев, К-15-10 | м3 | 0.192 | 1841.02
306 |  | 01.7.11.07-0034 | Электроды сварочные Э42А, диаметр 4 мм | кг | 33.2218 | 10.57
307 |  | 14.5.09.07-0030 | Растворитель Р-4 | кг | 35.664 | 9.42
308 |  | 05.1.02.08-0081 | Трубы железобетонные безнапорные раструбные, диаметр 400 мм | м | 1.1427 | 289.94
309 |  | 25.1.01.05-0023 | Шпалы из древесины хвойных пород для колеи 600 мм, пропитанные, длина 1200 мм, тип III | шт | 7.106 | 44.9
310 |  | 01.7.03.01-0002 | Вода водопроводная | м3 | 94.6411 | 3.15
311 |  | 01.3.02.09-0022 | Пропан-бутан смесь техническая | кг | 48.3947 | 6.09
312 |  | 14.4.01.01-0003 | Грунтовка ГФ-021 | т | 0.018426 | 15620
313 |  | 01.2.01.01-0019 | Битумы нефтяные дорожные вязкие БНД 60/90, БНД 90/130 | т | 0.16704 | 1690
314 |  | 01.7.07.29-0111 | Пакля пропитанная | кг | 26.45 | 9.04
315 |  | 01.4.01.02-0001 | Буры ложковые БИ119-97А.000 | шт | 0.34842 | 676.87
316 |  | 14.3.02.05-0202 | Краска силикатная зеленая, красная | т | 0.0693 | 3390
317 |  | 01.2.01.02-0011 | Битум разжиженный РБ-1 | т | 0.044 | 5123.16
318 |  | 01.7.20.08-0071 | Канат пеньковый пропитанный | т | 0.005944 | 37900
319 |  | 01.1.01.09-0024 | Шнур асбестовый общего назначения ШАОН, диаметр 3-5 мм | т | 0.0081 | 26950
320 |  | 11.1.03.06-0014 | Доска обрезная, лиственных пород (береза, липа). длина 2-3,75 м, все ширины, толщина 25, 32, 40 мм, сорт I | м3 | 0.15228 | 1320
321 |  | 11.1.03.01-0086 | Бруски обрезные, хвойных пород, длина 4-6,5 м, ширина 75-150 мм, толщина 150 мм и более, сорт II | м3 | 0.088 | 2156
322 |  | 04.3.01.09-0014 | Раствор готовый кладочный, цементный, М100 | м3 | 0.33476 | 519.8
323 |  | 07.2.07.12-0019 | Элементы конструктивные зданий и сооружений с преобладанием горячекатаных профилей, средняя масса сборочной единицы до 0,1 т | т | 0.0188 | 8060
324 |  | 14.5.07.04-0301 | Краска сухая для внутренних работ | т | 0.0118 | 12470
325 |  | 08.3.07.01-0004 | Прокат полосовой, горячекатаный, марка стали Ст3сп, ширина 100-200 мм, толщина 10-75 мм | т | 0.025 | 5650
326 |  | 04.3.01.09-0023 | Раствор отделочный тяжелый цементный, состав 1:3 | м3 | 0.2802 | 497
327 |  | 08.3.05.02-0101 | Прокат толстолистовой горячекатаный в листах, марка стали ВСт3пс5, толщина 4-6 мм | т | 0.0224 | 5763
328 |  | 14.4.02.04-0142 | Краска масляная земляная МА-0115, мумия, сурик железный | кг | 7.515 | 15.12
329 |  | 11.1.03.06-0092 | Доска обрезная, хвойных пород, ширина 75-150 мм, толщина 32-40 мм, длина 4-6,5 м, сорт IV | м3 | 0.1104 | 1010
330 |  | 11.1.03.01-0077 | Бруски обрезные, хвойных пород, длина 4-6,5 м, ширина 75-150 мм, толщина 40-75 мм, сорт I | м3 | 0.061223 | 1700
331 |  | 12.1.02.06-0042 | Рубероид кровельный РПП-300 | м2 | 12.6 | 6.78
332 |  | 23.1.01.07-0001 | Компенсаторы давления | кг | 1.2038 | 61.9
333 |  | 01.7.15.03-0044 | Болты строительные с гайками и шайбами черные, размер 10х100 мм | т | 0.0042 | 16552.69
334 |  | 08.4.03.04-0001 | Сталь арматурная, горячекатаная, класс А-I, А-II, А-III | т | 0.01125 | 5650
335 |  | 01.7.07.29-0031 | Каболка | т | 0.00186 | 30030
336 |  | 08.2.02.11-0007 | Канат двойной свивки ТК, конструкции 6х19(1+6+12)+1 о.с., оцинкованный, из проволок марки В, маркировочная группа 1770 н/мм2, диаметр 5,5 мм | 10 м | 1.1115 | 50.24
337 |  | 02.2.05.04-1827 | Щебень М 1200, фракция 40-80(70) мм, группа 2 | м3 | 0.46286 | 103
338 |  | 18.3.01.01-0001 | Головка нагнетателя | кг | 0.60192 | 72.4
339 |  | 12.1.02.06-0012 | Рубероид кровельный РКК-350 | м2 | 5.0269 | 7.46
340 |  | 01.2.03.07-0023 | Эмульсия битумно-дорожная | т | 0.021567 | 1554.2
341 |  | 08.1.02.14-0006 | Решетка водоприемная для лотка диаметром 100 мм, щелевая, чугунная, размер 500х136х14 мм | шт | 0.2 | 156.57
342 |  | 01.7.12.05-1018 | Геотекстиль нетканый, поверхностной плотностью 550 г/м2 | м2 | 3.224 | 9.14
343 |  | 01.7.15.11-0050 | Шайбы оцинкованные, диаметр 20 мм | кг | 1 | 28.62
344 |  | 14.5.09.02-0002 | Ксилол нефтяной, марка А | т | 0.00364 | 7640
345 |  | 08.4.03.02-0007 | Сталь арматурная, горячекатаная, гладкая, класс А-I, диаметр 20-22 мм | т | 0.0036312 | 5520
346 |  | 04.1.02.05-0006 | Смеси бетонные тяжелого бетона (БСТ), класс В15 (М200) | м3 | 0.018245 | 592.76
347 |  | 11.1.03.06-0086 | Доска обрезная, хвойных пород, ширина 75-150 мм, толщина 25 мм, длина 4-6,5 м, сорт II | м3 | 0.0065 | 1375
348 |  | 01.7.15.05-0016 | Гайки шестигранные, диаметр резьбы 20-22 мм | т | 0.001 | 8702
349 |  | 01.7.20.08-0051 | Ветошь | кг | 3.39 | 1.82
350 |  | 03.2.01.01-0001 | Портландцемент общестроительного назначения бездобавочный М400 Д0 (ЦЕМ I 32,5Н) | т | 0.011744 | 412
351 |  | 07.2.07.12-0020 | Элементы конструктивные зданий и сооружений с преобладанием горячекатаных профилей, средняя масса сборочной единицы от 0,1 до 0,5 т | т | 0.000428 | 7712
352 |  | 04.3.01.09-0016 | Раствор готовый кладочный, цементный, М200 | м3 | 0.003784 | 600
353 |  | 04.1.02.05-0004 | Смеси бетонные тяжелого бетона (БСТ), класс В10 (М150) | м3 | 0.0039 | 490
354 |  | 14.2.01.06-0012 | Пленкообразующие материалы для дорожных работ ПМ-100А | т | 0.000328 | 5527
355 |  | 04.3.01.09-0012 | Раствор готовый кладочный, цементный, М50 | м3 | 0.0034265 | 485.9
356 |  | 04.1.02.05-0007 | Смеси бетонные тяжелого бетона (БСТ), класс В20 (М250) | м3 | 0.0016 | 665
357 |  | 07.2.07.12-0021 | Элементы конструктивные зданий и сооружений с преобладанием горячекатаных профилей, средняя масса сборочной единицы от 0,5 до 1 т | т | 8.8e-05 | 7008.5
358 |  | 11.1.03.01-0080 | Бруски обрезные, хвойных пород, длина 4-6,5 м, ширина 75-150 мм, толщина 40-75 мм, сорт IV | м3 | 0.00035 | 1056
359 |  | 01.1.02.10-1022 | Хризотил, группа 6К | т | 0.0002863 | 1160
360 |  | 01.7.16.04-0013 | Опалубка металлическая | т | 7.57e-05 | 3938.2
361 |  | 04.3.01.03-0001 | Раствор асбоцементный | м3 | 0.000534 | 395
362 |  | 11.1.03.06-0099 | Доска обрезная, хвойных пород, ширина 75-150, мм толщина 19-22 мм, длина 4-6,5 м, сорт III | м3 | 0.00015 | 1242.2
363 |  | 07.2.07.02-0001 | Кондуктор инвентарный металлический | шт | 0.000531 | 346
364 |  | 03.1.02.03-0015 | Известь строительная негашеная хлорная, марка А | кг | 0.05418 | 2.15
365 |  | 01.3.05.16-0022 | Карбид кальция для кусков 50/80 | т | 1.2e-05 | 3040
366 |  | 01.3.01.04-0001 | Мазут топочный каменноугольный | т | 9.1e-06 | 968.5
Составил ______________________ М.С. Колотиевская
(подпись, инициалы, фамилия)
Проверил ______________________ А.В. Костянецкая
(подпись, инициалы, фамилия)

## Прил.4 РМ
Приложение № 4
Ресурсная модель
Наименование разрабатываемого показателя УНЦ — |  |  | Н2-06 БРТМ Каб.коллектор глубокого заложения диам. 1,5м
Единица измерения — м
| Наименование | Сметная стоимость в ценах на 01.01.2023 (руб.) | Удельный вес, (в СМР) | Удельный вес, % (от всего по РМ)
Оплата труда рабочих
Эксплуатация машин основных
Эксплуатация машин прочих
ЭКСПЛУАТАЦИЯ МАШИН, ВСЕГО:
в том числе зарплата машинистов
Материалы основные
Материалы прочие
МАТЕРИАЛЫ, ВСЕГО:
ИТОГО
Сметная прибыль, руб.
Сметная прибыль, %
Накладные расходы, руб.
Накладные расходы, %
ВСЕГО СМР с НР и СП
ВСЕГО стоимость оборудования, в том числе
стоимость оборудования технологического
ИТОГО (СМР + ОБОРУДОВАНИЕ)
ПРОЧ. ЗАТР., УЧТЕННЫЕ ПОКАЗАТЕЛЕМ, в том числе
Временные здания и сооружения - 2,5%
Дополнительные затраты при производстве строительно-монтажных работ в зимнее время - 1,9%
Пусконаладочные работы
| Затраты по перевозке работников к месту работы и обратно | 0
| Затраты, связанные с осуществлением работ вахтовым методом | 0
| Расходы на командировки рабочих и пусконаладочного персонала, привлекаемых для выполнения строительства | 0
| Затраты на перебазировку машин с базы механизации на строительную площадку и обратно, по которым данные затраты не включены в сметную цену эксплуатации машин и механизмов | 0
Строительный контроль и содержание службы заказчика - 2,14%
Авторский надзор - 0,2%
ИТОГО (СМР+ОБОРУДОВАНИЕ+ПРОЧ. ЗАТР., УЧТЕННЫЕ ПОКАЗАТЕЛЕМ)
Непредвиденные расходы
ВСЕГО:
ИТОГО ПОКАЗАТЕЛЬ НА ЕД. ИЗМ.
Составил ______________________ М.С. Колотиевская
(подпись, инициалы, фамилия)
Проверил ______________________ А.В. Костянецкая
(подпись, инициалы, фамилия)

## Прил.5 Расчет СМР и ОБ
Приложение №5
Расчет стоимости СМР и оборудования
Наименование разрабатываемого показателя УНЦ — |  |  | Н2-06 БРТМ Каб.коллектор глубокого заложения диам. 1,5м
Единица измерения — м
№ пп. | Код ресурса | Наименование | Ед. изм. | Кол-во единиц по проектным данным | Сметная стоимость в ценах на 01.01.2000 (руб.) |  | Удельный вес, % | Сметная стоимость в ценах на 01.01.2023 (руб.)
[5 empty] | на ед. изм. | общая |  | на ед. изм. | общая
1 | 2 | 3 | 4 | 5 | 6 | 7 | 8 | 9 | 10
Затраты труда рабочих-строителей
1 | 1-100-38 | Затраты труда рабочих (Средний разряд работы 3,8) | чел.-ч
|  | Итого по разделу "Затраты труда рабочих-строителей" | чел.-ч |  |  |  | 100%
Затраты труда машинистов
2 | 2 | Затраты труда машинистов | чел.-ч | 55306.9789 | 13.47 |  | 100%
Машины и механизмы
Основные Машины и механизмы
3 | 91.03.05-551 | Комплексы микротоннельные проходческие, максимальный наружный диаметр трубы (обделки) 2,70 м | маш.час | 2775.0512 | 5576.12
4 | 91.03.05-551 | Комплексы микротоннельные проходческие, максимальный наружный диаметр трубы (обделки) 2,70 м | маш.-ч | 383 | 5576.12
5 | 91.05.05-016 | Краны на автомобильном ходу, грузоподъемность 25 т | маш.час | 4468.279 | 476.43
6 | 91.02.04-040 | Установки буровые с крутящим моментом 150-250 кНм | маш.час | 4549.63 | 464.02
7 | 91.05.09-008 | Краны на специальном шасси автомобильного типа, грузоподъемность 300 т | маш.-ч | 342 | 5105.43
Итого основные Машины и механизмы
8 | 91.05.05-018 | Краны на автомобильном ходу, грузоподъемность 63 т | маш.-ч | 956 | 823.23
9 | 91.04.01-052 | Станки буровые вращательного бурения несамоходные, глубиной бурения до 500 м, диаметр скважин 151-42 мм | маш.час | 9418.5 | 62.01
10 | 91.01.05-001 | Грейферы широкозахватные на базе экскаватора для проходки траншей противофильтрационных завес | маш.час | 879.0304 | 334.59
11 | 91.05.01-017 | Краны башенные, грузоподъемность 8 т | маш.час | 2154.1671 | 86.4
12 | 91.05.05-016 | Краны на автомобильном ходу, грузоподъемность 25 т | маш.-ч | 389 | 476.43
13 | 91.05.09-502 | Краны на специальном шасси автомобильного типа, грузоподъемность до 100 т | маш.час | 105.3891 | 1253.24
14 | 91.20.03-001 | Буксиры, мощность 110 кВт (150 л.с.) | маш.час | 492.0872 | 263.47
15 | 91.07.09-002 | Установки цементационные автоматизированные, производительность 15 м3/ч | маш.час | 1276.8 | 80.35
16 | 91.05.06-012 | Краны на гусеничном ходу, грузоподъемность до 16 т | маш.час | 994.1269 | 96.89
17 | 91.19.06-011 | Насосы грязевые, подача 23,4-65,3 м3/ч, давление нагнетания 15,7-5,88 МПа (160-60 кгс/см2) | маш.час | 2685.591 | 32.71
18 | 91.14.01-003 | Автобетоносмесители, объем барабана 6 м3 | маш.час | 482.08 | 177.59
19 | 91.05.05-015 | Краны на автомобильном ходу, грузоподъемность 16 т | маш.-ч | 699 | 115.4
20 | 91.07.02-011 | Автобетононасосы, производительность 65 м3/ч | маш.час | 277.3227 | 283.4
21 | 91.05.05-018 | Краны на автомобильном ходу, грузоподъемность 63 т | маш.час | 92.1978 | 823.23
22 | 91.07.08-011 | Глиномешалки, 4 м3 | маш.час | 2481.46 | 26.5
23 | 91.04.01-504 | Комплекты оборудования вращательно-колонкового бурения электрические, глубина бурения до 300 м, диаметр до 60 м, мощность 30 кВт | маш.час | 1208.71 | 46.14
24 | 91.17.04-036 | Агрегаты сварочные передвижные с дизельным двигателем, номинальный сварочный ток 250-400 А | маш.час | 3964.379 | 14
25 | 91.05.05-015 | Краны на автомобильном ходу, грузоподъемность 16 т | маш.час | 471.7873 | 115.4
26 | 91.17.04-233 | Установки для сварки ручной дуговой (постоянного тока) | маш.час | 6233.788 | 8.1
27 | 91.18.01-508 | Компрессоры передвижные с электродвигателем, производительность до 5,0 м3/мин | маш.час | 997.0274 | 48.81
28 | 91.01.01-033 | Бульдозеры, мощность 37 кВт (50 л.с.) | маш.час | 879.0304 | 46.56
29 | 91.05.06-007 | Краны на гусеничном ходу, грузоподъемность 25 т | маш.час | 271.7676 | 120.04
30 | 91.14.02-001 | Автомобили бортовые, грузоподъемность до 5 т | маш.час | 486.3778 | 65.71
31 | 91.01.05-085 | Экскаваторы одноковшовые дизельные на гусеничном ходу, емкость ковша 0,5 м3 | маш.час | 310.837 | 100
32 | 91.04.01-021 | Комплекты оборудования шнекового бурения на базе автомобиля глубина бурения до 50 м, грузоподъемность мачты 3,7 т | маш.час | 333.521 | 87.6
33 | 91.01.05-086 | Экскаваторы одноковшовые дизельные на гусеничном ходу, емкость ковша 0,65 м3 | маш.час | 239.4178 | 115.27
34 | 91.17.04-047 | Аппараты с ручным управлением процессом сварки "встык" пластмассовых труб диаметром свыше 160 до 315 мм | маш.час | 1690.5 | 16.01
35 | 91.05.06-008 | Краны на гусеничном ходу, грузоподъемность 40 т | маш.час | 137.7442 | 175.56
36 | 91.04.01-076 | Установки и агрегаты буровые на базе автомобилей глубина бурения до 200 м, грузоподъемность 2,5 т | маш.час | 131.5104 | 179.46
37 | 91.01.01-035 | Бульдозеры, мощность 79 кВт (108 л.с.) | маш.час | 254.9788 | 79.07
38 | 91.13.01-038 | Машины поливомоечные 6000 л | маш.час | 134.2371 | 110
39 | 91.08.11-031 | Перегружатели асфальтовой смеси, емкость бункера до 25 т | маш.час | 9.6007 | 1503.75
40 | 91.01.05-106 | Экскаваторы одноковшовые дизельные на пневмоколесном ходу, емкость ковша 0,25 м3 | маш.час | 206.115 | 70.01
41 | 91.19.08-004 | Насосы, мощность 4 кВт | маш.час | 4441.76 | 2.96
42 | 91.02.01-003 | Вибропогружатели высокочастотные для погружения свай до 1,5 т | маш.час | 357.714 | 35
43 | 91.10.05-005 | Трубоукладчики для труб диаметром до 700 мм, грузоподъемность 12,5 т | маш.час | 80.784 | 152.5
44 | 91.02.04-036 | Установки буровые для бурения скважин под сваи шнекового бурения, глубиной до 30 м, диаметром до 600 мм | маш.час | 53.2555 | 218.17
45 | 91.05.14-025 | Краны переносные 1 т | маш.час | 386.24 | 27.2
46 | 91.18.01-007 | Компрессоры передвижные с двигателем внутреннего сгорания, давление до 686 кПа (7 ат), производительность до 5 м3/мин | маш.час | 116.2867 | 90
47 | 91.17.04-171 | Преобразователи сварочные номинальным сварочным током 315-500 А | маш.час | 796.3478 | 12.31
48 | 91.06.03-061 | Лебедки электрические тяговым усилием до 12,26 кН (1,25 т) | маш.час | 2850.42 | 3.28
49 | 91.10.05-004 | Трубоукладчики для труб диаметром до 400 мм, грузоподъемность 6,3 т | маш.час | 57.5716 | 160.03
50 | 91.08.01-004 | Асфальтоукладчики гусеничные, ширина укладки от 2 до 5 м, скорость укладки 16 м/мин | маш.час | 9.6007 | 694.79
51 | 91.19.01-011 | Илососы, производительность до 20 м3/ч | маш.-ч | 94 | 68.59
52 | 91.14.02-003 | Автомобили бортовые, грузоподъемность до 10 т | маш.час | 75.5667 | 80.44
53 | 91.14.04-001 | Тягачи седельные, грузоподъемность 12 т | маш.час | 54.225 | 102.84
54 | 91.06.05-011 | Погрузчики, грузоподъемность 5 т | маш.час | 56.4117 | 89.99
55 | 91.17.04-046 | Аппараты с ручным управлением процессом сварки "встык" пластмассовых труб диаметром до 160 мм | маш.час | 799.8 | 6.28
56 | 91.17.04-033 | Агрегаты сварочные двухпостовые для ручной сварки на тракторе, мощность 79 кВт (108 л.с.) | маш.час | 34.878 | 133.97
57 | 91.19.04-004 | Насосы для нагнетания воды, содержащей твердые частицы, подача 45 м3/ч, напор до 55 м | маш.час | 440.8 | 9.73
58 | 91.08.04-021 | Котлы битумные передвижные 400 л | маш.час | 122.3006 | 30
59 | 91.07.04-001 | Вибраторы глубинные | маш.час | 1888.7868 | 1.9
60 | 91.01.05-104 | Экскаваторы одноковшовые дизельные на пневмоколесном ходу, емкость ковша 0,4 м3 | маш.час | 36.156 | 98.9
61 | 91.14.02-004 | Автомобили бортовые, грузоподъемность до 15 т | маш.час | 37.431 | 92.94
62 | 91.18.01-013 | Компрессоры передвижные, давление 2,0 МПа, производительность 60 м3/мин | маш.час | 17.0444 | 203.2
63 | 91.17.04-211 | Трансформаторы сварочные номинальным сварочным током 315-500 А | маш.час | 532.2456 | 6.2
64 | 91.21.10-003 | Молотки при работе от передвижных компрессорных станций отбойные пневматические | маш.час | 2060.7301 | 1.53
65 | 91.08.03-047 | Катки самоходные пневмоколесные статические, масса 12 т | маш.час | 11.756 | 236.79
66 | 91.08.03-030 | Катки самоходные пневмоколесные статические, масса 30 т | маш.час | 7.08 | 364.07
67 | 91.08.03-017 | Катки самоходные гладкие вибрационные, масса 10 т | маш.час | 9.7135 | 247.24
68 | 91.01.01-034 | Бульдозеры, мощность 59 кВт (80 л.с.) | маш.час | 38.2583 | 59.47
69 | 91.06.03-062 | Лебедки электрические тяговым усилием до 31,39 кН (3,2 т) | маш.час | 300.6756 | 6.9
70 | 91.03.02-500 | Вентиляторы местной вентиляции, мощность до 55 кВт | маш.час | 11.022 | 186.1
71 | 91.08.03-045 | Катки самоходные гладкие вибрационные, масса 7 т | маш.час | 6.8539 | 216.98
72 | 91.17.04-042 | Аппараты для газовой сварки и резки | маш.час | 1218.4391 | 1.2
73 | 91.08.03-049 | Катки самоходные гладкие вибрационные, масса 14 т | маш.час | 4.4028 | 298.31
74 | 91.01.01-036 | Бульдозеры, мощность 96 кВт (130 л.с.) | маш.час | 10.3529 | 94.05
75 | 91.21.10-001 | Молотки отбойные пневматические | маш.час | 78.955 | 11.1
76 | 91.14.05-011 | Полуприцепы общего назначения, грузоподъемность 12 т | маш.час | 54.225 | 12
77 | 91.01.02-004 | Автогрейдеры среднего типа, мощность 99 кВт (135 л.с.) | маш.час | 4.5009 | 123
78 | 91.14.02-002 | Автомобили бортовые, грузоподъемность до 8 т | маш.час | 5.4576 | 85.84
79 | 91.17.04-031 | Агрегаты для сварки полиэтиленовых труб | маш.час | 4.6135 | 100.1
80 | 91.06.01-003 | Домкраты гидравлические, грузоподъемность 63-100 т | маш.час | 470.9882 | 0.9
81 | 91.06.03-046 | Лебедки ручные и рычажные тяговым усилием 29,43 кН (3 т) | маш.час | 438.922 | 0.9
82 | 91.07.07-001 | Агрегаты электронасосные с регулированием подачи вручную для строительных растворов, подача до 4 м3/ч, напор 150 м | маш.час | 36.64 | 7.77
83 | 91.16.01-001 | Электростанции передвижные, мощность 2 кВт | маш.час | 12.4224 | 22.29
84 | 91.06.05-057 | Погрузчики одноковшовые универсальные фронтальные пневмоколесные, грузоподъемность 3 т | маш.час | 2.17 | 90.4
85 | 91.06.03-045 | Лебедки ручные и рычажные тяговым усилием 14,72 кН (1,5 т) | маш.час | 279.4848 | 0.7
86 | 91.08.09-023 | Трамбовки пневматические при работе от передвижных компрессорных станций | маш.час | 342.72 | 0.55
87 | 91.08.11-041 | Разогреватели швов инфракрасные | маш.час | 9.6007 | 19.4
88 | 91.08.09-001 | Виброплиты с двигателем внутреннего сгорания | маш.час | 2.1951 | 60
89 | 91.08.06-001 | Нарезчики швов, мощность 20,5 кВт (28 л.с.) | маш.час | 6.8993 | 19.04
90 | 91.10.09-012 | Установки для гидравлических испытаний трубопроводов, давление нагнетания низкое 0,1 МПа (1 кгс/см2), высокое 10 МПа (100 кгс/см2) при работе от передвижных электростанций | маш.час | 4.108 | 26.32
91 | 91.13.03-112 | Спецавтомобили-вездеходы, грузоподъемность до 1,5 т | маш.час | 0.9078 | 92.86
92 | 91.17.04-034 | Агрегаты сварочные однопостовые для ручной электродуговой сварки | маш.час | 6.567 | 11.77
93 | 91.08.09-024 | Трамбовки пневматические при работе от стационарного компрессора | маш.час | 14.1325 | 4.91
94 | 91.14.03-001 | Автомобили-самосвалы, грузоподъемность до 7 т | маш.час | 0.7062 | 89.54
95 | 91.05.02-005 | Краны козловые, грузоподъемность 32 т | маш.час | 0.3638 | 120.24
96 | 91.07.04-002 | Вибраторы поверхностные | маш.час | 84.5838 | 0.5
97 | 91.08.05-082 | Пневмобетоноукладчики 3,3 м3 | маш.час | 0.4515 | 72.38
98 | 91.21.01-012 | Агрегаты окрасочные высокого давления для окраски поверхностей конструкций, мощность 1 кВт | маш.час | 3.92 | 6.82
99 | 91.06.03-033 | Лебедки вспомогательные шахтные с тяговым усилием 13,73 кН (1,4 т) | маш.час | 1.6719 | 11.75
100 | 91.16.01-002 | Электростанции передвижные, мощность 4 кВт | маш.час | 0.58829 | 27.11
101 | 91.06.06-048 | Подъемники одномачтовые, грузоподъемность до 500 кг, высота подъема 45 м | маш.час | 0.426 | 31.26
102 | 91.06.03-049 | Лебедки ручные и рычажные тяговым усилием до 9,81 кН (1 т) | маш.час | 11.0752 | 0.58
103 | 91.21.22-638 | Пылесосы промышленные, мощность до 2000 Вт | маш.час | 1.6983 | 3.29
104 | 91.06.03-060 | Лебедки электрические тяговым усилием до 5,79 кН (0,59 т) | маш.час | 1.2891 | 1.7
105 | 91.15.02-024 | Тракторы на гусеничном ходу, мощность 79 кВт (108 л.с.) | маш.час | 0.021144 | 83.1
106 | 91.08.05-057 | Машины высокопроизводительного бетоноукладочного комплекта машины для нанесения пленкообразущих материалов | маш.час | 0.007568 | 215.94
107 | 91.08.05-053 | Машины бетоноукладочного комплекта на рельс-формах профилировщики оснований | маш.час | 0.013496 | 83.99
108 | 91.08.05-051 | Машины бетоноукладочного комплекта на рельс-формах для отделки цементо-бетонных покрытий | маш.час | 0.007568 | 127.35
109 | 91.08.05-054 | Машины бетоноукладочного комплекта на рельс-формах распределители цементобетона | маш.час | 0.007568 | 85.61
110 | 91.15.01-011 | Тележки тракторные 20 т | маш.час | 0.01384 | 26.87
111 | 91.14.04-002 | Тягачи седельные, грузоподъемность 15 т | маш.час | 0.00222 | 94.38
112 | 91.14.05-012 | Полуприцепы общего назначения, грузоподъемность 15 т | маш.час | 0.00222 | 19.76
113 | 91.08.09-025 | Трамбовки электрические | маш.час | 0.001157 | 6.7
Итого прочие Машины и механизмы
Итого по разделу "Машины и механизмы"
Оборудование
Основное оборудование
|  | Итого основное оборудование |  |  |  | 0 | 0% |  | 0
|  | Итого прочее оборудование |  |  |  | 0 | 0% |  | 0
|  | Итого по разделу «Оборудование» |  |  |  |  | 0%
в том числе технологическое оборудование
Материалы
Основные Материалы
114 | 23.5.01.08-0113 | Трубы стальные электросварные прямошовные и спиральношовные, класс прочности К38, наружный диаметр 1820 мм, толщина стенки 16 мм (Трубы железобетонные с раструбом в виде металлической обечайки, с резиновыми кольцами, с полиэтиленовой облицовкой марка ТС 150.30-5М-П, для микротоннелирования) | м | 831.8 | 6333.09
115 | 04.1.02.05-0046 | Смеси бетонные тяжелого бетона (БСТ), крупность заполнителя 20 мм, класс В25 (М350) | м3 | 2359.9225 | 720
116 | 14.4.03.03-0109 | Лак масляный черный 177, битумный | т | 64.4 | 24710.08
117 | 24.3.03.13-0172 | Трубы полиэтиленовые ПЭ80, SDR13,6, диаметр 225 мм | м | 6896.288 | 218.89
118 | 01.7.08.05-0001 | Добавка "Суперпластификатор С-3" | кг | 79900 | 18.63
119 | 08.4.03.03-0036 | Сталь арматурная, горячекатаная, периодического профиля, класс А-III, диаметр 25-28 мм | т | 187.6 | 7792.12
120 | 23.3.01.08-0007 | Трубы стальные обсадные инвентарные, диаметр 1000 мм, длина секции 6 м | м | 44.5502 | 25765.4
121 | 04.1.02.05-0008 | Смеси бетонные тяжелого бетона (БСТ), класс В22,5 (М300) | м3 | 1384.768 | 700
122 | 04.1.02.05-0007 | Смеси бетонные тяжелого бетона (БСТ), класс В20 (М250) | м3 | 1236.4 | 665
123 | 08.4.03.03-0037 | Сталь арматурная, горячекатаная, периодического профиля, класс А-III, диаметр 32-40 мм | т | 96.2 | 7664
124 | 04.3.01.09-0014 | Раствор готовый кладочный, цементный, М100 | м3 | 1265.1172 | 519.8
125 | 08.4.03.03-0032 | Сталь арматурная, горячекатаная, периодического профиля, класс А-III, диаметр 12 мм | т | 80 | 7997.23
126 | 23.3.01.08-0008 | Трубы стальные обсадные инвентарные, диаметр 1000 мм, длина секции 2 м | м | 13.7212 | 45144.2
127 | 18.4.01.02-0071 | Опорные части, седла, кронштейны и хомуты | т | 57.3 | 9719.25
128 | 08.4.03.03-0034 | Сталь арматурная, горячекатаная, периодического профиля, класс А-III, диаметр 16-18 мм | т | 58.3 | 7956.21
129 | 03.2.01.01-0003 | Портландцемент общестроительного назначения бездобавочный М500 Д0 (ЦЕМ I 42,5Н) | т | 729.6 | 480
130 | 24.3.03.13-0166 | Трубы полиэтиленовые ПЭ80, SDR13,6, диаметр 110 мм | м | 5686.992 | 53.39
131 | 08.4.03.02-0003 | Сталь арматурная, горячекатаная, гладкая, класс А-I, диаметр 10 мм | т | 40.54 | 6726.18
Итого основные Материалы
132 | 08.4.02.03-0002 | Каркасы арматурные класса А-I диаметром: 10 мм | т | 34.703 | 7370
133 | 04.1.02.05-0045 | Смеси бетонные тяжелого бетона (БСТ), крупность заполнителя 20 мм, класс В22,5 (М300) | м3 | 360.731 | 668.28
134 | 08.3.08.02-0055 | Уголок горячекатаный, марка стали Ст0, ширина полок 35-70 мм | т | 30.01 | 6500.56
135 | 07.2.07.12-0012 | Элементы конструктивные зданий и сооружений с преобладанием гнутосварных профилей и круглых труб, средняя масса сборочной единицы от 0,1 до 0,5 т | т | 16.4 | 10508
136 | 08.4.01.02-0013 | Детали закладные и накладные, изготовленные с применением сварки, гнутья, сверления (пробивки) отверстий (при наличии одной из этих операций или всего перечня в любых сочетаниях), поставляемые отдельно | т | 24.5 | 6800
137 | 05.1.08.06-0065 | Плиты дорожные типа ПДП, для покрытий автомобильных дорог | м3 | 56.61 | 2937.96
138 | 12.1.02.03-0062 | Изоэласт: П СБС ЭПП-4,0 (Материал рулонный кровельный гидроизоляционный битумно-полимерный, тип ЭПП-4,0, гибкость -15°С, разрывная сила в продольном/поперечном направлении не менее 600/600 Н, для устройства нижнего слоя гидроизоляции) | м2 | 6028 | 26.56
139 | 02.3.01.02-0033 | Песок природный обогащенный для строительных работ средний | м3 | 1933.2 | 70.6
140 | 04.1.02.05-0040 | Смеси бетонные тяжелого бетона (БСТ), крупность заполнителя 20 мм, класс В7,5 (М100) | м3 | 251.652 | 535.46
141 | 04.1.02.05-0006 | Смеси бетонные тяжелого бетона (БСТ), класс В15 (М200) | м3 | 218.9355 | 592.76
142 | 04.1.02.05-0062 | Смеси бетонные тяжелого бетона (БСТ), крупность заполнителя 40 мм, класс В22,5 (М300) | м3 | 128.702 | 691.42
143 | 04.1.02.05-0043 | Смеси бетонные тяжелого бетона (БСТ), крупность заполнителя 20 мм, класс В15 (М200) | м3 | 123.5062 | 665
144 | 08.3.01.01-0011 | Сталь двутавровая горячекатаная обычная, марка Ст3пс № 30 | т | 8.6 | 8605.46
145 | 04.1.02.03-0003 | Смеси бетонные тяжелого бетона (БСТ) для дорожных и аэродромных покрытий и оснований, класс В7,5 (М100) | м3 | 120.3711 | 573.95
146 | 23.5.01.08-0033 | Трубы стальные электросварные прямошовные и спиральношовные, класс прочности К38, наружный диаметр 630 мм, толщина стенки 8 мм 824,84*1,01*0,09=74,98м | м | 74.98 | 905.71
147 | 23.8.03.12-0011 | Фасонные части стальные сварные, номинальный диаметр до 800 мм | т | 12.2 | 5500
148 | 04.2.01.01-0014 | Смеси асфальтобетонные горячие плотные мелкозернистые, марка I, тип А с модификатором "Унирем" | т | 108.675 | 593.64
149 | 08.3.01.02-0017 | Двутавр с параллельными гранями полок №10 Б1, сталь марки Ст0 | т | 8.268 | 7250
150 | 11.1.03.01-0083 | Бруски обрезные, хвойных пород, длина 4-6,5 м, ширина 75-150 мм, толщина 100, 125 мм, сорт III | м3 | 35.2032 | 1553
151 | 08.1.02.11-0001 | Поковки из квадратных заготовок, масса 1,8 кг | т | 8.9105 | 5989
152 | 01.2.03.03-0107 | Мастика битумно-масляная морозостойкая горячего применения | т | 11.97 | 3960
153 | 01.7.11.07-0032 | Электроды сварочные Э42, диаметр 4 мм | т | 4.407 | 10315.01
154 | 04.3.02.04-0151 | Смеси бетонные, БСГ, тяжелого бетона на гранитном щебне, фракция 5-20 мм, класс: B15 (М200), П4, F100, W2 | м3 | 62.93 | 708.21
155 | 02.3.01.02-0003 | Песок для строительных работ природный 50%; обогащенный 50% | м3 | 799.3 | 54.95
156 | 04.2.01.01-0039 | Смеси асфальтобетонные плотные крупнозернистые тип А марка I | т | 87.9002 | 491.01
157 | 01.7.17.09-0062 | Сверло кольцевое алмазное, диаметр 20 мм | шт | 90 | 452.4
158 | 01.7.15.01-0093 | Шпилька анкерная Hilti: HIT-V-5,8 М16х300 (HAS) для использования с химическими анкерами HIT | шт | 900 | 45.23
159 | 04.2.01.01-0018 | Смеси асфальтобетонные горячие плотные мелкозернистые, марка I, тип Б с модификатором "Унирем" | т | 69.3744 | 577.23
160 | 11.2.13.04-0011 | Щиты из досок, толщина 25 мм | м2 | 1101.6741 | 35.53
161 | 04.2.01.01-0041 | Смеси асфальтобетонные плотные крупнозернистые тип Б марка I | т | 64.7656 | 478.23
162 | 01.7.19.07-0006 | Резина техническая листовая прессованная | кг | 3847.272 | 7.8
163 | 04.1.02.02-0028 | Смеси бетонные тяжелого бетона (БСТ) для гидротехнических сооружений, класс В22,5 (М300) | м3 | 39.52 | 754.86
164 | 11.1.03.06-0095 | Доска обрезная, хвойных пород, ширина 75-150 мм, толщина 44 мм и более, длина 4-6,5 м, сорт III | м3 | 28.1898 | 1056
165 | 11.1.03.06-0094 | Доска обрезная, хвойных пород, ширина 75-150 мм, толщина 44 мм и более, длина 4-6,5 м, сорт II | м3 | 19.476 | 1320
166 | 01.4.01.03-0126 | Долото трехшарошечное III 120,6Т-ЦА | шт | 18.1557 | 1253.98
167 | 01.1.01.02-0021 | Доски электротехнические тугостойкие марки: 350 (Доска хризотилцементная электротехническая дугостойкая (АЦЭИД), марка 350) | т | 5.6 | 3716.77
168 | 12.1.02.10-1336 | Мембрана полимерная гидроизоляционная ЭПДМ, толщина 0,6 мм (Полотно полиэтиленовое, профилированное, высота уступов 8 мм, толщина 0,5 мм, для защиты гидроизоляции) | м2 | 462 | 44.32
169 | 01.7.16.03-0001 | Палуба опалубки из бакелизированной фанеры | м2 | 139.7334 | 145
170 | 01.7.15.06-0111 | Гвозди строительные | т | 1.6914 | 11978
171 | 20.2.02.01-0021 | Втулки изолирующие текстолитовые | 1000 шт | 5.472 | 3468.64
172 | 24.3.03.13-0013 | Трубы напорные полиэтиленовые ПЭ100, стандартное размерное отношение SDR11 номинальный наружный диаметр 225 мм, толщина стенки 20,5 мм | м | 23.7115 | 756.27
173 | 07.1.04.02-0001 | Детали крепления стальные для зенитных фонарей | кг | 1750.1914 | 10.05
174 | 11.1.02.04-0031 | Лесоматериалы круглые, хвойных пород, для строительства, диаметр 14-24 см, длина 3-6,5 м | м3 | 30.891 | 558.33
175 | 01.7.11.07-0054 | Электроды сварочные Э42, диаметр 6 мм | т | 1.7965 | 9424
176 | 08.4.03.02-0001 | Сталь арматурная, горячекатаная, гладкая, класс А-I, диаметр 6 мм | т | 2.17 | 7418.82
177 | 01.7.19.07-0002 | Резина листовая вулканизованная цветная | кг | 617.1956 | 24.86
178 | 23.5.02.02-0102 | Трубы стальные электросварные прямошовные со снятой фаской из стали марок БСт2кп-БСт4кп и БСт2пс-БСт4пс, наружный диаметр 325 мм, толщина стенки 8 мм | м | 28.68 | 450
179 | 08.3.07.01-0002 | Полосовой горячекатаный прокат толщиной 10-75 мм, при ширине 100-200 мм, из углеродистой стали обыкновенного качества марки: Ст3кп | т | 2.19 | 5306.3
180 | 23.8.03.12-0022 | Фасонные части стальные сварные, номинальный диаметр 720-820 мм | т | 0.6 | 18314.48
181 | 01.3.02.08-0001 | Кислород газообразный технический | м3 | 1765.3403 | 6.22
182 | 04.3.02.04-0146 | Смеси бетонные, БСГ, тяжелого бетона на гранитном щебне, фракция 5-20 мм, класс: B15 (М200), П2, F100, W2 | м3 | 15.3 | 704.61
183 | 23.5.02.02-0090 | Трубы стальные электросварные прямошовные со снятой фаской из стали марок БСт2кп-БСт4кп и БСт2пс-БСт4пс, наружный диаметр 219 мм, толщина стенки 8 мм | м | 34.2 | 299.5
184 | 11.1.03.05-0082 | Доска необрезная, хвойных пород, длина 4-6,5 м, все ширины, толщина 32-40 мм, сорт IV | м3 | 15.75 | 621.5
185 | 01.3.02.03-0001 | Ацетилен газообразный технический | м3 | 253.8133 | 38.51
186 | 23.3.01.05-0003 | Трубы бурильные геологоразведочные из стали группы Д и муфты к ним, наружный диаметр 64 мм, толщина стенки 6 мм | м | 61.425 | 158.82
187 | 01.7.11.07-0230 | Электроды УОНИ 13/55 | кг | 622.8474 | 15.26
188 | 08.4.03.03-0035 | Сталь арматурная, горячекатаная, периодического профиля, класс А-III, диаметр 20-22 мм | т | 1.2 | 7917
189 | 01.3.01.06-0051 | Смазка солидол жировой Ж | кг | 1050.6672 | 7.2
190 | 08.4.03.02-0002 | Сталь арматурная, горячекатаная, гладкая, класс А-I, диаметр 8 мм | т | 1.1 | 6780
191 | 07.2.07.12-0006 | Элементы конструктивные вспомогательного назначения, с преобладанием профильного проката, собираемые из двух и более деталей, с отверстиями и без отверстий, соединяемые на сварке | т | 0.7195 | 10045
192 | 01.7.11.07-0036 | Электроды сварочные Э46, диаметр 4 мм | кг | 671.2 | 10.75
193 | 01.2.03.03-0107 | Мастика битумно-масляная морозостойкая горячего применения (Мастика битумно-масляная клеящая, гидроизоляционная, герметизирующая, морозостойкая, горячего применения, диапазон температур применения от -25 до +40°С, для изоляции кабелей, защиты конструкций от блуждающих токов, заливки соединительных, осветительных и концевых муфт, защиты от коррозии подземных металлических коммуникаций) | т | 1.764 | 3960
194 | 07.2.07.12-0026 | Отдельные конструктивные элементы зданий и сооружений с преобладанием толстолистовой стали, средняя масса сборочной единицы свыше 1 до 3 т | т | 0.87 | 7887.4
195 | 24.3.03.13-0007 | Трубы напорные полиэтиленовые ПЭ100, стандартное размерное отношение SDR11 номинальный наружный диаметр 110 мм, толщина стенки 10 мм | м | 37.8 | 180.93
196 | 04.3.01.09-0015 | Раствор готовый кладочный, цементный, М150 | м3 | 12.036 | 548.3
197 | 08.4.02.03-0001 | Каркасы арматурные класса А-I диаметром: 8 мм | т | 0.9 | 7325.47
198 | 11.1.03.01-0079 | Бруски обрезные, хвойных пород, длина 4-6,5 м, ширина 75-150 мм, толщина 40-75 мм, сорт III | м3 | 4.9341 | 1287
199 | 08.3.03.06-0002 | Проволока горячекатаная в мотках, диаметр 6,3-6,5 мм | т | 1.4094 | 4455.2
200 | 11.1.03.06-0091 | Доска обрезная, хвойных пород, ширина 75-150 мм, толщина 32-40 мм, длина 4-6,5 м, сорт III | м3 | 5.2609 | 1155
201 | 05.1.06.14-0012 | Плиты перекрытий железобетонные из легких бетонов плотностью 1600 кг/м3 и более (Плиты перекрытий каналов и камер) | м3 | 2.64 | 2130.03
202 | 23.3.03.02-0188 | Трубы стальные бесшовные горячедеформированные со снятой фаской из стали марок 15, 20, 35, наружный диаметр 426 мм, толщина стенки 10 мм | м | 8.17 | 641
203 | 01.4.01.10-0025 | Шнек буровой без проходного отверстия, диаметр 200 мм, длина 2000 мм | шт | 1.839 | 2745.52
204 | 02.2.05.04-1712 | Щебень М 1400, фракция 10-20 мм, группа 2 | м3 | 35.65 | 141.62
205 | 01.7.15.03-0042 | Болты с гайками и шайбами строительные | кг | 480.346 | 9.04
206 | 20.1.02.08-0002 | Ниппель, диаметр 57 мм | кг | 20.7936 | 207.8
207 | 02.3.01.02-1011 | Песок природный I класс, средний, круглые сита | м3 | 73.406 | 54.95
208 | 04.3.01.09-0013 | Раствор готовый кладочный, цементный, М75 | м3 | 7.75 | 496.4
209 | 20.1.02.08-0001 | Ниппель, диаметр 42 мм | кг | 21.5232 | 176.1
210 | 23.5.02.02-0055 | Трубы стальные электросварные прямошовные со снятой фаской из стали марок Ст2кп-Ст4кп и Ст2пс-Ст4пс, наружный диаметр 108 мм, толщина стенки 4 мм | м | 54.89 | 67.65
211 | 08.3.07.01-0034 | Сталь полосовая: 20х5 мм, марка Ст3сп | т | 0.5 | 7241.59
212 | 01.7.03.01-0001 | Вода | м3 | 1473.3705 | 2.44
213 | 11.2.13.04-0013 | Щиты из досок, толщина 50 мм | м2 | 61.566 | 57.63
214 | 01.4.01.06-0013 | Коронки буровые, тип БУ-52С | шт | 21.5128 | 156.63
215 | 23.8.03.12-0011 | Фасонные части стальные сварные, номинальный диаметр до 800 мм | т | 0.6 | 5500
216 | 08.4.03.02-0006 | Сталь арматурная, горячекатаная, гладкая, класс А-I, диаметр 16-18 мм | т | 0.58 | 5650
217 | 14.4.02.09-0301 | Композиция антикоррозионная цинкнаполненная | кг | 12.88 | 238.48
218 | 08.3.08.02-0011 | Уголок горячекатаный, марка стали Ст6сп, ширина полок 180-200 мм, толщина 11-30 мм | т | 0.49 | 6102
219 | 11.1.03.01-0078 | Бруски обрезные, хвойных пород, длина 4-6,5 м, ширина 75-150 мм, толщина 40-75 мм, сорт II | м3 | 1.75 | 1601
220 | 01.7.07.12-0024 | Пленка полиэтиленовая, толщина 0,15 мм | м2 | 771.8215 | 3.62
221 | 01.7.11.07-0045 | Электроды сварочные Э42А, диаметр 5 мм | т | 0.26642 | 10362
222 | 08.4.03.02-0004 | Сталь арматурная, горячекатаная, гладкая, класс А-I, диаметр 12 мм | т | 0.41 | 6508.75
223 | 01.7.17.06-0061 | Диск алмазный для твердых материалов, диаметр 350 мм | шт | 3.5495 | 737
224 | 16.2.02.07-0161 | Семена газонных трав (смесь) | кг | 17.52 | 146.25
225 | 01.2.03.03-0107 | Мастика битумно-масляная морозостойкая горячего применения | т | 0.646 | 3960
226 | 01.7.19.09-0021 | Рукава резинотканевые напорно-всасывающие для воды давлением 1 МПа (10 кгс/см2), внутренний диаметр 16 мм | м | 66.7656 | 37.18
227 | 12.1.02.12-0004 | Пергамин кровельный П-350 | м2 | 682 | 3.25
228 | 01.3.01.03-0002 | Керосин для технических целей | т | 0.7992 | 2606.9
229 | 08.4.01.01-0022 | Детали анкерные с резьбой из прямых или гнутых круглых стержней | т | 0.18696 | 10100
230 | 23.3.03.02-0161 | Трубы стальные бесшовные горячедеформированные со снятой фаской из стали марок 15, 20, 35, наружный диаметр 219 мм, толщина стенки 10 мм | м | 4.15 | 436.27
231 | 01.7.03.01-0001 | Вода | м3 | 729.6 | 2.44
232 | 01.7.11.07-0056 | Электроды сварочные Э46, диаметр 6 мм | т | 0.1747 | 9793
233 | 11.1.03.06-0096 | Доска обрезная, хвойных пород, ширина 75-150 мм, толщина 44 мм и более, длина 4-6,5 м, сорт IV | м3 | 2.159 | 770
234 | 02.3.01.02-1012 | Песок природный II класс, средний, круглые сита | м3 | 27.4438 | 59.99
235 | 01.7.07.29-0221 | Состав уплотнительный | кг | 97.2 | 16.7
236 | 04.1.02.05-0026 | Смеси бетонные тяжелого бетона (БСТ), крупность заполнителя 10 мм, класс В15 (М200) | м3 | 2.355 | 665
237 | 17.4.03.01-0008 | Мертель огнеупорный алюмосиликатный шамотный МШ-28 | т | 1.6 | 898.58
238 | 03.1.02.03-0011 | Известь строительная негашеная комовая, сорт I | т | 1.8329 | 734.5
239 | 23.5.01.08-0035 | Трубы стальные электросварные прямошовные и спиральношовные, класс прочности К38, наружный диаметр 630 мм, толщина стенки 10 мм | м | 0.96 | 1282.4
240 | 01.7.19.09-0024 | Рукава резинотканевые напорно-всасывающие для воды давлением 1 МПа (10 кгс/см2), внутренний диаметр 32 мм | м | 18.24 | 67.1
241 | 08.1.02.06-0042 | Люк чугунный с решеткой для дождеприемного колодца ЛР (Крышка люка дополнительная, внутренняя, стальная, с запорным устройством с тремя распорными винтами, для предотвращения несанкционированного доступа внутрь колодцев подземных инженерных сетей) | шт | 2 | 592.2
242 | 24.3.05.18-0001 | Штуцеры, длина 200 мм | шт | 25.7184 | 44.3
243 | 23.3.01.07-0003 | Трубы стальные бурильные утяжеленные из стали группы К, тип УБТ, наружный диаметр 89 мм, толщина стенки 19 мм | м | 2.73 | 396.93
244 | 14.4.03.03-0002 | Лак битумный БТ-123 | т | 0.13386 | 7826.9
245 | 01.3.01.07-0009 | Спирт этиловый ректификованный технический, сорт I | кг | 25.58 | 38.89
246 | 02.2.05.04-1567 | Щебень М 400, фракция 5(3)-10 мм, группа 2 | м3 | 7.525 | 131.08
247 | 02.2.05.04-1777 | Щебень М 800, фракция 20-40 мм, группа 2 | м3 | 8.4516 | 108.4
248 | 08.1.02.06-0024 | Люк чугунный круглый средний Л(B125)-ТС-1-60 | шт | 2 | 442.11
249 | 11.2.13.04-0012 | Щиты из досок, толщина 40 мм | м2 | 15.2356 | 57.63
250 | 23.1.02.07-0002 | Крепления для трубопроводов (кронштейны, планки, хомуты) | кг | 72.96 | 11.99
251 | 08.3.03.06-0012 | Проволока стальная низкоуглеродистая вязальная | т | 0.1212 | 6882.85
252 | 11.1.03.06-0087 | Доска обрезная, хвойных пород, ширина 75-150 мм, толщина 25 мм, длина 4-6,5 м, сорт III | м3 | 0.75565 | 1100
253 | 01.2.01.02-0051 | Битумы нефтяные строительные БН-50/50 | т | 0.462 | 1677.23
254 | 01.3.04.08-0012 | Масло антраценовое | т | 0.44012 | 1696.01
255 | 05.1.01.13-0041 | Плиты железобетонные опорные прочие (Плиты опорные для дождеприемных колодцев) | м3 | 0.82 | 836.2
256 | 11.1.03.01-0067 | Бруски обрезные, хвойных пород, длина 2-3,75 м, ширина 75-150 мм, толщина 100-125 мм, сорт III | м3 | 0.6012 | 1132.64
257 | 14.5.04.01-0011 | Мастика бутилкаучуковая строительная для герметизации швов цементобетонных покрытий | кг | 82.485 | 7.59
258 | 01.7.15.03-0046 | Болты строительные с гайками с шестигранной головкой, диаметр резьбы 6 мм | т | 0.03 | 20864.14
259 | 01.7.15.02-0051 | Болты анкерные | т | 0.058962 | 10068
260 | 01.7.20.08-0162 | Ткань мешочная | 10 м2 | 6.9795 | 84.75
261 | 23.3.01.06-0001 | Трубы бурильные из стали группы Д с высаженными внутрь концами и муфты к ним наружным диаметром 73 мм, толщиной стенки 7 мм | м | 3.648 | 156.83
262 | 08.3.11.01-0091 | Швеллеры № 40, марка стали Ст0 | т | 0.11531 | 4920
263 | 01.7.15.02-0051 | Болты анкерные | т | 0.054468 | 10068
264 | 14.4.02.09-0302 | Краска БТ-177 | т | 0.0252 | 21205
265 | 23.8.04.06-0118 | Отвод крутоизогнутый, радиус кривизны 1,5 мм, номинальное давление до 16 МПа, номинальный диаметр 400 мм, наружный диаметр 426 мм, толщина стенки 10 мм | шт | 0.43 | 1212.8
266 | 06.1.01.05-0016 | Кирпич керамический лицевой, размер 250х120х65 мм, марка 125 | 1000 шт | 0.266 | 1952
267 | 01.7.20.08-0111 | Рогожа | м2 | 50.0441 | 10.2
268 | 08.3.03.04-0012 | Проволока светлая, диаметр 1,1 мм | т | 0.049292 | 10200
269 | 11.1.02.09-0004 | Стойки рудничные, длина 2,5-3,9 м | м3 | 0.7245 | 686.42
270 | 01.7.11.07-0040 | Электроды сварочные Э50А, диаметр 4 мм | т | 0.043102 | 11524
271 | 23.5.02.02-0093 | Трубы стальные электросварные прямошовные со снятой фаской из стали марок БСт2кп-БСт4кп и БСт2пс-БСт4пс, наружный диаметр 273 мм, толщина стенки 5 мм | м | 2.0488 | 230.72
272 | 01.7.07.26-0032 | Шнур полиамидный крученый, диаметр 2 мм | т | 0.010894 | 40650
273 | 12.1.02.06-0022 | Рубероид кровельный РКП-350 | м2 | 70.4 | 6.2
274 | 23.3.01.02-0001 | Трубы стальные бесшовные обсадные под сварку утяжеленные, наружный диаметр 73 мм, толщина стенки 16 мм | м | 1.4592 | 272.62
275 | 05.1.01.09-0031 | Кольца горловин колодцев, К-15-10 | м3 | 0.192 | 1841.02
276 | 01.7.11.07-0034 | Электроды сварочные Э42А, диаметр 4 мм | кг | 33.2218 | 10.57
277 | 14.5.09.07-0030 | Растворитель Р-4 | кг | 35.664 | 9.42
278 | 05.1.02.08-0081 | Трубы железобетонные безнапорные раструбные, диаметр 400 мм | м | 1.1427 | 289.94
279 | 25.1.01.05-0023 | Шпалы из древесины хвойных пород для колеи 600 мм, пропитанные, длина 1200 мм, тип III | шт | 7.106 | 44.9
280 | 01.7.03.01-0002 | Вода водопроводная | м3 | 94.6411 | 3.15
281 | 01.3.02.09-0022 | Пропан-бутан смесь техническая | кг | 48.3947 | 6.09
282 | 14.4.01.01-0003 | Грунтовка ГФ-021 | т | 0.018426 | 15620
283 | 01.2.01.01-0019 | Битумы нефтяные дорожные вязкие БНД 60/90, БНД 90/130 | т | 0.16704 | 1690
284 | 01.7.07.29-0111 | Пакля пропитанная | кг | 26.45 | 9.04
285 | 01.4.01.02-0001 | Буры ложковые БИ119-97А.000 | шт | 0.34842 | 676.87
286 | 14.3.02.05-0202 | Краска силикатная зеленая, красная | т | 0.0693 | 3390
287 | 01.2.01.02-0011 | Битум разжиженный РБ-1 | т | 0.044 | 5123.16
288 | 01.7.20.08-0071 | Канат пеньковый пропитанный | т | 0.005944 | 37900
289 | 01.1.01.09-0024 | Шнур асбестовый общего назначения ШАОН, диаметр 3-5 мм | т | 0.0081 | 26950
290 | 11.1.03.06-0014 | Доска обрезная, лиственных пород (береза, липа). длина 2-3,75 м, все ширины, толщина 25, 32, 40 мм, сорт I | м3 | 0.15228 | 1320
291 | 11.1.03.01-0086 | Бруски обрезные, хвойных пород, длина 4-6,5 м, ширина 75-150 мм, толщина 150 мм и более, сорт II | м3 | 0.088 | 2156
292 | 04.3.01.09-0014 | Раствор готовый кладочный, цементный, М100 | м3 | 0.33476 | 519.8
293 | 07.2.07.12-0019 | Элементы конструктивные зданий и сооружений с преобладанием горячекатаных профилей, средняя масса сборочной единицы до 0,1 т | т | 0.0188 | 8060
294 | 14.5.07.04-0301 | Краска сухая для внутренних работ | т | 0.0118 | 12470
295 | 08.3.07.01-0004 | Прокат полосовой, горячекатаный, марка стали Ст3сп, ширина 100-200 мм, толщина 10-75 мм | т | 0.025 | 5650
296 | 04.3.01.09-0023 | Раствор отделочный тяжелый цементный, состав 1:3 | м3 | 0.2802 | 497
297 | 08.3.05.02-0101 | Прокат толстолистовой горячекатаный в листах, марка стали ВСт3пс5, толщина 4-6 мм | т | 0.0224 | 5763
298 | 14.4.02.04-0142 | Краска масляная земляная МА-0115, мумия, сурик железный | кг | 7.515 | 15.12
299 | 11.1.03.06-0092 | Доска обрезная, хвойных пород, ширина 75-150 мм, толщина 32-40 мм, длина 4-6,5 м, сорт IV | м3 | 0.1104 | 1010
300 | 11.1.03.01-0077 | Бруски обрезные, хвойных пород, длина 4-6,5 м, ширина 75-150 мм, толщина 40-75 мм, сорт I | м3 | 0.061223 | 1700
301 | 12.1.02.06-0042 | Рубероид кровельный РПП-300 | м2 | 12.6 | 6.78
302 | 23.1.01.07-0001 | Компенсаторы давления | кг | 1.2038 | 61.9
303 | 01.7.15.03-0044 | Болты строительные с гайками и шайбами черные, размер 10х100 мм | т | 0.0042 | 16552.69
304 | 08.4.03.04-0001 | Сталь арматурная, горячекатаная, класс А-I, А-II, А-III | т | 0.01125 | 5650
305 | 01.7.07.29-0031 | Каболка | т | 0.00186 | 30030
306 | 08.2.02.11-0007 | Канат двойной свивки ТК, конструкции 6х19(1+6+12)+1 о.с., оцинкованный, из проволок марки В, маркировочная группа 1770 н/мм2, диаметр 5,5 мм | 10 м | 1.1115 | 50.24
307 | 02.2.05.04-1827 | Щебень М 1200, фракция 40-80(70) мм, группа 2 | м3 | 0.46286 | 103
308 | 18.3.01.01-0001 | Головка нагнетателя | кг | 0.60192 | 72.4
309 | 12.1.02.06-0012 | Рубероид кровельный РКК-350 | м2 | 5.0269 | 7.46
310 | 01.2.03.07-0023 | Эмульсия битумно-дорожная | т | 0.021567 | 1554.2
311 | 08.1.02.14-0006 | Решетка водоприемная для лотка диаметром 100 мм, щелевая, чугунная, размер 500х136х14 мм | шт | 0.2 | 156.57
312 | 01.7.12.05-1018 | Геотекстиль нетканый, поверхностной плотностью 550 г/м2 | м2 | 3.224 | 9.14
313 | 01.7.15.11-0050 | Шайбы оцинкованные, диаметр 20 мм | кг | 1 | 28.62
314 | 14.5.09.02-0002 | Ксилол нефтяной, марка А | т | 0.00364 | 7640
315 | 08.4.03.02-0007 | Сталь арматурная, горячекатаная, гладкая, класс А-I, диаметр 20-22 мм | т | 0.0036312 | 5520
316 | 04.1.02.05-0006 | Смеси бетонные тяжелого бетона (БСТ), класс В15 (М200) | м3 | 0.018245 | 592.76
317 | 11.1.03.06-0086 | Доска обрезная, хвойных пород, ширина 75-150 мм, толщина 25 мм, длина 4-6,5 м, сорт II | м3 | 0.0065 | 1375
318 | 01.7.15.05-0016 | Гайки шестигранные, диаметр резьбы 20-22 мм | т | 0.001 | 8702
319 | 01.7.20.08-0051 | Ветошь | кг | 3.39 | 1.82
320 | 03.2.01.01-0001 | Портландцемент общестроительного назначения бездобавочный М400 Д0 (ЦЕМ I 32,5Н) | т | 0.011744 | 412
321 | 07.2.07.12-0020 | Элементы конструктивные зданий и сооружений с преобладанием горячекатаных профилей, средняя масса сборочной единицы от 0,1 до 0,5 т | т | 0.000428 | 7712
322 | 04.3.01.09-0016 | Раствор готовый кладочный, цементный, М200 | м3 | 0.003784 | 600
323 | 04.1.02.05-0004 | Смеси бетонные тяжелого бетона (БСТ), класс В10 (М150) | м3 | 0.0039 | 490
324 | 14.2.01.06-0012 | Пленкообразующие материалы для дорожных работ ПМ-100А | т | 0.000328 | 5527
325 | 04.3.01.09-0012 | Раствор готовый кладочный, цементный, М50 | м3 | 0.0034265 | 485.9
326 | 04.1.02.05-0007 | Смеси бетонные тяжелого бетона (БСТ), класс В20 (М250) | м3 | 0.0016 | 665
327 | 07.2.07.12-0021 | Элементы конструктивные зданий и сооружений с преобладанием горячекатаных профилей, средняя масса сборочной единицы от 0,5 до 1 т | т | 8.8e-05 | 7008.5
328 | 11.1.03.01-0080 | Бруски обрезные, хвойных пород, длина 4-6,5 м, ширина 75-150 мм, толщина 40-75 мм, сорт IV | м3 | 0.00035 | 1056
329 | 01.1.02.10-1022 | Хризотил, группа 6К | т | 0.0002863 | 1160
330 | 01.7.16.04-0013 | Опалубка металлическая | т | 7.57e-05 | 3938.2
331 | 04.3.01.03-0001 | Раствор асбоцементный | м3 | 0.000534 | 395
332 | 11.1.03.06-0099 | Доска обрезная, хвойных пород, ширина 75-150, мм толщина 19-22 мм, длина 4-6,5 м, сорт III | м3 | 0.00015 | 1242.2
333 | 07.2.07.02-0001 | Кондуктор инвентарный металлический | шт | 0.000531 | 346
334 | 03.1.02.03-0015 | Известь строительная негашеная хлорная, марка А | кг | 0.05418 | 2.15
335 | 01.3.05.16-0022 | Карбид кальция для кусков 50/80 | т | 1.2e-05 | 3040
336 | 01.3.01.04-0001 | Мазут топочный каменноугольный | т | 9.1e-06 | 968.5
Итого прочие Материалы
Итого по разделу "Материалы"
ИТОГО ПО РМ
|  | Накладные расходы | 108.5%
|  | Сметная прибыль | 58.58%
Итого СМР (с НР и СП)
ВСЕГО СМР + ОБОРУДОВАНИЕ
|  | ИТОГО ПОКАЗАТЕЛЬ НА ЕД. ИЗМ. | м | 887.5
Составил ______________________ М.С. Колотиевская
(подпись, инициалы, фамилия)
Проверил ______________________ А.В. Костянецкая
(подпись, инициалы, фамилия)

## Прил.6 Расчет ОБ
Приложение №6
Расчет стоимости оборудования
Наименование разрабатываемого показателя УНЦ — Н2-05 БРТМ Каб.коллектор не глубокого заложения
№ пп. | Код ресурса | Наименование | Ед. изм. | Кол-во единиц по проектным данным | Сметная стоимость в ценах на 01.01.2000 (руб.)
[5 empty] | на ед. изм. | общая
1 | 2 | 3 | 4 | 5 | 6 | 7
ИНЖЕНЕРНОЕ ОБОРУДОВАНИЕ
|  | ИТОГО ИНЖЕНЕРНОЕ ОБОРУДОВАНИЕ |  |  |  | 0
ТЕХНОЛОГИЧЕСКОЕ ОБОРУДОВАНИЕ
|  | ИТОГО ТЕХНОЛОГИЧЕСКОЕ ОБОРУДОВАНИЕ |  |  |  | 0
Итого по разделу "Оборудование"
Составил ______________________ М.С. Колотиевская
(подпись, инициалы, фамилия)
Проверил ______________________ А.В. Костянецкая
(подпись, инициалы, фамилия)

## Прил.7 Расчет пок.
Приложение №7
Расчет показателя УНЦ
Наименование разрабатываемого показателя УНЦ -
Единица измерения — 1 м
Код показателя | Наименование показателя | Наименование РМ, входящих в состав показателя | Норматив цены на 01.01.2023, тыс.руб.
1 | 2 | 3 | 4
Н2-06 | УНЦ кабельных сооружений для прокладки кабельной линии
Составил ______________________ М.С. Колотиевская
(подпись, инициалы, фамилия)
Проверил ______________________ А.В. Костянецкая
(подпись, инициалы, фамилия)

## Прил.10
Приложение № 10
Используемые индексы изменений сметной стоимости и нормы сопутствующих затрат
Наименование индекса / норм сопутствующих затрат | Дата применения и обоснование индекса / норм сопутствующих затрат | Размер индекса / норма сопутствующих затрат
1 | 2 | 3
Индекс изменения сметной стоимости на 1 квартал 2023 года. ОЗП | Письмо Минстроя России от 30.03.2023г. №17106-ИФ/09 прил.1 | 44.29
Индекс изменения сметной стоимости на 1 квартал 2023 года. ЭМ | Письмо Минстроя России от 30.03.2023г. №17106-ИФ/09 прил.1 | 13.47
Индекс изменения сметной стоимости на 1 квартал 2023 года. МАТ | Письмо Минстроя России от 30.03.2023г. №17106-ИФ/09 прил.1 | 8.04
Индекс изменения сметной стоимости на 1 квартал 2023 года. ОБ | Письмо Минстроя России от 23.02.2023г. №9791-ИФ/09 прил.6 | 6.26
Временные здания и сооружения | п.22 Приложения №1 Методики орпределения затрат на строительство временных зданий и сооружений по приказу Минстроя РФ №332/пр от 19.06.2020 | 3.9%
Дополнительные затраты при производстве строительно-монтажных работ в зимнее время | п.37 Приложения №1 Методики орпределения дополнительных затрат при производстве работ в зимнее время по приказу Минстроя РФ №325/пр от 25.05.2021 | 2.1%
Пусконаладочные работы |  | 80% от 7% стоимости оборудования
Строительный контроль | Постановление Правительства РФ от 21.06.10 г. № 468 | 2.14%
Авторский надзор | Приказ от 4.08.2020 № 421/пр п.173 | 0.2%
Непредвиденные расходы | Приказ от 4.08.2020 № 421/пр п.179 | 3%
Составил ______________________ М.С. Колотиевская
(подпись, инициалы, фамилия)
Проверил ______________________ А.В. Костянецкая
(подпись, инициалы, фамилия)

## ФОТр.тек.
Расчет размера средств на оплату труда рабочих-строителей в текущем уровне цен (ФОТр.тек.)
Составлен в уровне цен на 01.01.2023 г.
№ пп. | Наименование элемента | Обозначение | Формула | Величина элемента | Наименования обосновывающих документов
1 | 2 | 3 | 4 | 5 | 6
1.1 | Среднемесячный размер оплаты труда рабочего первого разряда, занятого в строительной отрасли, для соответствующего субъекта РФ (частей субъекта РФ) или части территории РФ (включающей 2 или более субъектов РФ), руб. | С1ср | - | 47872.94 | Расчёт среднемесячного размера оплаты труда рабочего первого разряда, занятого в строительной отрасли на 1 квартал 2022 года с учётом фактических данных об уровне доплат и надбавок за 2021 г.
1.2 | Среднегодовое нормативное число часов работы одного рабочего в месяц, часы (ч.) | tср | 1973ч/12мес. |  | Производственный календарь 2023 год (40-часов.неделя)
1.3 | Коэффициент увеличения | Кув | - | 1
1.4 | Средний разряд работ |  |  | 3.8 | РТМ
1.5 | Тарифный коэффициент среднего разряда работ | КТ | - | 1.308 | Методические рекомендации по определению сметных цен на затраты труда в строительстве, утвержденные приказом Минстроя России от 04.09.2019 №515/пр, табл.2
1.6 | Коэффициент инфляции, определяемый поквартально | Кинф | - | 1.139 | Прогноз социально-экономического развития РФ, публикуемый Министерством экономического развития РФ, по строке "Индекс потребительских цен в среднем в год" на текущий год
1.7 | Размер средств на оплату труда рабочих-строителей в текущем уровне цен (ФОТр.тек.), руб/чел.-ч | ФОТр.тек. | (С1ср/tср*КТ*Т*Кув)*Кинф |  | Методика расчета индексов изменения сметной стоимости строительства, утвержденной приказом Минстроя России от 05.06.2019 №326/пр, п.31