## Прил.1 Сравнит табл
Приложение № 1
Сравнительная таблица отбора объекта-представителя
Данный показатель относится к группе "Актуализация УНЦ" (п.8 Методики). Данная РМ актуализирована на базе согласованной РТМ из УНЦ, утвержденных приказом Минэнерго №10 от 17.01.2019 года. Выбор (замена) объекта-представителя не производился
Наименование разрабатываемого показателя УНЦ — Н2-07 БРТМ Каб.коллектор глубокого заложения диам. 3,25 м
Сопоставимый уровень цен: 1 кв. 2013
Единица измерения — м
№ п/п | Параметр | Объект-представитель
1 | Наименование объекта-представителя | Строительство подстанции 220/20/10кВ «Белорусская»
2 | Наименование субъекта Российской Федерации | г. Москва
3 | Климатический район и подрайон | IIВ
4 | Мощность объекта | 202
5 | Краткие характеристики конструктивных элементов сооружения (фундаменты, сваи, опоры, металлоконструкции и другие элементы характеризующие объекты) | Кабельный коллектор глубокого заложения диаметр 3,25 м
6 | Сметная стоимость строительства/ реконструкции/ технического перевооружения/ модернизации в текущем уровне цен по заключению (тыс. руб.), в т.ч.: | 216601.5251
6.1 | строительно-монтажные работы | 194460.5514
6.2 | оборудование и инвентарь | 7498.25
6.3 | пусконаладочные работы
6.4 | прочие и лимитированные затраты | 14642.7237
7 | Сопоставимый уровень цен | 1 кв. 2013
8 | Сметная стоимость строительства/ реконструкции/ технического перевооружения/ модернизации в сопоставимом уровне цен, приведенная к условиям строительства в базовом районе (тыс. руб.) | 216601.5251
9 | Приведенная сметная стоимость на единицу мощности, тыс. руб. (строка 8/строку 4) | 1072.2848
10 | Примечание
Составил ______________________ М.С. Колотиевская
(подпись, инициалы, фамилия)
Проверил ______________________ А.В. Костянецкая
(подпись, инициалы, фамилия)

## Прил.2 Расч стоим
Приложение № 2
Расчет стоимости основных видов работ для выбора объекта-представителя
Наименование разрабатываемого показателя УНЦ - Н2-07 БРТМ Каб.коллектор глубокого заложения диам. 3,25 м
Единица измерения — м
№ п/п | Перечень конструктивных элементов сооружения (фундаменты, сваи, опоры, металлоконструкции и другие элементы характеризующие объекты-аналоги) и прочих затрат | Объект-представитель 1
|  | Номер сметы | Наименование сметы | Сметная стоимость в уровне цен 1 кв. 2013 г., тыс. руб.
|  |  |  | Строительные работы | Монтажные работы | Оборудование | Прочее | Всего
1 | Кабельный коллектор глубокого заложения диаметр 3,25 м | 01-01-01 | Демонтаж коллектора | 5835.85 |  |  | 1691.66 | 7527.51
|  | 02-01-01 | Земляные работы здания ПС | 8882.15 |  |  | 4589.26 | 13471.41
|  | 02-01-02 | Конструктивные и объемно-планировочные решения ПС . Марка КЖ | 79683.347 |  |  |  | 79683.347
|  | 02-01-03 | Архитектурные решения | 83102.194 | 91.221 |  |  | 83193.415
|  | 02-01-10э | Расстановка кабельных конструкций и раскладка силовых кабелей С.Н. и резервного питания | 838.1874 | 10075.69 | 6696 |  | 17609.8774
|  | 02-01-35 | Система охранной сигнализации | 7.51 | 777 | 303.02 |  | 1087.53
|  | 02-01-37 | Автоматическое пожаротушение и внутренний противопожарный водопровод | 1348.665 | 3818.737 | 499.23 |  | 5666.632
Всего по объекту: |  |  |  | 179697.9034 | 14762.648 | 7498.25 | 6280.92 | 208239.7214
Всего по объекту в сопоставимом уровне цен 1 кв. 2013 г: |  |  |  | 179697.9034 | 14762.648 | 7498.25 | 6280.92 | 208239.7214
Составил ______________________ М.С. Колотиевская
(подпись, инициалы, фамилия)
Проверил ______________________ А.В. Костянецкая
(подпись, инициалы, фамилия)

## Прил.3
Приложение № 3
Объектная ресурсная ведомость
Наименование разрабатываемого показателя УНЦ - Н2-07 БРТМ Каб.коллектор глубокого заложения диам. 3,25 м
п/п | №ЛСР | Код ресурса | Наименование ресурса | Ед. изм. | Кол-во единиц по данным объекта-представителя | Сметная стоимость в ценах на 01.01.2000 (руб.)
[6 empty] | на ед.изм. | общая
1 |  | 2 | З | 4 | 5 | 6 | 7
Затраты труда рабочих |  |  |  |  | 76582.2501 |  | 700704.2
1 |  | 1-100-30 | Затраты труда рабочих (ср 3) | чел.-ч | 15121.2761 | 8.53 | 128984.49
2 |  | 1-100-40 | Затраты труда рабочих (ср 4) | чел.-ч | 11239.2381 | 9.62 | 108121.47
3 |  | 1-100-38 | Затраты труда рабочих (ср 3,8) | чел.-ч | 11206.5756 | 9.4 | 105341.81
4 |  | 1-100-35 | Затраты труда рабочих (ср 3,5) | чел.-ч | 6266.2446 | 9.07 | 56834.84
5 |  | 1-100-31 | Затраты труда рабочих (ср 3,1) | чел.-ч | 6494.5104 | 8.64 | 56112.57
6 |  | 1-100-29 | Затраты труда рабочих (ср 2,9) | чел.-ч | 4336.0047 | 8.46 | 36682.6
7 |  | 1-100-32 | Затраты труда рабочих (ср 3,2) | чел.-ч | 4019.2866 | 8.74 | 35128.56
8 |  | 1-100-33 | Затраты труда рабочих (ср 3,3) | чел.-ч | 3260.8924 | 8.86 | 28891.51
9 |  | 1-100-52 | Затраты труда рабочих (ср 5,2) | чел.-ч | 2440.6826 | 11.45 | 27945.82
10 |  | 1-100-34 | Затраты труда рабочих (ср 3,4) | чел.-ч | 2590.155 | 8.97 | 23233.69
11 |  | 1-100-47 | Затраты труда рабочих (ср 4,7) | чел.-ч | 1970.4403 | 10.65 | 20985.19
12 |  | 1-100-45 | Затраты труда рабочих (ср 4,5) | чел.-ч | 1551.7542 | 10.35 | 16060.66
13 |  | 1-100-39 | Затраты труда рабочих (ср 3,9) | чел.-ч | 1262.7787 | 9.51 | 12009.03
14 |  | 1-100-46 | Затраты труда рабочих (ср 4,6) | чел.-ч | 844.8986 | 10.5 | 8871.44
15 |  | 1-100-41 | Затраты труда рабочих (ср 4,1) | чел.-ч | 670.5531 | 9.76 | 6544.6
16 |  | 1-100-22 | Затраты труда рабочих (ср 2,2) | чел.-ч | 685.2121 | 7.94 | 5440.58
17 |  | 1-100-37 | Затраты труда рабочих (ср 3,7) | чел.-ч | 439.8973 | 9.29 | 4086.65
18 |  | 1-100-15 | Затраты труда рабочих (ср 1,5) | чел.-ч | 435.456 | 7.5 | 3265.92
19 |  | 1-100-50 | Затраты труда рабочих (ср 5) | чел.-ч | 280.5922 | 11.09 | 3111.77
20 |  | 1-100-28 | Затраты труда рабочих (ср 2,8) | чел.-ч | 356.888 | 8.38 | 2990.72
21 |  | 1-100-20 | Затраты труда рабочих (ср 2) | чел.-ч | 304.6722 | 7.8 | 2376.44
22 |  | 1-100-42 | Затраты труда рабочих (ср 4,2) | чел.-ч | 233.9729 | 9.92 | 2321.01
23 |  | 1-100-27 | Затраты труда рабочих (ср 2,7) | чел.-ч | 167.1111 | 8.31 | 1388.69
24 |  | 1-100-25 | Затраты труда рабочих (ср 2,5) | чел.-ч | 130.8091 | 8.17 | 1068.71
25 |  | 1-100-43 | Затраты труда рабочих (ср 4,3) | чел.-ч | 56.7 | 10.06 | 570.4
26 |  | 1-100-36 | Затраты труда рабочих (ср 3,6) | чел.-ч | 39.9375 | 9.18 | 366.63
27 |  | 1-100-44 | Затраты труда рабочих (ср 4,4) | чел.-ч | 30.805 | 10.21 | 314.52
28 |  | 1-100-10 | Затраты труда рабочих (ср 1) | чел.-ч | 40.3946 | 7.19 | 290.44
29 |  | 1-100-49 | Затраты труда рабочих (ср 4,9) | чел.-ч | 20.6 | 10.94 | 225.36
30 |  | 1-100-60 | Затраты труда рабочих (ср 6) | чел.-ч | 13.74 | 12.92 | 177.52
31 |  | 1-100-23 | Затраты труда рабочих (ср 2,3) | чел.-ч | 9.1225 | 8.02 | 73.16
32 |  | 1 | Затраты труда рабочих | чел.-ч | 1.0486 |  | 0
33 |  | 3-200-01 | Инженер I категории | чел.-ч | 30 | 15.49 | 464.7
34 |  | 3-200-02 | Инженер II категории | чел.-ч | 30 | 14.09 | 422.7
Затраты труда машинистов |  |  |  |  | 31517.1901 |  | 424536.55
35 |  | 2 | Затраты труда машинистов | чел.-ч | 31517.1901 | 13.47 | 424536.55
Машины и механизмы | [6 empty] | 15822523.48
36 |  | 91.03.05-023 | Комплексы тоннелепроходческие механизированные с грунтопригрузом, диаметр от 3,0 до 4,0 м | маш.-ч | 830 | 13244.12 | 10992619.6
37 |  | 91.02.05-524 | Установки фрезерные проходческие на гусеничном ходу для устройства "стены в грунте", ширина до 1500 мм, глубина до 35 м | маш.час | 1143.82 | 2447.17 | 2799121.99
38 |  | 91.05.09-008 | Краны на специальном шасси автомобильного типа, грузоподъемность 300 т | маш.-ч | 87.5 | 5105.43 | 446725.13
39 |  | 91.20.03-001 | Буксиры, мощность 110 кВт (150 л.с.) | маш.час | 1014.709 | 263.47 | 267345.37
40 |  | 91.03.02-500 | Вентиляторы местной вентиляции, мощность до 55 кВт | маш.-ч | 1170 | 186.1 | 217737
41 |  | 91.18.01-004 | Компрессоры передвижные с двигателем внутреннего сгорания, давление 800 кПа (8 ат), производительность 10 м3/мин | маш.час | 1143.82 | 91.63 | 104808.23
42 |  | 91.09.05-031 | Электровозы шахтные контактные | маш.-ч | 912 | 114.67 | 104579.04
43 |  | 91.05.14-025 | Краны переносные 1 т | маш.час | 3391 | 27.2 | 92235.2
44 |  | 91.04.01-052 | Станки буровые вращательного бурения несамоходные, глубиной бурения до 500 м, диаметр скважин 151-42 мм | маш.час | 1459.803 | 62.01 | 90522.38
45 |  | 91.07.06-002 | Комплексы оборудования для приготовления бентонитового раствора, производительность 30 м3/час | маш.час | 132.21 | 640.89 | 84732.07
46 |  | 91.05.05-015 | Краны на автомобильном ходу, грузоподъемность 16 т | маш.час | 702.4193 | 115.4 | 81059.18
47 |  | 91.04.01-021 | Комплекты оборудования шнекового бурения на базе автомобиля глубина бурения до 50 м, грузоподъемность мачты 3,7 т | маш.час | 672.3872 | 87.6 | 58901.11
48 |  | 91.18.01-516 | Компрессоры с двигателем внутреннего сгорания прицепные, давление до 7 атм, производительность до 6 м3/мин | маш.час | 1143.82 | 36.9 | 42206.96
49 |  | 91.18.01-007 | Компрессоры передвижные с двигателем внутреннего сгорания, давление до 686 кПа (7 ат), производительность до 5 м3/мин | маш.час | 446.1374 | 90 | 40152.37
50 |  | 91.05.01-017 | Краны башенные, грузоподъемность 8 т | маш.час | 431.6722 | 86.4 | 37296.48
51 |  | 91.05.06-012 | Краны на гусеничном ходу, грузоподъемность до 16 т | маш.час | 384.0723 | 96.89 | 37212.76
52 |  | 91.17.04-233 | Установки для сварки ручной дуговой (постоянного тока) | маш.час | 3716.2726 | 8.1 | 30101.81
53 |  | 91.08.05-011 | Агрегаты для бетонирования стен самоходные | маш.час | 366.263 | 78 | 28568.52
54 |  | 91.14.02-001 | Автомобили бортовые, грузоподъемность до 5 т | маш.час | 392.5704 | 65.71 | 25795.8
55 |  | 91.08.04-021 | Котлы битумные передвижные 400 л | маш.час | 532.0128 | 30 | 15960.39
56 |  | 91.07.09-002 | Установки цементационные автоматизированные, производительность 15 м3/ч | маш.час | 187.5132 | 80.35 | 15066.69
57 |  | 91.06.09-001 | Вышки телескопические 25 м | маш.час | 97.242 | 142.7 | 13876.43
58 |  | 91.04.01-076 | Установки и агрегаты буровые на базе автомобилей глубина бурения до 200 м, грузоподъемность 2,5 т | маш.час | 69.7445 | 179.46 | 12516.35
59 |  | 91.17.04-036 | Агрегаты сварочные передвижные с дизельным двигателем, номинальный сварочный ток 250-400 А | маш.час | 875.3007 | 14 | 12254.21
60 |  | 91.03.11-005 | Тележки нагнетательные с двумя растворонагнетателями для перегонного тоннеля | маш.час | 450.5952 | 27.17 | 12242.67
61 |  | 91.04.01-504 | Комплекты оборудования вращательно-колонкового бурения электрические, глубина бурения до 300 м, диаметр до 60 м, мощность 30 кВт | маш.час | 209.8958 | 46.14 | 9684.59
62 |  | 91.17.03-021 | Печи нагревательные | маш.час | 376.1511 | 25.3 | 9516.62
63 |  | 91.14.02-003 | Автомобили бортовые, грузоподъемность до 10 т | маш.час | 108.0962 | 80.44 | 8695.26
64 |  | 91.07.08-011 | Глиномешалки, 4 м3 | маш.час | 286.593 | 26.5 | 7594.71
65 |  | 91.08.11-031 | Перегружатели асфальтовой смеси, емкость бункера до 25 т | маш.час | 4.7808 | 1503.75 | 7189.14
66 |  | 91.13.01-038 | Машины поливомоечные 6000 л | маш.час | 62.0086 | 110 | 6820.94
67 |  | 91.01.05-086 | Экскаваторы одноковшовые дизельные на гусеничном ходу, емкость ковша 0,65 м3 | маш.час | 55.5717 | 115.27 | 6405.75
68 |  | 91.01.01-035 | Бульдозеры, мощность 79 кВт (108 л.с.) | маш.час | 79.5492 | 79.07 | 6289.96
69 |  | 91.06.05-011 | Погрузчики, грузоподъемность 5 т | маш.час | 67.5146 | 89.99 | 6075.64
70 |  | 91.03.11-003 | Тележки вспомогательные станционные | маш.час | 608.5436 | 9.64 | 5866.36
71 |  | 91.14.04-001 | Тягачи седельные, грузоподъемность 12 т | маш.час | 54.8757 | 102.84 | 5643.42
72 |  | 91.05.06-008 | Краны на гусеничном ходу, грузоподъемность 40 т | маш.час | 31.6251 | 175.56 | 5552.1
73 |  | 91.07.08-025 | Растворосмесители передвижные, объем барабана 250 л | маш.час | 310.7211 | 16.31 | 5067.86
74 |  | 91.19.05-560 | Насосы центробежные самовсасывающие, производительность до 130 м3/ч, напор до 120 м | маш.час | 79.03 | 63.21 | 4995.49
75 |  | 91.19.01-508 | Машины илососные, емкость до 8 м3 | маш.час | 21.39 | 197.96 | 4234.36
76 |  | 91.03.19-002 | Выпрямители кремниевые силовые шахтные | маш.-ч | 912 | 4.36 | 3976.32
77 |  | 91.08.01-004 | Асфальтоукладчики гусеничные, ширина укладки от 2 до 5 м, скорость укладки 16 м/мин | маш.час | 4.7808 | 694.79 | 3321.66
78 |  | 91.17.04-011 | Автоматы сварочные номинальным сварочным током 450-1250 А | маш.час | 82.6575 | 39.49 | 3264.15
79 |  | 91.01.05-085 | Экскаваторы одноковшовые дизельные на гусеничном ходу, емкость ковша 0,5 м3 | маш.час | 30.6496 | 100 | 3064.96
80 |  | 91.07.07-013 | Насосы для строительных растворов, производительность 6 м3/час | маш.час | 248.0966 | 10.05 | 2493.37
81 |  | 91.01.01-034 | Бульдозеры, мощность 59 кВт (80 л.с.) | маш.час | 41.6631 | 59.47 | 2477.7
82 |  | 91.01.05-084 | Экскаваторы одноковшовые дизельные на гусеничном ходу, емкость ковша 0,4 м3 | маш.час | 44.99 | 54.81 | 2465.9
83 |  | 91.01.05-106 | Экскаваторы одноковшовые дизельные на пневмоколесном ходу, емкость ковша 0,25 м3 | маш.час | 33.9785 | 70.01 | 2378.84
84 |  | 91.21.10-001 | Молотки отбойные пневматические | маш.час | 186.6103 | 11.1 | 2071.37
85 |  | 91.04.01-042 | Молотки бурильные легкие при работе от стационарных компрессорных станций | маш.час | 78.6298 | 26.19 | 2059.31
86 |  | 91.06.03-062 | Лебедки электрические тяговым усилием до 31,39 кН (3,2 т) | маш.час | 275.1516 | 6.9 | 1898.55
87 |  | 91.18.01-013 | Компрессоры передвижные, давление 2,0 МПа, производительность 60 м3/мин | маш.час | 8.4078 | 203.2 | 1708.46
88 |  | 91.21.10-006 | Молотки при работе от стационарных компрессорных станций чеканочные | маш.час | 250.4712 | 6.53 | 1635.58
89 |  | 91.03.19-091 | Сболчиватели пневматические | маш.час | 663.9374 | 2.36 | 1566.89
90 |  | 91.17.04-033 | Агрегаты сварочные двухпостовые для ручной сварки на тракторе, мощность 79 кВт (108 л.с.) | маш.час | 11.1153 | 133.97 | 1489.12
91 |  | 91.06.03-033 | Лебедки вспомогательные шахтные с тяговым усилием 13,73 кН (1,4 т) | маш.час | 121.9185 | 11.75 | 1432.54
92 |  | 91.08.03-047 | Катки самоходные пневмоколесные статические, масса 12 т | маш.час | 5.771 | 236.79 | 1366.52
93 |  | 91.06.06-048 | Подъемники одномачтовые, грузоподъемность до 500 кг, высота подъема 45 м | маш.час | 41.5806 | 31.26 | 1299.81
94 |  | 91.06.09-011 | Люльки | маш.час | 22.299 | 53.87 | 1201.25
95 |  | 91.08.03-017 | Катки самоходные гладкие вибрационные, масса 10 т | маш.час | 4.7683 | 247.24 | 1178.93
96 |  | 91.11.01-012 | Машины монтажные для выполнения работ при прокладке и монтаже кабеля на базе автомобиля | маш.час | 10.1 | 110.86 | 1119.69
97 |  | 91.08.05-091 | Цементоукладчики для заделки швов | маш.час | 250.4712 | 4.24 | 1062
98 |  | 91.07.02-011 | Автобетононасосы, производительность 65 м3/ч | маш.час | 3.6432 | 283.4 | 1032.48
99 |  | 91.07.04-001 | Вибраторы глубинные | маш.час | 534.2281 | 1.9 | 1015.03
100 |  | 91.08.03-030 | Катки самоходные пневмоколесные статические, масса 30 т | маш.час | 2.2486 | 364.07 | 818.64
101 |  | 91.06.03-046 | Лебедки ручные и рычажные тяговым усилием 29,43 кН (3 т) | маш.час | 905.0796 | 0.9 | 814.57
102 |  | 91.08.03-018 | Катки самоходные гладкие вибрационные, масса 13 т | маш.час | 2.7504 | 286.56 | 788.14
103 |  | 91.08.03-045 | Катки самоходные гладкие вибрационные, масса 7 т | маш.час | 3.3646 | 216.98 | 730.05
104 |  | 91.06.03-061 | Лебедки электрические тяговым усилием до 12,26 кН (1,25 т) | маш.час | 215.105 | 3.28 | 705.54
105 |  | 91.14.05-011 | Полуприцепы общего назначения, грузоподъемность 12 т | маш.час | 54.8757 | 12 | 658.51
106 |  | 91.08.03-049 | Катки самоходные гладкие вибрационные, масса 14 т | маш.час | 2.1614 | 298.31 | 644.75
107 |  | 91.17.04-042 | Аппараты для газовой сварки и резки | маш.час | 409.8698 | 1.2 | 491.84
108 |  | 91.17.04-171 | Преобразователи сварочные номинальным сварочным током 315-500 А | маш.час | 36.0634 | 12.31 | 443.94
109 |  | 91.11.02-031 | Лаборатории передвижные измерительно-настроечные | маш.час | 2.5 | 160.41 | 401.03
110 |  | 91.14.03-001 | Автомобили-самосвалы, грузоподъемность до 7 т | маш.час | 4.3122 | 89.54 | 386.12
111 |  | 91.07.07-041 | Растворонасосы, производительность 1 м3/ч | маш.час | 25.0369 | 14.15 | 354.27
112 |  | 91.01.05-088 | Экскаваторы одноковшовые дизельные на гусеничном ходу, емкость ковша 1,6 м3 | маш.час | 1.782 | 198.4 | 353.55
113 |  | 91.06.08-003 | Тельферы электрические 2 т | маш.час | 64.3405 | 4.77 | 306.9
114 |  | 91.08.06-003 | Нарезчики швов, максимальная глубина резки 200 мм | маш.час | 5.016 | 60.89 | 305.42
115 |  | 91.08.03-016 | Катки самоходные гладкие вибрационные, масса 8 т | маш.час | 1.3366 | 226.54 | 302.8
116 |  | 91.18.01-508 | Компрессоры передвижные с электродвигателем, производительность до 5,0 м3/мин | маш.час | 6.1862 | 48.81 | 301.95
117 |  | 91.06.01-003 | Домкраты гидравлические, грузоподъемность 63-100 т | маш.час | 305.2711 | 0.9 | 274.74
118 |  | 91.21.16-014 | Прессы листогибочные кривошипные 1000 кН (100 тс) | маш.час | 3.7402 | 56.24 | 210.35
119 |  | 91.08.04-022 | Котлы битумные передвижные 1000 л | маш.час | 4.1975 | 50 | 209.88
120 |  | 91.01.02-004 | Автогрейдеры среднего типа, мощность 99 кВт (135 л.с.) | маш.час | 1.6005 | 123 | 196.86
121 |  | 91.07.04-002 | Вибраторы поверхностные | маш.час | 383.2543 | 0.5 | 191.63
122 |  | 91.19.05-004 | Насосы центрального водоотлива для всех тоннелей, кроме тоннелей малого диаметра, производительность 100 м3/ч при напоре 70 м | маш.час | 10.5 | 18.1 | 190.05
123 |  | 91.17.04-031 | Агрегаты для сварки полиэтиленовых труб | маш.час | 1.8857 | 100.1 | 188.76
124 |  | 91.21.12-002 | Ножницы листовые кривошипные гильотинные | маш.час | 2.6181 | 70 | 183.27
125 |  | 91.08.09-023 | Трамбовки пневматические при работе от передвижных компрессорных станций | маш.час | 310.275 | 0.55 | 170.65
126 |  | 91.19.08-004 | Насосы, мощность 4 кВт | маш.час | 52.94 | 2.96 | 156.7
127 |  | 91.21.22-301 | Поддержки для переносных перфораторов пневматических | маш.час | 78.6298 | 1.82 | 143.11
128 |  | 91.18.01-011 | Компрессоры передвижные с электродвигателем давление 600 кПа (6 ат), производительность 0,5 м3/мин | маш.час | 37.6246 | 3.7 | 139.21
129 |  | 91.01.01-036 | Бульдозеры, мощность 96 кВт (130 л.с.) | маш.час | 1.475 | 94.05 | 138.72
130 |  | 91.21.10-003 | Молотки при работе от передвижных компрессорных станций отбойные пневматические | маш.час | 72.8841 | 1.53 | 111.51
131 |  | 91.21.01-016 | Агрегаты шпатлево-окрасочные | маш.час | 37.6246 | 2.7 | 101.59
132 |  | 91.08.11-041 | Разогреватели швов инфракрасные | маш.час | 4.7808 | 19.4 | 92.75
133 |  | 91.05.06-009 | Краны на гусеничном ходу, грузоподъемность 50-63 т | маш.час | 0.2736 | 290.01 | 79.35
134 |  | 91.08.05-082 | Пневмобетоноукладчики 3,3 м3 | маш.час | 0.9331 | 72.38 | 67.54
135 |  | 91.17.04-194 | Аппараты сварочные для сварки оптических кабелей со скалывателем | маш.час | 5.45 | 12.14 | 66.16
136 |  | 91.08.03-029 | Катки самоходные пневмоколесные статические, масса 16 т | маш.час | 0.19765 | 331.98 | 65.62
137 |  | 91.08.06-001 | Нарезчики швов, мощность 20,5 кВт (28 л.с.) | маш.час | 3.3869 | 19.04 | 64.49
138 |  | 91.21.22-341 | Рефлектометры | маш.час | 5.88 | 10.62 | 62.45
139 |  | 91.05.02-005 | Краны козловые, грузоподъемность 32 т | маш.час | 0.49944 | 120.24 | 60.05
140 |  | 91.07.07-001 | Агрегаты электронасосные с регулированием подачи вручную для строительных растворов, подача до 4 м3/ч, напор 150 м | маш.час | 7.7081 | 7.77 | 59.89
141 |  | 91.14.02-002 | Автомобили бортовые, грузоподъемность до 8 т | маш.час | 0.64226 | 85.84 | 55.13
142 |  | 91.08.09-024 | Трамбовки пневматические при работе от стационарного компрессора | маш.час | 10.72 | 4.91 | 52.64
143 |  | 91.06.03-047 | Лебедки ручные и рычажные тяговым усилием 31,39 кН (3,2 т) | маш.час | 14.825 | 3.12 | 46.25
144 |  | 91.10.05-004 | Трубоукладчики для труб диаметром до 400 мм, грузоподъемность 6,3 т | маш.час | 0.28248 | 160.03 | 45.21
145 |  | 91.13.03-112 | Спецавтомобили-вездеходы, грузоподъемность до 1,5 т | маш.час | 0.44564 | 92.86 | 41.38
146 |  | 91.10.03-001 | Битумозаправщики, грузоподъемность 4 т | маш.час | 0.2074 | 189.75 | 39.35
147 |  | 91.16.01-002 | Электростанции передвижные, мощность 4 кВт | маш.час | 1.411 | 27.11 | 38.25
148 |  | 91.21.01-012 | Агрегаты окрасочные высокого давления для окраски поверхностей конструкций, мощность 1 кВт | маш.час | 5.591 | 6.82 | 38.13
149 |  | 91.16.01-001 | Электростанции передвижные, мощность 2 кВт | маш.час | 1.6571 | 22.29 | 36.94
150 |  | 91.10.09-012 | Установки для гидравлических испытаний трубопроводов, давление нагнетания низкое 0,1 МПа (1 кгс/см2), высокое 10 МПа (100 кгс/см2) при работе от передвижных электростанций | маш.час | 1.1628 | 26.32 | 30.6
151 |  | 91.21.22-638 | Пылесосы промышленные, мощность до 2000 Вт | маш.час | 8.1669 | 3.29 | 26.87
152 |  | 91.21.22-194 | Машины листогибочные специальные (вальцы) | маш.час | 1.7454 | 14.38 | 25.1
153 |  | 91.06.03-060 | Лебедки электрические тяговым усилием до 5,79 кН (0,59 т) | маш.час | 11.6382 | 1.7 | 19.78
154 |  | 91.08.09-001 | Виброплиты с двигателем внутреннего сгорания | маш.час | 0.30476 | 60 | 18.29
155 |  | 91.15.03-014 | Тракторы на пневмоколесном ходу, мощность 59 кВт (80 л.с.) | маш.час | 0.2415 | 74.61 | 18.02
156 |  | 91.06.06-042 | Подъемники гидравлические, высота подъема 10 м | маш.час | 0.5382 | 29.6 | 15.93
157 |  | 91.15.02-024 | Тракторы на гусеничном ходу, мощность 79 кВт (108 л.с.) | маш.час | 0.12158 | 83.1 | 10.1
158 |  | 91.04.01-041 | Молотки бурильные легкие при работе от передвижных компрессорных станций | маш.час | 3.28 | 2.99 | 9.81
159 |  | 91.08.05-057 | Машины высокопроизводительного бетоноукладочного комплекта машины для нанесения пленкообразущих материалов | маш.час | 0.043516 | 215.94 | 9.4
160 |  | 91.06.05-057 | Погрузчики одноковшовые универсальные фронтальные пневмоколесные, грузоподъемность 3 т | маш.час | 0.091 | 90.4 | 8.23
161 |  | 91.21.19-031 | Станки сверлильные | маш.час | 3.22 | 2.36 | 7.6
162 |  | 91.08.05-053 | Машины бетоноукладочного комплекта на рельс-формах профилировщики оснований | маш.час | 0.077602 | 83.99 | 6.52
163 |  | 91.12.08-051 | Катки прицепные кольчатые 1 т | маш.час | 0.6762 | 9.62 | 6.51
164 |  | 91.08.05-051 | Машины бетоноукладочного комплекта на рельс-формах для отделки цементо-бетонных покрытий | маш.час | 0.043516 | 127.35 | 5.54
165 |  | 91.21.19-012 | Станки для заточки бурового инструмента | маш.час | 0.35904 | 14.45 | 5.19
166 |  | 91.06.08-002 | Тельферы электрические 1 т | маш.час | 1.24 | 3.82 | 4.74
167 |  | 91.08.05-054 | Машины бетоноукладочного комплекта на рельс-формах распределители цементобетона | маш.час | 0.043516 | 85.61 | 3.73
168 |  | 91.06.03-049 | Лебедки ручные и рычажные тяговым усилием до 9,81 кН (1 т) | маш.час | 5.4368 | 0.58 | 3.15
169 |  | 91.10.06-001 | Установки для подогрева стыков | маш.час | 0.08405 | 36.9 | 3.1
170 |  | 91.07.07-002 | Агрегаты электронасосные с регулированием подачи вручную для строительных растворов, подача до 6 м3/ч, напор 150 м | маш.час | 0.216 | 11.13 | 2.4
171 |  | 91.15.01-011 | Тележки тракторные 20 т | маш.час | 0.07958 | 26.87 | 2.14
172 |  | 91.15.02-023 | Тракторы на гусеничном ходу, мощность 59 кВт (80 л.с.) | маш.час | 0.022796 | 77.2 | 1.76
173 |  | 91.21.16-001 | Пресс-ножницы комбинированные | маш.час | 0.031752 | 15.4 | 0.49
174 |  | 91.06.03-055 | Лебедки электрические тяговым усилием 19,62 кН (2 т) | маш.час | 0.058129 | 6.66 | 0.39
175 |  | 91.21.16-012 | Прессы гидравлические с электроприводом | маш.час | 0.348 | 1.11 | 0.39
176 |  | 91.08.09-025 | Трамбовки электрические | маш.час | 0.038764 | 6.7 | 0.26
177 |  | 91.21.22-443 | Установки для изготовления бандажей, диафрагм, пряжек | маш.час | 0.1 | 2.16 | 0.22
178 |  | 91.12.06-012 | Рыхлители прицепные (без трактора) | маш.час | 0.022796 | 8 | 0.18
179 |  | 91.14.04-002 | Тягачи седельные, грузоподъемность 15 т | маш.час | 0.000345 | 94.38 | 0.03
180 |  | 91.14.05-012 | Полуприцепы общего назначения, грузоподъемность 15 т | маш.час | 0.000345 | 19.76 | 0.01
Материалы | [6 empty] | 28950768.13
181 |  | 04.1.02.05-0029 | Смеси бетонные тяжелого бетона (БСТ), крупность заполнителя 10 мм, класс В25 (М350) | м3 | 4146.9239 | 748.04 | 3102064.95
182 |  | 08.3.01.02-0062 | Сталь двутавровая горячекатаная с параллельными полками, марка Ст3сп/пс, 60Ш2 | т | 170.68 | 13762.57 | 2348995.45
183 |  | 20.2.06.05-0018 | Кронштейн фиксаторный горячеоцинкованный | ШТ | 5984 | 337.37 | 2018822.08
184 |  | 08.4.03.03-0037 | Сталь арматурная, горячекатаная, периодического профиля, класс А-III, диаметр 32-40 мм | т | 235.3177 | 7664 | 1803474.85
185 |  | 04.3.01.10-0001 | Вяжущее для приготовления тампонажного раствора "БИРСС ТМ-2" | т | 593.5776 | 2958.49 | 1756093.4
186 |  | 25.2.01.06-0111 | Зажим хомутовый (КС-039) | ШТ | 20620 | 57.5 | 1185650
187 |  | 22.2.02.11-0011 | Болты крепежные грубой точности с гайками и шайбами БЧК-350 | ШТ | 131300 | 8.36 | 1097668
188 |  | 22.2.02.23-0151 | Пластина (черт. 2ИШ.841.003) | ШТ | 1782 | 519.24 | 925285.68
189 |  | 01.4.03.01-0011 | Бентонит ПБМВ | кг | 419714.58 | 1.75 | 734500.52
190 |  | 23.8.05.03-0009 | Контргайка из ковкого чугуна с цилиндрической резьбой, | 10 шт. | 4140 | 172.29 | 713280.6
191 |  | 08.4.03.03-0036 | Сталь арматурная, горячекатаная, периодического профиля, класс А-III, диаметр 25-28 мм | т | 90.7608 | 7792.12 | 707218.73
192 |  | 08.4.03.02-0006 | Сталь арматурная, горячекатаная, гладкая, класс А-I, диаметр 16-18 мм | т | 92.6373 | 5650 | 523400.51
193 |  | 20.2.03.18-0002 | Скоба для крепления коробов к строительным конструкциям сейсмостойкая СК-150 | ШТ | 24038 | 17.73 | 426193.74
194 |  | 20.2.06.01-0014 | Кронштейн выносной для одного шлейфа, горячеоцинкованный | ШТ | 1888 | 208.2 | 393081.6
195 |  | Прайс из СД ОП | НАПРАВЛЯЮЩИЙ СТЕРЖЕНЬ | ШТ | 1056 | 350 | 369600
196 |  | 01.4.01.03-0116 | Долото трехшарошечное III 295.3 ТЗ-ЦВ ВД | шт | 13.2025 | 26867.78 | 354721.87
197 |  | 08.4.03.03-0035 | Сталь арматурная, горячекатаная, периодического профиля, класс А-III, диаметр 20-22 мм | т | 42.5952 | 7917 | 337226.43
198 |  | 23.5.01.08-0044 | Трубы стальные электросварные прямошовные и спиральношовные, класс прочности К38, наружный диаметр 720 мм, толщина стенки 11 мм | м | 226.77 | 1439.62 | 326462.63
199 |  | 20.2.08.05-0014 | Профиль зетовый сейсмостойкий ПZ 80х40х3-2/10, оцинкованный | П.М. | 2202 | 145.95 | 321381.9
200 |  | 05.1.01.13-0012 | Плита анкерная сборная железобетонная ПАЗ-2 | м3 | 56.672 | 5190.38 | 294149.22
201 |  | 05.1.01.13-0012 | Плита анкерная сборная железобетонная ПАЗ-2 | м3 | 56.672 | 5190.38 | 294149.22
202 |  | 05.1.01.13-0012 | Плита анкерная сборная железобетонная ПАЗ-2 | м3 | 56.672 | 5190.38 | 294149.22
203 |  | 20.2.03.22-0005 | Стойка двойная коробчатая сейсмостойкая горячеоцинкованная СТДК-240-4 | ШТ | 664 | 442.36 | 293727.04
204 |  | 05.1.01.13-0012 | Плита анкерная сборная железобетонная ПАЗ-2 | м3 | 56.144 | 5190.38 | 291408.69
205 |  | 05.1.01.13-0012 | Плита анкерная сборная железобетонная ПАЗ-2 | м3 | 56.144 | 5190.38 | 291408.69
206 |  | 20.2.03.03-0043 | Консоль кабельная усиленная сейсмостойкая горячеоцинкованная КУ-500 | ШТ | 2138 | 132.79 | 283905.02
207 |  | 08.4.02.03-1032 | Каркасы и сетки арматурные плоские, собранные и сваренные (связанные) в арматурные изделия, класс А-I, диаметр 12 мм | т | 50.3467 | 5582.57 | 281064.16
208 |  | 05.1.01.13-0012 | Плита анкерная сборная железобетонная ПАЗ-2 | м3 | 53.152 | 5190.38 | 275879.08
209 |  | 18.2.05.04-1006 | Рамка декоративная из нержавеющей стали для скиммера с крепежом и уплотнением, размер 270x215 мм | ШТ | 176 | 1563.22 | 275126.72
210 |  | Прайс из СД ОП | Резьбовая шпилька мерная М12/175 | ШТ | 41300 | 6.49 | 268037
211 |  | 20.2.08.05-0014 | Профиль зетовый сейсмостойкий ПZ 80х40х3-2/10, оцинкованный | П.М. | 1782 | 145.95 | 260082.9
212 |  | 20.2.10.04-0024 | Наконечники кабельные ПМ 240-16, медные луженые под пайку для оконцевания медных жил, сечение 240 мм2, длина 94 мм, наружный диаметр 33,0 мм (Наконечники из алюминиевого сплава с контактными винтами со срывающимися головками, с наклонной плоской частью, тип НКВН-2, сечение 150-240 мм2) | шт | 4530 | 56.52 | 256035.6
213 |  | 12.1.02.03-0054 | Изопласт: П ЭПП | м2 | 5983.72 | 41.11 | 245990.73
214 |  | 02.3.01.02-0033 | Песок природный обогащенный для строительных работ средний | м3 | 3468.931 | 70.6 | 244906.53
215 |  | 08.3.07.02-0001 | Прокат широкополосный (универсальный) горячекатаный с ребровой кривизной обычной точности изготовления толщиной 9-12 мм, марки: Ст0 | т | 50.79 | 4766.23 | 242076.82
216 |  | 22.2.02.23-0151 | Пластина (черт. 2ИШ.841.003) | ШТ | 466 | 519.24 | 241965.84
217 |  | 04.1.02.05-0023 | Смеси бетонные тяжелого бетона (БСТ), крупность заполнителя 10 мм, класс В7,5 (М100) | м3 | 298.4237 | 600 | 179054.24
218 |  | 20.2.08.05-0014 | Профиль зетовый сейсмостойкий ПZ 80х40х3-2/10, оцинкованный | П.М. | 462 | 145.95 | 67428.9
219 |  | 20.2.08.05-0014 | Профиль зетовый сейсмостойкий ПZ 80х40х3-2/10, оцинкованный | П.М. | 450 | 145.95 | 65677.5
220 |  | 25.2.01.06-0111 | Зажим хомутовый (КС-039) | ШТ | 1050 | 57.5 | 60375
221 |  | Прайс из СД ОП | Светильник потолочный под люминесцентную лампу 18 Вт, взрывозащитный, ВЭЛ51-П-1х18П-У1 | шт. | 34 | 4726.46 | 160699.64
222 |  | 26.1.01.02-0024 | Комплекты болтовые с гайками и сферическими шайбами для перегонных тоннелей | компл | 2073.228 | 59.29 | 122921.69
223 |  | 03.2.01.01-0001 | Портландцемент общестроительного назначения бездобавочный М400 Д0 (ЦЕМ I 32,5Н) | т | 265.548 | 412 | 109405.76
224 |  | Прайс из СД ОП | Cоединитель SH 41/41 D hcp (арт.183143) | ШТ | 1560 | 69.07 | 107749.2
225 |  | 08.3.08.02-0055 | Уголок горячекатаный, марка стали Ст0, ширина полок 35-70 мм | т | 15.5154 | 6500.56 | 100858.79
226 |  | Прайс из СД ОП | ДЮБЕЛЬ ЗД-1 | ШТ | 4224 | 22.03 | 93054.72
227 |  | 08.4.03.02-0003 | Сталь арматурная, горячекатаная, гладкая, класс А-I, диаметр 10 мм | т | 13.7155 | 6726.18 | 92253.19
228 |  | 23.5.02.02-0090 | Трубы стальные электросварные прямошовные со снятой фаской из стали марок БСт2кп-БСт4кп и БСт2пс-БСт4пс, наружный диаметр 219 мм, толщина стенки 8 мм | м | 295.79 | 299.5 | 88589.11
229 |  | 04.1.02.05-0026 | Смеси бетонные тяжелого бетона (БСТ), крупность заполнителя 10 мм, класс В15 (М200) | м3 | 129.4629 | 665 | 86092.86
230 |  | Прайс из СД ОП | Профиль 41/41/2.5 D hdg (6м) (арт.166748) | П.М. | 216 | 385.08 | 83177.28
231 |  | 04.1.02.05-0006 | Смеси бетонные тяжелого бетона (БСТ), класс В15 (М200) | м3 | 129.642 | 592.76 | 76846.59
232 |  | Прайс из СД ОП | Консоль 41/62-820 hdg (арт.180137) | ШТ | 182 | 414.48 | 75435.36
233 |  | 02.1.01.01-0003 | Глина бентонитовая (40 м3 х 2,5т/м3=100т) | т | 100 | 728.2 | 72820
234 |  | Прайс из СД ОП | Опора WBD 41/41-45 D hcp (арт.198100) | ШТ | 205 | 352.89 | 72342.45
235 |  | 14.5.04.08-0002 | Мастика герметизирующая | кг | 4037.4 | 16.5 | 66617.1
236 |  | Прайс из СД ОП | Монтажная гайка РВ 41 М12 (арт.171287) | ШТ | 2100 | 30.76 | 64596
237 |  | Прайс из СД ОП | Болт шестигранный М12/30 (арт.138477) | ШТ | 23550 | 2.66 | 62643
238 |  | 02.1.01.01-0003 | Глина бентонитовая | т | 85.5016 | 728.2 | 62262.26
239 |  | Прайс из СД ОП | Уголок опорный S 60/40/90 hcp (арт.162063) | ШТ | 2500 | 24.69 | 61725
240 |  | 23.3.03.02-0089 | Трубы стальные бесшовные горячедеформированные со снятой фаской из стали марок 15, 20, 35, наружный диаметр 114 мм, толщина стенки 7 мм | м | 386.5 | 158.36 | 61206.14
241 |  | Прайс из СД ОП | Клиновой анкер Z Plus 10/10 (арт.166544) | ШТ | 4150 | 13.95 | 57892.5
242 |  | Прайс из СД ОП | КОМПЛЕКТУЮЩИЕ МАТЕРИАЛЫ | ШТ | 176 | 327.7 | 57675.2
243 |  | Прайс из СД ОП | Поворотная пластина РР 41 (арт.207102) | ШТ | 150 | 381.74 | 57261
244 |  | Прайс из СД ОП | СОЕДИНИТЕЛЬНЫЙ ЭЛЕМЕНТ | ШТ | 2112 | 26.82 | 56643.84
245 |  | 14.4.01.09-0313 | Грунтовка двухкомпонентная антикоррозионная на основе эпоксидных сополимеров и полиуретана с алюминиевым наполнителем | т | 0.56075 | 95280.47 | 53428.52
246 |  | 04.2.01.01-0041 | Смеси асфальтобетонные плотные крупнозернистые тип Б марка I | т | 108.3376 | 478.23 | 51810.29
247 |  | Прайс из СД ОП | Профиль 41/41/2.5 D (6м) (арт.161497) | П.М. | 270 | 191.49 | 51702.3
248 |  | 01.7.15.03-0043 | Болты строительные анкерные с гайками | т | 1.9665 | 25542.66 | 50229.95
249 |  | Прайс из СД ОП | Опорная пластина АА (арт.207101) | ШТ | 350 | 141.79 | 49626.5
250 |  | 02.1.01.01-0003 | Глина бентонитовая (27,1 м3 х 2,5т/м3=67,75т) | т | 67.75 | 728.2 | 49335.55
251 |  | Прайс из СД ОП | Кабельный хомут СЭ-2 130/160 (арт.210202) | ШТ | 234 | 203.26 | 47562.84
252 |  | 20.4.02.05-0002 | Предохранители плавкие ПН2-100 | 10 шт | 172.14 | 268.9 | 46288.45
253 |  | Прайс из СД ОП | Болт шестигранный М12 (арт.114228) | ШТ | 42000 | 1.07 | 44940
254 |  | 08.4.03.03-0032 | Сталь арматурная, горячекатаная, периодического профиля, класс А-III, диаметр 12 мм | т | 5.51 | 7997.23 | 44064.74
255 |  | 11.2.13.04-0011 | Щиты из досок, толщина 25 мм | м2 | 1212.8414 | 35.53 | 43092.26
256 |  | Прайс из СД ОП | Клиновой анкер Z Plus 12/15 (арт.166571) | ШТ | 2100 | 19.92 | 41832
257 |  | Прайс из СД ОП | Кабель ВВГнг-0,66 5х25 | м | 280 | 148.89 | 41689.2
258 |  | Прайс из СД ОП | РЕАГЕНТ ПЕННЫЙ КРП-2-2, (АНАЛОГ CLB F-4) (8,5+2,3)*176=1900,8) | кг | 1900.8 | 21.2 | 40296.96
259 |  | 11.1.03.06-0095 | Доска обрезная, хвойных пород, ширина 75-150 мм, толщина 44 мм и более, длина 4-6,5 м, сорт III | м3 | 37.3737 | 1056 | 39466.67
260 |  | Прайс из СД ОП | Консоль 41/41-570 hdg (арт.181676) | ШТ | 230 | 168.8 | 38824
261 |  | Прайс из СД ОП | Кабель ВВГнг-0,66 5х4 | м | 1140 | 33.71 | 38429.4
262 |  | 01.2.03.03-0007 | Мастика битумная | т | 11.215 | 3316.55 | 37195.11
263 |  | 07.1.01.01-0013 | Дверь противопожарная металлическая однопольная ДПМ-01/30, размером 900х2100 мм | шт | 13 | 2640.46 | 34325.98
264 |  | Прайс из СД ОП | ЗАКЛАДНАЯ ДЕТАЛЬ ЗД-2 | ШТ | 1056 | 32.32 | 34129.92
265 |  | 01.7.10.06-0022 | Пигмент сухой для красок сурик свинцовый | т | 1.0717 | 31063.41 | 33289.97
266 |  | Прайс из СД ОП | УПЛОТНИТЕЛЬНАЯ СМАЗКА МС-1310, (АНАЛОГ WR-89) (10 кг на 1м 10*176=1760кг) | кг | 1760 | 18.77 | 33035.2
267 |  | Прайс из СД ОП | Резьбовая шпилька М12/200 hcp (арт.162461) | ШТ | 2100 | 14.84 | 31164
268 |  | 08.4.03.02-0001 | Сталь арматурная, горячекатаная, гладкая, класс А-I, диаметр 6 мм | т | 4.1351 | 7418.82 | 30677.88
269 |  | 06.1.01.05-0016 | Кирпич керамический лицевой, размер 250х120х65 мм, марка 125 | 1000 шт | 15.635 | 1952 | 30519.52
270 |  | Прайс из СД ОП | Быстрозажимная гайка СС-М10 (арт.180218) | ШТ | 3350 | 8.58 | 28743
271 |  | 21.1.06.08-0182 | Кабель силовой с алюминиевыми жилами АВБбШв 4х95-1000 (КАБЕЛИ СИЛОВЫЕ С АЛЮМИНИЕВЫМИ ЖИЛАМИ, С ИЗОЛЯЦИЕЙ ИЗ СИЛАНОЛЬНОСШИТОГО ПОЛИЭТИЛЕНА, БРОНИРОВАННЫЕ, С НАРУЖНОЙ ОБОЛОЧКОЙ ИЗ ПВХ ПЛАСТИКАТА ПОНИЖЕННОЙ ПОЖАРООПАСНОСТИ, НАПРЯЖЕНИЕ 1000 В, МАРКА АПВББШНГ(А)-LS, ЧИСЛО ЖИЛ И СЕЧЕНИЕ, ММ2: 4Х95МН) | 1000 м | 0.385 | 72965.84 | 28091.85
272 |  | Прайс из СД ОП | ТРАП ДВОРОВОЙ ИЗ ПП С РЕШЕТКОЙ И ПОДРАМНИКОМ HL606.1 | компл. | 2 | 13633.92 | 27267.84
273 |  | 11.1.03.06-0099 | Доска обрезная, хвойных пород, ширина 75-150, мм толщина 19-22 мм, длина 4-6,5 м, сорт III | м3 | 21.6049 | 1242.2 | 26837.62
274 |  | 14.3.02.03-0013 | Краска водно-дисперсионная поливинилацетатная ВД-ВА-27А белая, белая ночь | т | 1.5999 | 16361.59 | 26176.37
275 |  | 01.7.11.07-0032 | Электроды сварочные Э42, диаметр 4 мм | т | 2.5327 | 10315.01 | 26124.68
276 |  | 20.2.07.04-0011 | Лоток неперфорированный "BAKS" KBJ100h50/3, шириной 100 мм, высотой 50 мм, длиной 3 м | шт | 175 | 148.32 | 25956
277 |  | 07.2.05.01-0032 | Ограждения лестничных проемов, лестничные марши, пожарные лестницы (ЛЕСТНИЦЫ СО СТУПЕНЯМИ ИЗ ЛИСТОВОЙ, ПРОСЕЧНОЙ, РИФЛЕНОЙ ИЛИ КРУГЛОЙ СТАЛИ, КРИВОЛИНЕЙНЫЕ, ПОЖАРНЫЕ) | т | 3.163 | 7571 | 23947.07
278 |  | 04.2.01.01-0039 | Смеси асфальтобетонные плотные крупнозернистые тип А марка I | т | 48.1778 | 491.01 | 23655.78
279 |  | 07.2.07.12-0012 | Элементы конструктивные зданий и сооружений с преобладанием гнутосварных профилей и круглых труб, средняя масса сборочной единицы от 0,1 до 0,5 т | т | 2.1 | 10508 | 22066.8
280 |  | 11.1.03.01-0079 | Бруски обрезные, хвойных пород, длина 4-6,5 м, ширина 75-150 мм, толщина 40-75 мм, сорт III | м3 | 15.8681 | 1287 | 20422.28
281 |  | Прайс из СД ОП | Кабель ВВГнг-RLS 3х2,5 | м | 575 | 33.95 | 19521.25
282 |  | Прайс из СД ОП | БЛОК С1-3,25 (10*0,322=3.22) | м3 | 3.22 | 6031.37 | 19421.01
283 |  | Прайс из СД ОП | Опорная пластина 41/10 (арт.178247) | ШТ | 2400 | 8.09 | 19416
284 |  | 02.2.05.06-0031 | Щебень кварцевый белый, фракция 2-5 мм | т | 8.2991 | 2333.45 | 19365.53
285 |  | Прайс из СД ОП | БЛОК А1-3,25 (10*0,322=3.22) | м3 | 3.22 | 6012.09 | 19358.93
286 |  | Прайс из СД ОП | БЛОК В1-3,25 (10*0,319=3.19) | м3 | 3.19 | 6044.96 | 19283.42
287 |  | Прайс из СД ОП | Аварийный светильник с автономным источником питания "Выход" FSP 03-AO-03 | шт. | 6 | 3195.3 | 19171.8
288 |  | 23.5.02.02-0005 | Трубы стальные электросварные прямошовные из стали марок БСт2кп-БСт4кп и БСт2пс-БСт4пс, наружный диаметр 89 мм, толщина стенки 3,5 мм | м | 301.0813 | 61.62 | 18552.63
289 |  | 01.7.07.12-0011 | Пленка оберточная гидроизоляционная, толщина 0,55 мм | м2 | 628.04 | 28.72 | 18037.31
290 |  | Прайс из СД ОП | Клиновой анкер Z Plus 12/30 (арт.166580) | ШТ | 850 | 20.97 | 17824.5
291 |  | Прайс из СД ОП | Монтажная гайка РВ 41 М12 (арт.171287) | ШТ | 578 | 30.76 | 17779.28
292 |  | 01.7.16.03-0011 | Стойки деревометаллические раздвижные инвентарные | шт | 17.3886 | 1010 | 17562.52
293 |  | Прайс из СД ОП | Консоль 41/62-820 hdg (арт.180137) | ШТ | 42 | 414.48 | 17408.16
294 |  | 23.5.01.08-0025 | Трубы стальные электросварные прямошовные и спиральношовные, класс прочности К38, наружный диаметр 530 мм, толщина стенки 8 мм | м | 20.8 | 772.4 | 16065.92
295 |  | Прайс из СД ОП | КАБЕЛЬ КПСЭНГ-FRLS 1Х2Х1,5 | км | 1.45 | 11015.92 | 15973.08
296 |  | 01.7.15.03-0044 | Болты строительные с гайками и шайбами черные, размер 10х100 мм | т | 0.9564 | 16552.69 | 15830.99
297 |  | 08.4.03.03-0029 | Сталь арматурная, горячекатаная, периодического профиля, класс А-III, диаметр 6 мм | т | 1.9 | 8213.72 | 15606.07
298 |  | Прайс из СД ОП | ЗАТРАТЫ НА ОРГАНИЗАЦИЮ СИСТЕМЫ ГРУНТ | м3 | 9207 | 1.6 | 14731.2
299 |  | Прайс из СД ОП | Опора WBD 41/41-45 hcp (арт.198070) | ШТ | 96 | 152.64 | 14653.44
300 |  | 08.1.02.15-0002 | Решетка для водоотводного канала щелевая чугунная, черная, размером 500х237х25 мм | шт | 36 | 399.05 | 14365.8
301 |  | 08.3.03.06-0001 | Проволока вязальная | кг | 1510 | 9.5 | 14345
302 |  | 03.2.02.08-0002 | Цемент расширяющийся | т | 6.5775 | 2165.8 | 14245.55
303 |  | 04.3.01.12-0111 | Раствор готовый отделочный тяжелый, цементно-известковый, состав 1:1:6 | м3 | 27.3509 | 517.91 | 14165.28
304 |  | Прайс из СД ОП | Опорная пластина 41/10 (арт.178247) | ШТ | 1750 | 8.09 | 14157.5
305 |  | 01.7.15.06-0111 | Гвозди строительные | т | 1.1733 | 11978 | 14053.33
306 |  | 04.3.01.09-0014 | Раствор готовый кладочный, цементный, М100 | м3 | 26.9132 | 519.8 | 13989.5
307 |  | Прайс из СД ОП | Универсальный шарнир UG M10 (арт.158066) | П.М. | 350 | 39.94 | 13979
308 |  | Прайс из СД ОП | Самонарезающий винт FLS F 80 (арт.192512) | ШТ | 2400 | 5.68 | 13632
309 |  | 20.1.02.19-0017 | Канат стальной арматурный, 1х7, диаметр каната 7,5 мм, диаметр проволоки 2,5 мм | м | 800 | 16.86 | 13488
310 |  | 20.2.10.03-0002 | Наконечники кабельные медные для электротехнических установок | 100 шт | 3.36 | 3986 | 13392.96
311 |  | 19.3.01.11-0066 | Клапаны огнезадерживающие с пределом огнестойкости 1 час, периметром 3200 мм | шт | 5 | 2666.89 | 13334.45
312 |  | 08.4.03.03-0034 | Сталь арматурная, горячекатаная, периодического профиля, класс А-III, диаметр 16-18 мм | т | 1.62 | 7956.21 | 12889.06
313 |  | Прайс из СД ОП | Быстрозажимная гайка СС-М12 (арт.182252) | ШТ | 688 | 18.43 | 12679.84
314 |  | Прайс из СД ОП | КАБЕЛЬ КПСЭНГ-FRLS 1Х2Х0,75 | км | 1.75 | 6858.08 | 12001.64
315 |  | 23.5.01.08-0033 | Трубы стальные электросварные прямошовные и спиральношовные, класс прочности К38, наружный диаметр 630 мм, толщина стенки 8 мм | м | 13 | 905.71 | 11774.23
316 |  | 01.7.07.29-0111 | Пакля пропитанная | кг | 1301.694 | 9.04 | 11767.31
317 |  | 20.2.03.03-0040 | Консоль кабельная усиленная сейсмостойкая горячеоцинкованная КУ-250 | шт | 110 | 103.2 | 11352
318 |  | Прайс из СД ОП | ОБРАТНЫЙ КЛАПАН R2 ДЛЯ TS50 | шт. | 6 | 1855.09 | 11130.54
319 |  | 01.7.15.01-0002 | Анкер-шпилька Hilti HST М12х115/20 для использования в бетоне | т | 0.026 | 427569.53 | 11116.81
320 |  | 11.1.03.01-0083 | Бруски обрезные, хвойных пород, длина 4-6,5 м, ширина 75-150 мм, толщина 100, 125 мм, сорт III | м3 | 6.8556 | 1553 | 10646.78
321 |  | 24.3.01.06-0042 | Трубы ПВХ, номинальный внутренний диаметр 20 мм | м | 3850 | 2.72 | 10472
322 |  | Прайс из СД ОП | Профиль 41/41/2.5 hdg (6м) (арт161497) | П.М. | 54 | 191.49 | 10340.46
323 |  | Прайс из СД ОП | КАБЕЛЬ ВОЛОКОННО-ОПТИЧЕСКИЙ 24 ОВ, ДПМ-024Т04-06-10,0/1,0-Н | км | 0.5 | 20624.86 | 10312.43
324 |  | Прайс из СД ОП | КРЫШКА РЕЗЬБОВАЯ | ШТ | 1056 | 9.58 | 10116.48
325 |  | 16.2.01.02-0001 | Земля растительная | м3 | 72.45 | 135.6 | 9824.22
326 |  | Прайс из СД ОП | Шайба 12/125 (арт.114246) | ШТ | 23650 | 0.38 | 8987
327 |  | 21.1.08.03-0357 | Кабель контрольный КВВГ 7х1,5 | 1000 м | 0.7 | 12714.39 | 8900.07
328 |  | Прайс из СД ОП | КАБЕЛЬ КПСЭНГ-FRLS 2х2х0,75 | км | 0.6 | 14755.53 | 8853.32
329 |  | 14.4.02.09-0301 | Композиция антикоррозионная цинкнаполненная | кг | 37.088 | 238.48 | 8844.75
330 |  | Прайс из СД ОП | Кабель ВВГнг-0,66 4х6 | м | 235 | 37.45 | 8800.75
331 |  | Прайс из СД ОП | МОНТАЖНЫЙ КОМПЛЕКТ ДЛЯ ВЛАЖНЫХ ПОМЕЩЕНИЙ WB-1 | ШТ | 122 | 71.26 | 8693.72
332 |  | 08.3.03.06-0012 | Проволока стальная низкоуглеродистая вязальная | т | 1.2479 | 6882.85 | 8588.97
333 |  | 01.7.06.01-0021 | Лента гидроизоляционная с гидрофильными свойствами BENTOSTRIP S Q 19 х 25 RED salt | м | 62.055 | 137.33 | 8522.01
334 |  | Прайс из СД ОП | ШАРОВОЙ КРАН R2 ДЛЯ TS50 | шт. | 9 | 924.77 | 8322.93
335 |  | 06.1.01.05-0113 | Кирпич керамический пустотелый одинарный, размер 250х120х65 мм, марка 150 | 1000 шт | 4.74 | 1752.86 | 8308.56
336 |  | Прайс из СД ОП | Клиновой анкер Z Plus 12/15 (арт.166571) | ШТ | 410 | 19.92 | 8167.2
337 |  | Прайс из СД ОП | Кабель ВВГнг-RLS 3х10 | м | 235 | 33.95 | 7978.25
338 |  | Прайс из СД ОП | Самонарезающийся винт FLS F80 (арт.192512) | ШТ | 1400 | 5.68 | 7952
339 |  | 20.2.07.05-0002 | Лоток кабельный оцинкованный: перфорированный PNK 100-100х50 мм, длина 2,5 м | шт | 280 | 28.29 | 7921.2
340 |  | Прайс из СД ОП | Дифф. автомат С32А, 30мА 230/400В ЗР+N (тип АС) (Legrand DX 07967) | шт. | 6 | 1315.01 | 7890.06
341 |  | 01.7.03.01-0001 | Вода | м3 | 3031.8997 | 2.44 | 7397.84
342 |  | 21.1.08.03-0363 | Кабель контрольный КВВГ 10х1,5 | 1000 м | 0.4 | 17715.47 | 7086.19
343 |  | Прайс из СД ОП | АНКЕР PFG EBF 8 14x50 Г2883 | шт. | 300 | 23.24 | 6972
344 |  | 14.4.03.03-0002 | Лак битумный БТ-123 | т | 0.85556 | 7826.9 | 6696.37
345 |  | 01.7.11.07-0040 | Электроды сварочные Э50А, диаметр 4 мм | т | 0.57887 | 11524 | 6670.92
346 |  | 24.3.03.13-0218 | Трубы полиэтиленовые ПЭ80, SDR21, диаметр 225 мм | м | 39.6 | 156.36 | 6191.86
347 |  | Прайс из СД ОП | СМАЗКА ГЛАВНОГО ПРИВОДА PLANTOGEL 2N (0,4КГ*686маш.час=274,4) | кг | 274.4 | 22.22 | 6097.17
348 |  | 20.2.03.09-0001 | Перегородка разделительная для проволочного лотка высотой 50 мм, горячеоцинкованная | м | 300 | 20 | 6000
349 |  | 21.1.08.03-0347 | Кабель контрольный КВВГ 4х1,5 | 1000 м | 0.7 | 8308.84 | 5816.19
350 |  | Прайс из СД ОП | Профиль 41/41/2.5 hdg (6м) (арт.161497) | П.М. | 30 | 191.49 | 5744.7
351 |  | Прайс из СД ОП | Светильник настенно-потолочный под лампу накаливания 60 Вт НББ01-60-173 | шт. | 58 | 98.79 | 5729.82
352 |  | Прайс из СД ОП | КЛИПСА ДЛЯ ПВХ-ТРУБЫ Д.20ММ. | шт. | 13475 | 0.42 | 5659.5
353 |  | Прайс из СД ОП | Болт шестигранный М10/30 (арт.138626) | ШТ | 2900 | 1.9 | 5510
354 |  | 07.2.07.13-0161 | Площадки просадочные, мостики, кронштейны, маршевые лестницы, пожарные щиты переходных площадок, ограждений | т | 0.461 | 11879.76 | 5476.57
355 |  | 08.3.05.04-0001 | Сталь листовая, горячекатаная, жаростойкая, нержавеющая, марка 12Х17, толщина 1,5 мм | т | 0.366 | 14700 | 5380.2
356 |  | 08.4.03.02-0007 | Сталь арматурная, горячекатаная, гладкая, класс А-I, диаметр 20-22 мм | т | 0.97 | 5520 | 5354.4
357 |  | Прайс из СД ОП | Болт шестигранный М8/20 (арт.138459) | ШТ | 5400 | 0.97 | 5238
358 |  | 11.1.03.01-0086 | Бруски обрезные, хвойных пород, длина 4-6,5 м, ширина 75-150 мм, толщина 150 мм и более, сорт II | м3 | 2.4175 | 2156 | 5212.21
359 |  | Прайс из СД ОП | Электроконвектор со встроенным термостатом Nobo C4F10XSC | ШТ | 2 | 2542.44 | 5084.88
360 |  | Прайс из СД ОП | Кабель ВВГнг-0,66 3х4 | м | 235 | 21.24 | 4991.4
361 |  | Прайс из СД ОП | Опорная пластина 41/12 (арт.178256) | ШТ | 600 | 7.92 | 4752
362 |  | 23.5.02.02-0006 | Трубы стальные электросварные прямошовные из стали марок БСт2кп-БСт4кп и БСт2пс-БСт4пс, наружный диаметр 108 мм, толщина стенки 4,0 мм | м | 52.1 | 90.86 | 4733.81
363 |  | 07.2.05.01-0032 | Ограждения лестничных проемов, лестничные марши, пожарные лестницы (ОГРАЖДЕНИЯ ИЗ ПРОКАТНЫХ И ГНУТЫХ ПРОФИЛЕЙ ПОЛОСОВОЙ И КРУГЛОЙ СТАЛИ) | т | 0.6233 | 7571 | 4719
364 |  | 01.4.01.10-0025 | Шнек буровой без проходного отверстия, диаметр 200 мм, длина 2000 мм | шт | 1.703 | 2745.52 | 4675.66
365 |  | 21.1.08.03-0369 | Кабель контрольный КВВГ 14х1,5 | 1000 м | 0.2 | 23361.27 | 4672.25
366 |  | 08.3.05.06-0012 | Сталь толстолистовая марка 18 сп, толщина более 4 мм | т | 0.7033 | 6493.31 | 4566.74
367 |  | 17.4.05.01-0021 | Глина огнеупорная молотая | т | 17.595 | 255 | 4486.73
368 |  | Прайс из СД ОП | Кабель КВВГнг-0,66 4х1,5 | м | 385 | 11.36 | 4373.6
369 |  | 08.3.08.02-0022 | Уголок горячекатаный, размер 50х50 мм | т | 0.754 | 5763 | 4345.3
370 |  | Прайс из СД ОП | Провод медный ПВ1 | м | 130 | 32.62 | 4240.6
371 |  | 24.2.05.01-0001 | Трубы хризотилцементные безнапорные, номинальный диаметр 100 мм | м | 292.4 | 14.5 | 4239.8
372 |  | 01.1.01.02-0021 | Доски электротехнические тугостойкие марки: 350 | т | 1.122 | 3716.77 | 4170.22
373 |  | 01.7.15.03-0042 | Болты с гайками и шайбами строительные | кг | 450.3574 | 9.04 | 4071.23
374 |  | Прайс из СД ОП | ГИБКАЯ ВСТАВКА FTDZ-21-040 | шт. | 6 | 674.36 | 4046.16
375 |  | 01.7.11.07-0034 | Электроды сварочные Э42А, диаметр 4 мм | кг | 371.8431 | 10.57 | 3930.38
376 |  | 20.2.07.02-0003 | Лоток кабельный замковый неперфорированный 200х50 мм, горячеоцинкованный | м | 198 | 19.63 | 3886.74
377 |  | 14.4.04.04-0005 | Эмаль кремнийорганическая КО-811, зеленая | т | 0.053485 | 70605.35 | 3776.33
378 |  | 24.3.03.13-0198 | Трубы полиэтиленовые ПЭ80, SDR17,6, диаметр 160 мм | м | 40 | 92.56 | 3702.4
379 |  | 20.5.02.06-0024 | Коробки типа КЗНС-32, для соединения и разветвления электрических цепей с сальниковыми вводами, стальные, степень защиты IP65, количество зажимов 32, размер 322х342х110 мм | 10 шт | 0.6 | 6161.7 | 3697.02
380 |  | 11.1.03.06-0087 | Доска обрезная, хвойных пород, ширина 75-150 мм, толщина 25 мм, длина 4-6,5 м, сорт III | м3 | 3.3535 | 1100 | 3688.88
381 |  | 20.2.02.01-0021 | Втулки изолирующие текстолитовые | 1000 шт | 1.0417 | 3468.64 | 3613.42
382 |  | 20.2.08.05-0021 | Профиль монтажный перфорированный | шт | 45 | 76.84 | 3457.8
383 |  | 08.3.07.01-0075 | Сталь полосовая, марка стали: Ст1сп-Ст6сп, спокойная | т | 0.61397 | 5630.34 | 3456.87
384 |  | 08.3.05.06-0019 | Сталь толстолистовая марка Ст1сп-Ст6сп, толщина более 4 мм | т | 0.5146 | 6666.53 | 3430.6
385 |  | Прайс из СД ОП | КРОСС ОПТИЧЕСКИЙ 19" НА 24ОВ ШКОС-М-1U/2-24SC/DD-24SC/SM/DD-24SC/UPC-H+S | шт. | 1 | 3233.51 | 3233.51
386 |  | 04.3.01.12-0004 | Раствор кладочный, цементно-известковый, М75 | м3 | 6.0211 | 519.8 | 3129.77
387 |  | 01.7.04.01-0001 | Доводчик дверной DS 73 BC "Серия Premium", усилие закрывания EN2-5 | шт | 8 | 371.2 | 2969.6
388 |  | 24.3.05.08-0226 | Отвод литой полиэтиленовый, электросварной 90°, номинальный внутренний диаметр 100 мм | шт | 5 | 587.4 | 2937
389 |  | Прайс из СД ОП | Болт шестигранный М10/20 (арт.138617) | ШТ | 1400 | 2.07 | 2898
390 |  | 19.1.01.02-0019 | Воздуховоды из листовой стали толщиной 1,2 мм, диаметр до 1000 мм (ВОЗДУХОВОДЫ КРУГЛОГО СЕЧЕНИЯ ИЗ ОЦИНКОВАННОЙ СТАЛИ, ТОЛЩИНА СТЕНКИ ДО 1,2 ММ, ДИАМЕТР 500-800 ММ) | м2 | 21.43 | 134.84 | 2889.62
391 |  | Прайс из СД ОП | Болт шестигранный М12/100 (арт.138714) | ШТ | 600 | 4.79 | 2874
392 |  | Прайс из СД ОП | Кабель ВВГнг-RLS 5х10 | м | 35 | 81.93 | 2867.55
393 |  | 07.2.07.04-0007 | Конструкции стальные индивидуальные решетчатые сварные, масса до 0,1 т | т | 0.249 | 11500 | 2863.5
394 |  | 20.2.09.08-0001 | Муфта кабельная концевая термоусаживаемая 3КВТп-1-25 (УПЛОТНИТЕЛИ КАБЕЛЬНЫХ ПРОХОДОВ, ТИП УКПТ) | компл | 15 | 190.61 | 2859.15
395 |  | 16.2.02.07-0161 | Семена газонных трав (смесь) | кг | 19.32 | 146.25 | 2825.55
396 |  | 21.1.06.09-0048 | Кабель силовой с медными жилами ВВГ 2х2,5-660 (ПРОВОДА СИЛОВЫЕ С МЕДНЫМИ ЖИЛАМИ В ПОЛИВИНИЛХЛОРИДНОЙ ИЗОЛЯЦИИ, МАРКА ППВ, НОМИНАЛЬНОЕ НАПРЯЖЕНИЕ ДО 450 В, ЧИСЛО ЖИЛ И СЕЧЕНИЕ 2Х2,5 ММ2) | 1000 м | 0.8 | 3306.38 | 2645.1
397 |  | 04.3.01.09-0014 | Раствор готовый кладочный, цементный, М100 | м3 | 4.8508 | 519.8 | 2521.46
398 |  | 10.3.02.03-0011 | Припои оловянно-свинцовые бессурьмянистые, марка ПОС30 | т | 0.036133 | 68050 | 2458.83
399 |  | 07.2.05.05-0013 | Сэндвич-панель трехслойная кровельная "Металл Профиль" с наполнителем из минеральной ваты (НГ) плотностью 110кг/м3, марка МП ТСП-K, толщина: 120 мм, тип покрытия PRISMA, толщина металлических облицовок 0,5 мм | м2 | 8.8 | 278.37 | 2449.66
400 |  | 14.5.09.07-0022 | Растворитель № 646 | т | 0.23184 | 10465 | 2426.21
401 |  | 01.3.02.08-0001 | Кислород газообразный технический | м3 | 388.8876 | 6.22 | 2418.88
402 |  | 24.3.01.06-0012 | Трубопровод из труб ПВХ для системы водоотведения, диаметр 100 мм | м | 23.23 | 104.07 | 2417.55
403 |  | 14.2.02.06-0001 | Материал базальтовый огнезащитный рулонный (Материал рулонный тепло-, звуко-, огнезащитный базальтовый, прошивной, с обкладкой из алюминиевой фольги с одной стороны, толщина материала 10 мм, теплопроводность при температуре 25°С не более 0,038 Вт/(м х К), для строительных конструкций, воздуховодов систем вентиляции и дымоудаления) | м2 | 58 | 39.57 | 2295.06
404 |  | 01.3.02.03-0001 | Ацетилен газообразный технический | м3 | 58.964 | 38.51 | 2270.7
405 |  | Прайс из СД ОП | Гайка с шестигранником M12 (арт.114228) | ШТ | 2100 | 1.07 | 2247
406 |  | 24.2.05.01-0003 | Трубы хризотилцементные безнапорные, номинальный диаметр 200 мм | м | 45.9 | 47.11 | 2162.35
407 |  | Прайс из СД ОП | Коробка распаечная трехрожковая У-409-3 | шт. | 98 | 21.99 | 2155.02
408 |  | Прайс из СД ОП | Гайка с прессшайбой M12 (арт.158747) | ШТ | 1404 | 1.52 | 2134.08
409 |  | 18.2.07.01-0009 | Узлы трубопроводов укрупненные монтажные из стальных водогазопроводных оцинкованных труб диаметром 50 мм | м | 35.2 | 60.37 | 2125.02
410 |  | 01.7.03.04-0001 | Электроэнергия | кВт-ч | 5283.44 | 0.4 | 2113.38
411 |  | 01.1.01.05-0031 | Листы хризотилцементные плоские с гладкой поверхностью, прессованные, толщина 10 мм | м2 | 67.5117 | 30.78 | 2078.01
412 |  | 01.7.15.03-1004 | Болты для монтажа стальных конструкций, в комплекте с гайками и шайбами, диаметр 6-8 мм, длина 55-80 мм | кг | 90.6 | 22.29 | 2019.47
413 |  | 12.2.05.05-0015 | Плиты из минеральной ваты ППЖ-160 | м3 | 3.48 | 580 | 2018.4
414 |  | 08.3.08.02-0045 | Уголок горячекатаный, марка стали 18пс, ширина полок 60-100 мм | т | 0.4092 | 4881.91 | 1997.68
415 |  | 01.7.14.01-0002 | Смесь пенополиуретановая однокомпонентная (баллон 1 л) | шт | 44 | 45.15 | 1986.6
416 |  | Прайс из СД ОП | Лампа энергосберегающая 20 Вт. 220 Втс цоколем Е27, ESLS41-20/3300/E27 | шт. | 58 | 33.85 | 1963.3
417 |  | Прайс из СД ОП | Болт шестигранный М12/30 (арт.138477) | ШТ | 728 | 2.66 | 1936.48
418 |  | 20.1.02.20-0001 | Анкер тросовый | 100 шт | 0.64 | 3000 | 1920
419 |  | 23.3.01.05-0003 | Трубы бурильные геологоразведочные из стали группы Д и муфты к ним, наружный диаметр 64 мм, толщина стенки 6 мм | м | 11.9863 | 158.82 | 1903.67
420 |  | 23.8.04.06-0117 | Отвод крутоизогнутый, радиус кривизны 1,5 мм, номинальное давление до 16 МПа, номинальный диаметр 400 мм, наружный диаметр 426 мм, толщина стенки 9 мм | шт | 1.69 | 1123.2 | 1898.21
421 |  | Прайс из СД ОП | Болт шестигранный М 8 (арт.125356) | ШТ | 5400 | 0.35 | 1890
422 |  | 08.4.02.03-0021 | Каркасы и сетки арматурные плоские, собранные и сваренные (связанные) в арматурные изделия, класс ВР-I, диаметр 4 мм | т | 0.21213 | 8817.17 | 1870.39
423 |  | 08.1.02.17-0132 | Сетка плетеная из проволоки с квадратными ячейками, диаметр проволоки 1,4 мм, размер ячейки 12х12 мм | м2 | 70.18 | 26.1 | 1831.7
424 |  | 11.1.02.09-0004 | Стойки рудничные, длина 2,5-3,9 м | м3 | 2.6673 | 686.42 | 1830.89
425 |  | Прайс из СД ОП | Крепление к потолку SML, 34141 | шт. | 32 | 57.05 | 1825.6
426 |  | 04.2.01.01-0051 | Смеси асфальтобетонные плотные мелкозернистые тип В марка II | т | 3.779 | 483.02 | 1825.33
427 |  | Прайс из СД ОП | Труба гофрированная ПВХ D=20мм, 90920 | шт. | 1190 | 1.5 | 1785
428 |  | Прайс из СД ОП | Перфорированный Z-профиль L=2000м К239Ц | шт. | 20 | 89.17 | 1783.4
429 |  | 08.3.03.06-0002 | Проволока горячекатаная в мотках, диаметр 6,3-6,5 мм | т | 0.39261 | 4455.2 | 1749.16
430 |  | 20.2.07.10-0021 | Секция горизонтальная для поворота кабельной трассы из лотков прямых на 90°, сейсмостойкая, СГ-50/100-90, горячеоцинкованная | шт | 20 | 84.14 | 1682.8
431 |  | 24.3.01.06-0043 | Трубы ПВХ, номинальный внутренний диаметр 25 мм (ТРУБЫ ЭЛЕКТРОТЕХНИЧЕСКИЕ ГОФРИРОВАННЫЕ, ПОЛИВИНИЛХЛОРИДНЫЕ, НЕГОРЮЧИЕ, С ЗОНДОМ, НАРУЖНЫЙ ДИАМЕТР 25 ММ) | м | 500 | 3.3 | 1650
432 |  | Прайс из СД ОП | СТЯЖКИ НЕЙЛОНОВЫЕ GT-450ST (уп.-100шт.) | шт. | 21 | 58.28 | 1223.88
433 |  | 08.4.01.02-0013 | Детали закладные и накладные, изготовленные с применением сварки, гнутья, сверления (пробивки) отверстий (при наличии одной из этих операций или всего перечня в любых сочетаниях), поставляемые отдельно | т | 0.2412 | 6800 | 1640.16
434 |  | 11.1.03.05-0085 | Доска необрезная, хвойных пород, длина 4-6,5 м, все ширины, толщина 44 мм и более, сорт III | м3 | 2.3482 | 684 | 1606.16
435 |  | 19.2.03.01-0054 | Решетки потолочные алюминиевые "АРКТОС" типа: 4 АПР, размером 600х600 мм | шт | 3 | 530.59 | 1591.77
436 |  | 14.5.04.08-0007 | Мастика клеящая полимерная, на основе синтетических каучуков для кровельных работ, гидроизоляции, противорадоновой и газозащиты | т | 0.04144 | 38250 | 1585.08
437 |  | Прайс из СД ОП | Резьбовая шпилька мерная М12/200 (арт.111447) | ШТ | 282 | 5.58 | 1573.56
438 |  | 05.1.03.09-0030 | Перемычка брусковая 5ПБ18-27-п, бетон B15, объем 0,10 м3, расход арматуры 4,34 кг | шт | 11 | 139.71 | 1536.81
439 |  | Прайс из СД ОП | Кабель ВВГнг-0,66 3х1,5 | м | 160 | 9.59 | 1534.4
440 |  | Прайс из СД ОП | Розетка на поверхность (Legrand 55328) | шт. | 6 | 255.62 | 1533.72
441 |  | 01.7.17.06-0001 | Диск алмазный AR-SUPER для твердых материалов диаметром 350 мм (ДИСК ОТРЕЗНОЙ С АЛМАЗНЫМ ПОКРЫТИЕМ 'HILTI' DC-D C1, ДИАМЕТР 350 ММ) | шт | 1 | 1438 | 1438
442 |  | 01.4.01.03-0061 | Долото трехшарошечное III 132 К-ЦВ | шт | 0.20905 | 6716.94 | 1404.17
443 |  | Прайс из СД ОП | Диэлектрический ковер 900х900 | шт. | 7 | 198.31 | 1388.17
444 |  | 01.7.20.08-0162 | Ткань мешочная | 10 м2 | 15.9499 | 84.75 | 1351.76
445 |  | 08.3.07.01-0073 | Полоса стальная, марка Ст0 | т | 0.19 | 7092.89 | 1347.65
446 |  | 01.7.17.06-0061 | Диск алмазный для твердых материалов, диаметр 350 мм | шт | 1.7425 | 737 | 1284.19
447 |  | 08.3.11.01-0016 | Швеллеры № 12-40 сталь марки 0 | т | 0.2111 | 6054.11 | 1278.02
448 |  | 20.2.07.09-0001 | Угол вертикальный внешний 90°, сейсмостойкий ЛВ-60/100, горячеоцинкованный | шт | 4 | 317.64 | 1270.56
449 |  | 05.1.01.09-0031 | Кольца горловин колодцев, К-15-10 (КОЛЬЦА ГОРЛОВИН КОЛОДЦЕВ, МАРКА К-7-10) | м3 | 0.67 | 1841.02 | 1233.48
450 |  | 05.1.08.08-0003 | Плиты подкладные и опорные подушки, бетон B15, расход арматуры 70 кг/м3, объем до 0,1 м3 (ПЛИТЫ ОПОРНЫЕ ДЛЯ ДОЖДЕПРИЕМНЫХ КОЛОДЦЕВ, МАРКА УОП-6) | м3 | 0.53 | 2316.5 | 1227.75
451 |  | 01.7.04.04-0012 | Замок врезной оцинкованный с цилиндровым механизмом из латуни | компл | 13 | 92.52 | 1202.76
452 |  | Прайс из СД ОП | Коробка пластиковая 5 клемм 35 мм2 с 3 сальниками ESM 40, К9255 | шт. | 6 | 200.3 | 1201.8
453 |  | 08.1.02.06-0033 | Люк чугунный тяжелый (ГОСТ 3634-99) марка Т(C250)-К-1-60 (ЛЮКИ ЧУГУННЫЕ ДЛЯ КОЛОДЦЕВ СМОТРОВЫХ ТИП Т (ТЯЖЕЛЫЙ), МАРКА "К", "В", "Д", С КОРПУСОМ ДИАМЕТРОМ 870 ММ, КРЫШКОЙ ДИАМЕТРОМ 545 ММ) | шт | 2 | 596.04 | 1192.08
454 |  | 01.4.01.10-0016 | Шнек, диаметр 135 мм | шт | 1.9325 | 597 | 1153.7
455 |  | 20.2.07.02-0002 | Лоток кабельный замковый неперфорированный 100х50 мм, горячеоцинкованный | м | 99 | 11.65 | 1153.35
456 |  | 20.5.04.11-0021 | Зажимы | 100 шт | 0.64 | 1776 | 1136.64
457 |  | Прайс из СД ОП | Болт шестигранный М12/40 (арт.138671) | ШТ | 450 | 2.48 | 1116
458 |  | 20.2.05.04-0011 | Короба электротехнические для прокладки проводов, размер 20х12,5 мм | м | 150 | 7.15 | 1072.5
459 |  | 08.1.02.11-0001 | Поковки из квадратных заготовок, масса 1,8 кг | т | 0.17491 | 5989 | 1047.54
460 |  | 18.2.06.10-0011 | Трапы чугунные с вертикальным отводом, условным проходом 50 мм | шт | 11 | 95.13 | 1046.43
461 |  | Прайс из СД ОП | Резьбовая шпилька мерная М12/200 (арт.111447) | ШТ | 186 | 5.58 | 1037.88
462 |  | 23.6.01.01-0002 | Трубы чугунные канализационные, длина 2 м, диаметр условного прохода 100 мм | м | 14.8764 | 69.47 | 1033.46
463 |  | Прайс из СД ОП | Болт шестигранный SKT М8/20 (арт.138459) | ШТ | 1050 | 0.97 | 1018.5
464 |  | 23.6.02.01-0034 | Трубы из высокопрочного чугуна с шаровидным графитом раструбные под резиновое уплотнительное кольцо, с наружным антикоррозионным и внутренним цементно-песчаным покрытиями, под раструбное соединение, номинальный диаметр 200 мм | м | 3.8456 | 263.18 | 1012.09
465 |  | Прайс из СД ОП | Резьбовая шпилька мерная М10/150 (арт.111632) | ШТ | 350 | 2.89 | 1011.5
466 |  | 03.1.02.03-0011 | Известь строительная негашеная комовая, сорт I | т | 1.3634 | 734.5 | 1001.44
467 |  | Прайс из СД ОП | ПОЛКА 465х650 ZPAS WZ-SB00-48-01-011 | шт. | 3 | 324.34 | 973.02
468 |  | 04.3.01.12-0005 | Раствор кладочный, цементно-известковый, М100 | м3 | 1.8 | 529.41 | 952.94
469 |  | 01.3.01.06-0053 | Смазка ЦИАТИМ-201 | кг | 60.4 | 15.6 | 942.24
470 |  | Прайс из СД ОП | Шайба 10/125 (арт.137564) | ШТ | 4200 | 0.22 | 924
471 |  | 08.3.08.02-0056 | Уголок горячекатаный, марка стали Ст0, ширина полок более 70 мм | т | 0.1445 | 6373.1 | 920.91
472 |  | Прайс из СД ОП | Кабель ВВГнг-0,66 3х2,5 | м | 65 | 13.95 | 906.75
473 |  | Прайс из СД ОП | Клиновой анкер Z Plus 12/50 (арт.166599) | ШТ | 39 | 22.98 | 896.22
474 |  | 01.2.03.03-0107 | Мастика битумно-масляная морозостойкая горячего применения | т | 0.222 | 3960 | 879.12
475 |  | 12.2.05.09-0044 | Плиты теплоизоляционные из экструзионного вспененного полистирола ПЕНОПЛЭКС-45 | м3 | 0.54 | 1590.05 | 858.63
476 |  | 08.3.08.02-0052 | Уголок горячекатаный, марка стали ВСт3кп2, размер 50х50х5 мм | т | 0.1488 | 5763 | 857.53
477 |  | Прайс из СД ОП | Угол вертикальный внутренний СS 90 50х100, 36662 | шт. | 7 | 121.57 | 850.99
478 |  | 20.1.02.08-0002 | Ниппель, диаметр 57 мм | кг | 4.0628 | 207.8 | 844.25
479 |  | 08.3.04.02-0001 | Прокат из углеродистой стали марки Ст0, горячекатаный, круглый и квадратный, размер 52-70 мм | т | 0.178 | 4695.66 | 835.83
480 |  | 19.1.01.09-0016 | Изделия фасонные для воздуховодов из оцинкованной стали с шиной и уголками, толщина 0,7 мм, периметр 2400 мм (со стороной от 800 мм) | м2 | 4.08 | 202.65 | 826.81
481 |  | Прайс из СД ОП | Крепление ТМ шириной 200 мм, 30692 | шт. | 20 | 40.81 | 816.2
482 |  | 14.5.11.01-0001 | Шпатлевка клеевая | т | 0.18674 | 4294 | 801.87
483 |  | 19.1.01.03-0036 | Воздуховоды из оцинкованной стали с шиной и уголками толщиной: 0,7 мм, периметром 2400 мм (со стороной от 800 мм) | м2 | 5.2 | 153.96 | 800.59
484 |  | 01.7.15.07-0014 | Дюбели распорные полипропиленовые | 100 шт | 9.0504 | 86 | 778.33
485 |  | 01.7.11.07-0054 | Электроды сварочные Э42, диаметр 6 мм | т | 0.08118 | 9424 | 765.04
486 |  | 20.1.02.14-0001 | Серьга | шт | 71.8 | 10.54 | 756.77
487 |  | 04.1.02.05-0006 | Смеси бетонные тяжелого бетона (БСТ), класс В15 (М200) | м3 | 1.2702 | 592.76 | 752.95
488 |  | 20.1.02.08-0001 | Ниппель, диаметр 42 мм | кг | 4.167 | 176.1 | 733.8
489 |  | 04.1.02.05-0004 | Смеси бетонные тяжелого бетона (БСТ), класс В10 (М150) | м3 | 1.4865 | 490 | 728.4
490 |  | 21.1.06.09-0004 | Кабель с медными жилами в изоляции из ПВХ пластиката, с промежуточной оболочкой из резиновой смеси, с наружным покровом из ПВХ пластиката, не поддерживающего горение, ТУ 3521-009-05755714-98,: NYM 3х2,5 мм2 | 1000 м | 0.05 | 14258 | 712.9
491 |  | 01.7.17.11-0011 | Шкурка шлифовальная двухслойная с зернистостью 40-25 | м2 | 9.8437 | 72.32 | 711.9
492 |  | 04.3.01.09-0012 | Раствор готовый кладочный, цементный, М50 | м3 | 1.4461 | 485.9 | 702.67
493 |  | Прайс из СД ОП | Розетка щитовая двухполюсная (Legrand 04285) | шт. | 6 | 116.92 | 701.52
494 |  | Прайс из СД ОП | Кабель ВВГнг-0,66 5х6 | м | 15 | 46.2 | 693
495 |  | Прайс из СД ОП | Кабель ВВГнг-RLS 5х2.5 | м | 15 | 45.83 | 687.45
496 |  | 01.7.03.01-0001 | Вода | м3 | 275.874 | 2.44 | 673.13
497 |  | 20.5.02.06-0022 | Коробки типа КЗНС-08, для соединения и разветвления электрических цепей с сальниковыми вводами, стальные, степень защиты IP65, количество зажимов 8, размер 236х234х82 мм | 10 шт | 0.2 | 3297.41 | 659.48
498 |  | Прайс из СД ОП | Шайба 8/125 (арт.125329) | ШТ | 5400 | 0.12 | 648
499 |  | 01.3.05.38-0151 | Катион-активная эмульсия | т | 0.11215 | 5650 | 633.65
500 |  | 23.8.04.06-0252 | Отводы крутоизогнутые бесшовные приварные 90° из стали марок 20 и 09Г2С, наружный диаметр 108 мм, толщина стенки 4,0 мм | шт | 15 | 40.61 | 609.15
501 |  | 14.5.09.11-0102 | Уайт-спирит | кг | 90.15 | 6.67 | 601.3
502 |  | Прайс из СД ОП | Гайка с прессшайбой M8 (арт.158738) | ШТ | 700 | 0.84 | 588
503 |  | 01.7.11.07-0044 | Электроды сварочные Э42, диаметр 5 мм | т | 0.060157 | 9765 | 587.43
504 |  | Прайс из СД ОП | Кабель ВВГнг-0,66 4х4 | м | 25 | 23.36 | 584
505 |  | 23.8.03.11-0128 | Фланцы стальные плоские приварные с соединительным выступом, марка стали ВСт3сп2, ВСт3сп3, номинальное давление 1 МПа, номинальный диаметр 50 мм | шт | 12 | 48.28 | 579.36
506 |  | 21.1.06.10-0235 | Кабель силовой с медными жилами ВВГнг-FRLS 3х1,5-1000 | 1000 м | 0.05 | 11531.72 | 576.59
507 |  | 02.3.01.02-0033 | Песок природный обогащенный для строительных работ средний (ДЛЯ ПОСТЕЛИ) | м3 | 8 | 70.6 | 564.8
508 |  | 20.1.02.19-0015 | Канат стальной арматурный 1х7, диаметр каната 4,5 мм, диаметр проволоки 1,5 мм | м | 46.5 | 12.03 | 559.4
509 |  | Прайс из СД ОП | Болт шестигранный М12/40 (арт.138671) | ШТ | 222 | 2.48 | 550.56
510 |  | 14.5.01.10-0029 | Пена монтажная полиуретановая противопожарная однокомпонентная модифицированная для заполнения, уплотнения, утепления, изоляции и соединения швов и стыков в местах с повышенными требованиями пожарной безопасности (0,88 л) | шт | 5 | 110.11 | 550.55
511 |  | Прайс из СД ОП | МУФТА КОНЦЕВАЯ ПКтпб4-70/120 | шт. | 4 | 136.23 | 544.92
512 |  | 08.4.01.02-0013 | Детали закладные и накладные, изготовленные с применением сварки, гнутья, сверления (пробивки) отверстий (при наличии одной из этих операций или всего перечня в любых сочетаниях), поставляемые отдельно (АРМАТУРНЫЕ ЗАГОТОВКИ (СТЕРЖНИ, ХОМУТЫ И Т.П.), НЕ СОБРАННЫЕ В КАРКАСЫ ИЛИ СЕТКИ, ЗАКЛАДНЫЕ И НАКЛАДНЫЕ ДЕТАЛИ, СО СВАРКОЙ) | т | 0.08 | 6800 | 544
513 |  | Прайс из СД ОП | ПРИБОРНАЯ ПОЛКА 2ЕВ, ДЛЯ УСТАНОВКИ В ШКАФ 7119.400 | шт. | 1 | 537.36 | 537.36
514 |  | 20.2.10.03-0021 | Наконечники кабельные П6-4Д-МУЗ | 100 шт | 0.9 | 580 | 522
515 |  | 11.1.02.04-0031 | Лесоматериалы круглые, хвойных пород, для строительства, диаметр 14-24 см, длина 3-6,5 м | м3 | 0.93342 | 558.33 | 521.16
516 |  | Прайс из СД ОП | Труба гофрированная ПВХ D=16мм, 90916 | шт. | 460 | 1.13 | 519.8
517 |  | 08.3.05.05-0059 | Сталь листовая оцинкованная, толщина 1,5 мм | т | 0.058 | 8900 | 516.2
518 |  | 04.2.01.01-0050 | Смеси асфальтобетонные плотные мелкозернистые тип Б марка III | т | 1.0464 | 491.01 | 513.79
519 |  | Прайс из СД ОП | Изолирующие клещи К-1000 | шт. | 1 | 513.16 | 513.16
520 |  | 08.3.01.01-0022 | Сталь двутавровая горячекатаная обычная, марка 18сп | т | 0.072 | 7075.07 | 509.41
521 |  | Прайс из СД ОП | Провод медный ПВ3 4кв.мм | м | 100 | 5.06 | 506
522 |  | Прайс из СД ОП | Гайка шестигранная M12 (арт.114228) | ШТ | 468 | 1.07 | 500.76
523 |  | 14.5.04.08-0012 | Мастика сланцевая уплотняющая неотверждающаяся для уплотнения и герметизации стеклянного ограждения теплиц и парников | т | 0.05083 | 9830 | 499.66
524 |  | 04.2.01.01-0042 | Смеси асфальтобетонные плотные крупнозернистые тип Б марка II | т | 1.0344 | 478.23 | 494.68
525 |  | 11.2.13.04-0012 | Щиты из досок, толщина 40 мм | м2 | 8.5764 | 57.63 | 494.26
526 |  | 23.8.03.12-0011 | Фасонные части стальные сварные, номинальный диаметр до 800 мм | т | 0.086 | 5500 | 473
527 |  | 01.3.01.06-0051 | Смазка солидол жировой Ж | кг | 64.584 | 7.2 | 465
528 |  | 08.1.02.17-0161 | Сетка тканая с квадратными ячейками № 05, без покрытия | м2 | 16.4538 | 28.25 | 464.82
529 |  | 05.1.01.09-0031 | Кольца горловин колодцев, К-15-10 (КОЛЬЦА ГОРЛОВИН КОЛОДЦЕВ, МАРКА К-7-5) | м3 | 0.252 | 1841.02 | 463.94
530 |  | Прайс из СД ОП | Штанга изолирующая оперативная ШОУ-15 | шт. | 1 | 459.95 | 459.95
531 |  | Прайс из СД ОП | Болт шестигранный М10/20 (арт.138617) | ШТ | 222 | 2.07 | 459.54
532 |  | 08.1.02.13-0007 | Рукава металлические из стальной оцинкованной ленты, негерметичные, простого профиля, РЗ-ЦХ, диаметр условный 20 мм | м | 50 | 9.18 | 459
533 |  | Прайс из СД ОП | Заземление переносное для РУ до 1 кВ ПЗРУ-1Д | шт. | 1 | 453.23 | 453.23
534 |  | Прайс из СД ОП | Труба гофрированная ПВХ D=32мм, 90932 | шт. | 125 | 3.55 | 443.75
535 |  | 04.3.01.09-0023 | Раствор отделочный тяжелый цементный, состав 1:3 | м3 | 0.891 | 497 | 442.83
536 |  | 24.2.05.01-0001 | Трубы хризотилцементные безнапорные, номинальный диаметр 100 мм | м | 29.7 | 14.5 | 430.65
537 |  | 14.4.01.01-0003 | Грунтовка ГФ-021 | т | 0.02745 | 15620 | 428.76
538 |  | 08.4.01.02-0011 | Детали закладные и накладные, изготовленные без применения сварки, гнутья, сверления (пробивки) отверстий, поставляемые отдельно | т | 0.073787 | 5804 | 428.26
539 |  | 04.3.02.13-0106 | Смесь цементно-песчаная монтажно-кладочная "БИРСС 1" (марка М200) белая | т | 0.2067 | 2047.15 | 423.15
540 |  | Прайс из СД ОП | Лампа люминесцентная 18 Вт, G13, L 18W/640 | шт. | 34 | 11.8 | 401.2
541 |  | 23.3.01.04-0035 | Трубы бесшовные обсадные из стали группы Д и Б с короткой треугольной резьбой, наружный диаметр 219 мм, толщина стенки 8,9 мм | м | 0.936 | 427.3 | 399.95
542 |  | 23.5.02.02-0004 | Трубы стальные электросварные прямошовные из стали марок БСт2кп-БСт4кп и БСт2пс-БСт4пс, наружный диаметр 57 мм, толщина стенки 3,0 мм | м | 11.8472 | 33.39 | 395.58
543 |  | 08.1.02.17-0052 | Сетка плетеная с квадратными ячейками № 12: оцинкованная | м2 | 20.5 | 18.87 | 386.84
544 |  | 01.7.15.07-0012 | Дюбели пластмассовые с шурупами, размер 12х70 мм | 100 шт | 4.596 | 83 | 381.47
545 |  | Прайс из СД ОП | Шайба 10/125 (арт.114246) | ШТ | 985 | 0.38 | 374.3
546 |  | 01.2.03.07-0022 | Эмульсия битумная гидроизоляционная | т | 0.18662 | 2000 | 373.23
547 |  | Прайс из СД ОП | Гайка шестигранная NT M8 (арт.125356) | ШТ | 1050 | 0.35 | 367.5
548 |  | Прайс из СД ОП | КОРПУС ЩИТА MINI PRAGMA art.13367 | ШТ | 3 | 121.18 | 363.54
549 |  | 10.3.02.03-0012 | Припои оловянно-свинцовые бессурьмянистые, марка ПОС40 | т | 0.005402 | 65750 | 355.18
550 |  | Прайс из СД ОП | Крепеж клипса для пластиковых труб D=20мм К01120 | шт. | 1180 | 0.3 | 354
551 |  | 08.3.05.02-0101 | Прокат толстолистовой горячекатаный в листах, марка стали ВСт3пс5, толщина 4-6 мм | т | 0.06084 | 5763 | 350.62
552 |  | 01.7.19.09-0024 | Рукава резинотканевые напорно-всасывающие для воды давлением 1 МПа (10 кгс/см2), внутренний диаметр 32 мм | м | 5.2087 | 67.1 | 349.5
553 |  | Прайс из СД ОП | ТАЛРЕП М8 КРЮК-КОЛЬЦО | шт. | 30 | 11.54 | 346.2
554 |  | Прайс из СД ОП | Заглушка цельная ТС для лотков 80х100, 37262 | шт. | 18 | 19.2 | 345.6
555 |  | 03.2.01.01-0001 | Портландцемент общестроительного назначения бездобавочный М400 Д0 (ЦЕМ I 32,5Н) | т | 0.83808 | 412 | 345.29
556 |  | 07.2.05.01-0001 | Косоуры | т | 0.0341 | 9820.99 | 334.9
557 |  | 08.3.06.01-0003 | Прокат ромбического рифления, горячекатаный, в листах с обрезными кромками, марка стали С235, ширина от 1 до 1,9 м, толщина 4 мм | т | 0.049 | 6834.81 | 334.91
558 |  | Прайс из СД ОП | БЛОК ЕВРОРОРОЗЕТОК ДЛЯ 19", 9 РОЗЕТОК, 10А, ШНУР IEC 320 C14 2.5м | шт. | 1 | 334.49 | 334.49
559 |  | Прайс из СД ОП | Компактная люминесцентная лампа 26 Вт с цоколем, GX24q-3, DULUX T/E 26W/830 | шт. | 6 | 55.55 | 333.3
560 |  | 14.4.04.09-0022 | Эмаль ХВ-785, белая | т | 0.013728 | 24119 | 331.11
561 |  | 14.1.02.01-0002 | Клей БМК-5к | кг | 12.7165 | 25.8 | 328.09
562 |  | 24.2.05.01-0002 | Трубы хризотилцементные безнапорные, номинальный диаметр 150 мм | м | 10 | 32.67 | 326.7
563 |  | 01.7.07.12-0024 | Пленка полиэтиленовая, толщина 0,15 мм | м2 | 88.918 | 3.62 | 321.88
564 |  | Прайс из СД ОП | Ответвитель Т-образный DPT, 80х150, 36123 | шт. | 2 | 159.7 | 319.4
565 |  | 01.7.11.07-0056 | Электроды сварочные Э46, диаметр 6 мм | т | 0.032151 | 9793 | 314.85
566 |  | 08.4.03.04-0001 | Сталь арматурная, горячекатаная, класс А-I, А-II, А-III | т | 0.05499 | 5650 | 310.69
567 |  | 08.3.02.01-0041 | Лента стальная упаковочная мягкая нормальной точности 0,7х20-50 мм | т | 0.04075 | 7590 | 309.29
568 |  | Прайс из СД ОП | Опорная пластина 41/12 (арт.178256) | ШТ | 39 | 7.92 | 308.88
569 |  | 21.1.06.09-0045 | Кабель силовой с медными жилами ВВГ 1х10-660 (Провода силовые с медными жилами в поливинилхлоридной изоляции, марка ПВ1, номинальное напряжение до 450 В, число жил и сечение 1х10 мм2) | 1000 м | 0.05 | 5888.43 | 294.42
570 |  | 21.1.06.09-0089 | Кабель силовой с медными жилами ВВГнг 1х50-660 (ПРОВОДА СИЛОВЫЕ С МЕДНЫМИ ЖИЛАМИ В ПОЛИВИНИЛХЛОРИДНОЙ ИЗОЛЯЦИИ, МАРКА ПВ1, НОМИНАЛЬНОЕ НАПРЯЖЕНИЕ ДО 450 В, ЧИСЛО ЖИЛ И СЕЧЕНИЕ 1Х50 ММ2) | 1000 м | 0.01 | 29013.36 | 290.13
571 |  | 08.4.03.02-0002 | Сталь арматурная, горячекатаная, гладкая, класс А-I, диаметр 8 мм | т | 0.04265 | 6780 | 289.17
572 |  | Прайс из СД ОП | КАБЕЛЬ КАНАЛЫ РКК 80Х60 | м | 15 | 18.93 | 283.95
573 |  | 25.2.01.01-0001 | Бирки-оконцеватели | 100 шт | 4.3958 | 63 | 276.94
574 |  | 01.2.01.02-0031 | Битумы нефтяные строительные изоляционные БНИ-IV-3, БНИ-IV, БНИ-V | т | 0.1952 | 1412.5 | 275.72
575 |  | 18.4.01.02-0051 | Газопроводы (опорные части, опоры, кронштейны, подвески, хомуты, седла, тарельчатые компенсаторы, прямолинейные участки, фасонные части круглого сечения), диаметр от 1020 до 1600 мм, масса 1 м газопровода до 150 кг (ПОДВЕСКИ ПРУЖИННЫЕ, ЖЕСТКИЕ) | т | 0.02 | 13716.29 | 274.33
576 |  | 01.7.15.03-0034 | Болты с гайками и шайбами оцинкованные, диаметр 12 мм | кг | 10.6186 | 25.76 | 273.54
577 |  | 21.1.04.01-1006 | Кабель витая пара, категория 5e, ЭКС-ГВПВЭ 4х2х0,51 (КАБЕЛИ МАГИСТРАЛЬНЫЕ (ВИТАЯ ПАРА) НЕЭКРАНИРОВАННЫЕ ОДНОЖИЛЬНЫЕ, КАТЕГОРИЯ 5Е ENHANCED, ПРОИЗВОДСТВО ФИРМЫ 'АЕSP', ТИП UTP, ЧИСЛО ЭЛЕМЕНТОВ И ДИАМЕТР ЖИЛЫ, ММ: 4Х2Х0,51(AWG 24)) | 1000 м | 0.1 | 2719.53 | 271.95
578 |  | 04.2.01.01-0048 | Смеси асфальтобетонные плотные мелкозернистые тип Б марка I | т | 0.552 | 491.01 | 271.04
579 |  | 01.7.15.02-0051 | Болты анкерные | т | 0.026738 | 10068 | 269.2
580 |  | 01.7.12.16-0021 | Геоткань | м2 | 8.2248 | 32.3 | 265.66
581 |  | 07.2.07.13-0171 | Подкладки металлические | кг | 21 | 12.6 | 264.6
582 |  | 01.7.06.05-0042 | Лента липкая изоляционная на поликасиновом компаунде, ширина 20-30 мм, толщина от 0,14 до 0,19 мм | кг | 2.8205 | 91.29 | 257.48
583 |  | Прайс из СД ОП | ПАТЧКОРД ОПТИЧЕСКИЙ ОДНОМОДОВЫЙ, ПАРНЫЙ, РАЗЪЕМЫ SC/UPC-SC/UPC L=м | шт. | 4 | 64.01 | 256.04
584 |  | 23.3.01.07-0003 | Трубы стальные бурильные утяжеленные из стали группы К, тип УБТ, наружный диаметр 89 мм, толщина стенки 19 мм | м | 0.644 | 396.93 | 255.62
585 |  | 23.1.02.07-0002 | Крепления для трубопроводов (кронштейны, планки, хомуты) | кг | 20.8348 | 11.99 | 249.81
586 |  | Прайс из СД ОП | Ящик с понижающим трансформатором 220/12В ЯТП-0,25 220/12В | шт. | 1 | 248.3 | 248.3
587 |  | 01.7.15.03-0014 | Болты с гайками и шайбами для санитарно-технических работ, диаметр 16 мм | т | 0.0165 | 14830 | 244.7
588 |  | 01.7.15.02-0083 | Болты с шестигранной головкой, диаметр 10 мм | т | 0.0126 | 19400 | 244.44
589 |  | 20.2.07.10-0022 | Секция горизонтальная для поворота кабельной трассы из лотков прямых на 90°, сейсмостойкая, СГ-50/200-90, горячеоцинкованная | шт | 2 | 121.65 | 243.3
590 |  | Прайс из СД ОП | Сальник герметичный с резьбой PG 29 для кабелей (53100) | шт. | 20 | 12.16 | 243.2
591 |  | Прайс из СД ОП | Указатель напряжения УН-500М | шт. | 2 | 121.33 | 242.66
592 |  | 05.1.01.09-0031 | Кольца горловин колодцев, К-15-10 (КОЛЬЦА ГОРЛОВИН КОЛОДЦЕВ, МАРКА К-1А) | м3 | 0.13 | 1841.02 | 239.33
593 |  | Прайс из СД ОП | ЗАЖИМ ВИНТОВОЙ КАНАТНЫЙ ДЛЯ КАНАТА 6мм М2896 | шт. | 60 | 3.89 | 233.4
594 |  | 08.3.05.05-0051 | Сталь листовая оцинкованная, толщина 0,5 мм | т | 0.02044 | 11200 | 228.93
595 |  | Прайс из СД ОП | Кнопочный пост ПКЕ 222-2У2 | шт. | 5 | 45.6 | 228
596 |  | 08.1.03.04-0001 | Блочки | 10 шт | 1 | 228 | 228
597 |  | 20.5.04.03-0011 | Зажимы наборные | шт | 64.26 | 3.5 | 224.91
598 |  | Прайс из СД ОП | Лоток перфорированный 100х80 L3000 (арт.35302) | м | 4 | 56.08 | 224.32
599 |  | Прайс из СД ОП | ЗАГЛУШКА ЗКЛ-160 | шт. | 7 | 31.98 | 223.86
600 |  | Прайс из СД ОП | Анкер LA 8 M8 | шт. | 150 | 1.49 | 223.5
601 |  | 24.3.05.18-0001 | Штуцеры, длина 200 мм | шт | 4.9483 | 44.3 | 219.21
602 |  | Прайс из СД ОП | Провод медный ПВ3 10кв.мм | м | 18 | 12.12 | 218.16
603 |  | 01.7.07.26-0032 | Шнур полиамидный крученый, диаметр 2 мм | т | 0.0053476 | 40650 | 217.38
604 |  | 14.4.02.04-0221 | Краска масляная готовая к применению для наружных и внутренних работ МА-15, белила цинковые | т | 0.008 | 26932.42 | 215.46
605 |  | 24.3.01.06-0041 | Трубы ПВХ, номинальный внутренний диаметр 16 мм | м | 100 | 2.15 | 215
606 |  | 02.2.05.04-1632 | Щебень М 1400, фракция 5(3)-20 мм, группа 2 | м3 | 1.495 | 140.42 | 209.93
607 |  | 08.3.11.01-0015 | Швеллеры № 5-10 сталь марки 0 | т | 0.031701 | 6538.46 | 207.28
608 |  | 01.7.15.02-0086 | Болты с шестигранной головкой, диаметр 20 (22) мм | т | 0.0204 | 9800 | 199.92
609 |  | 02.3.01.02-1012 | Песок природный II класс, средний, круглые сита | м3 | 3.3228 | 59.99 | 199.34
610 |  | 20.2.10.03-0006 | Наконечники кабельные медные соединительные | 100 шт | 0.54 | 365 | 197.1
611 |  | 05.1.03.09-0022 | Перемычка брусковая 3ПБ-13-37-п, бетон B15, объем 0,034 м3, расход арматуры 2,06 кг | шт | 4 | 49.23 | 196.92
612 |  | 02.2.05.04-1692 | Щебень М 600, фракция 10-20 мм, группа 2 | м3 | 1.6463 | 118.6 | 195.25
613 |  | 20.1.02.23-0082 | Перемычки гибкие, тип ПГС-50 | 10 шт | 4.75 | 39 | 185.25
614 |  | 01.7.11.07-0036 | Электроды сварочные Э46, диаметр 4 мм | кг | 17.2124 | 10.75 | 185.03
615 |  | 02.3.01.02-1011 | Песок природный I класс, средний, круглые сита | м3 | 3.36 | 54.95 | 184.63
616 |  | 20.2.10.03-0020 | Наконечники кабельные П2.5-4Д-МУ3 | 100 шт | 0.9 | 203 | 182.7
617 |  | 08.3.05.06-0014 | Сталь тонколистовая марка БСт1сп-БСт5сп, толщина до 4 мм | т | 0.027 | 6737.24 | 181.91
618 |  | 14.5.01.10-0025 | Пена монтажная для герметизации стыков в баллончике емкостью 0,85 л | шт | 2.4596 | 72.8 | 179.06
619 |  | Прайс из СД ОП | Соединительная накладка для лотков CGB, 37352 | шт. | 40 | 4.46 | 178.4
620 |  | 08.3.03.06-0001 | Проволока вязальная | кг | 17.664 | 9.5 | 167.81
621 |  | Прайс из СД ОП | КАБЕЛЬ ГИБКИЙ С МЕДНЫМИ ЖИЛАМИ КГВВ 7х0,75 | км | 0.02 | 8179.15 | 163.58
622 |  | 14.5.07.04-0301 | Краска сухая для внутренних работ | т | 0.0131 | 12470 | 163.36
623 |  | 11.1.03.06-0094 | Доска обрезная, хвойных пород, ширина 75-150 мм, толщина 44 мм и более, длина 4-6,5 м, сорт II | м3 | 0.1178 | 1320 | 155.5
624 |  | Прайс из СД ОП | Заглушка цельная ТС для лотков 80х150, 37263 | шт. | 6 | 25.36 | 152.16
625 |  | 08.3.07.01-0076 | Прокат полосовой, горячекатаный, марка стали Ст3сп, ширина 50-200 мм, толщина 4-5 мм | т | 0.030356 | 5000 | 151.78
626 |  | 14.4.03.09-0001 | Лак химически стойкий для защиты оборудования и металлоконструкций от воздействия кислот, щелочей, солей, агрессивных газов | т | 0.007176 | 21014 | 150.8
627 |  | 01.7.20.08-0051 | Ветошь | кг | 81.6021 | 1.82 | 148.52
628 |  | 01.7.03.01-0002 | Вода водопроводная | м3 | 46.7579 | 3.15 | 147.29
629 |  | Прайс из СД ОП | Диэлектрические галоши 300/315 | шт. | 1 | 144.35 | 144.35
630 |  | 08.1.02.17-0122 | Сетка сварная оцинкованная для ограждений, покрытая полимером, размер ячейки 101,6х50,8 мм, диаметр проволоки 2,5 мм, ширина рулона 1800 мм | м2 | 2.11 | 67.93 | 143.33
631 |  | Прайс из СД ОП | Диэлектрические галоши 320/330 | шт. | 1 | 141.83 | 141.83
632 |  | 18.5.08.09-0001 | Патрубки | 10 шт | 0.5 | 277.5 | 138.75
633 |  | 08.4.01.01-0022 | Детали анкерные с резьбой из прямых или гнутых круглых стержней | т | 0.0132 | 10100 | 133.32
634 |  | Прайс из СД ОП | Сальник герметичный с резьбой PG 36 для кабелей (53200) | шт. | 6 | 22.16 | 132.96
635 |  | 01.7.02.07-0011 | Прессшпан листовой, марка А | кг | 2.759 | 47.57 | 131.25
636 |  | 01.7.11.07-0045 | Электроды сварочные Э42А, диаметр 5 мм | т | 0.012637 | 10362 | 130.94
637 |  | 01.7.03.01-0005 | Вода дистиллированная | кг | 30.8 | 4.16 | 128.13
638 |  | 05.2.03.03-0033 | Камни бортовые БР 100.30.15, бетон В30 (М400) | м3 | 0.076919 | 1652.07 | 127.08
639 |  | 01.6.03.01-0001 | Плитка ПВХ размером 0,3х0,3 м толщиной 2 мм (ПЛИТЫ ИЗ ПОЛИМЕРНАПОЛНЕННОЙ КОМПОЗИЦИИ НА ОСНОВЕ ВОЛЛАСТОНИТА ДЛЯ ЗАКРЫТИЯ КАБЕЛЯ ПЗК 48Х24) | м2 | 5.0688 | 25 | 126.72
640 |  | 01.3.02.09-0022 | Пропан-бутан смесь техническая | кг | 20.794 | 6.09 | 126.64
641 |  | Прайс из СД ОП | КЛИПСА ДЛЯ ПВХ ТРУБЫ Д.16ММ | шт. | 300 | 0.42 | 126
642 |  | Прайс из СД ОП | Шайба US M8/125 (арт.125329) | ШТ | 1050 | 0.12 | 126
643 |  | 14.4.02.04-0151 | Краска масляная и алкидная белила густотертые литопонные МА-021 | т | 0.0055 | 22533 | 123.93
644 |  | 20.1.02.18-0002 | Стяжка нейлоновая PER15 длиной 300 мм под винт (ХОМУТЫ (СТЯЖКИ) КАБЕЛЬНЫЕ ИЗ ПОЛИАМИДА, РАЗМЕРЫ В=9ММ, L=430) | 100 шт | 2 | 61.6 | 123.2
645 |  | 01.7.19.04-0031 | Прокладки резиновые (пластина техническая прессованная) | кг | 5.2197 | 23.09 | 120.52
646 |  | 14.5.09.02-0002 | Ксилол нефтяной, марка А | т | 0.015482 | 7640 | 118.29
647 |  | 01.7.15.03-0013 | Болты с гайками и шайбами для санитарно-технических работ, диаметр 12 мм | т | 0.00762 | 15323 | 116.76
648 |  | 14.5.09.07-0030 | Растворитель Р-4 | кг | 12.2821 | 9.42 | 115.7
649 |  | Прайс из СД ОП | Крепеж клипса для пластиковых труб D=16мм К01116 | шт. | 460 | 0.24 | 110.4
650 |  | 25.2.01.01-0017 | Бирки маркировочные пластмассовые | 100 шт | 3.55 | 30.74 | 109.13
651 |  | 20.2.03.06-0051 | Крышка прямого лотка КЛ 100 ХЛ1 | шт | 3 | 35.46 | 106.38
652 |  | Прайс из СД ОП | Пакетный выключатель двухполюсный, 16А, ПВ2-16М1 | шт. | 2 | 52.64 | 105.28
653 |  | 01.7.06.05-0041 | Лента изоляционная прорезиненная односторонняя, ширина 20 мм, толщина 0,25-0,35 мм | кг | 3.454 | 30.4 | 105
654 |  | 01.1.02.08-0001 | Прокладки из паронита ПМБ, толщина 1 мм, диаметр 50 мм | 1000 шт | 0.03 | 3450 | 103.5
655 |  | 05.2.03.03-0031 | Камни бортовые БР 100.20.8, бетон В22,5 (М300), объем 0,016 м3 | шт | 4.6046 | 22.36 | 102.96
656 |  | Прайс из СД ОП | Диэлектрические перчатки бесшовные до 1 кВ | шт. | 2 | 48.54 | 97.08
657 |  | Прайс из СД ОП | Лента монтажная перфорированная ЛМ10 | м | 50 | 1.92 | 96
658 |  | 12.1.02.06-0022 | Рубероид кровельный РКП-350 | м2 | 14.8104 | 6.2 | 91.82
659 |  | 14.4.02.09-0001 | Краска | кг | 3.135 | 28.6 | 89.66
660 |  | 24.3.01.01-0002 | Трубка полихлорвиниловая | кг | 2.496 | 35.7 | 89.11
661 |  | 01.7.06.07-0002 | Лента монтажная, тип ЛМ-5 | 10 м | 12.8565 | 6.9 | 88.71
662 |  | 11.1.03.06-0079 | Доска обрезная, хвойных пород, ширина 75-150 мм, толщина 44 мм и более, длина 2-3,75 м, сорт III | м3 | 0.089 | 968 | 86.15
663 |  | Прайс из СД ОП | Коробка пластиковая D9125 | шт. | 2 | 42.46 | 84.92
664 |  | 23.3.01.06-0001 | Трубы бурильные из стали группы Д с высаженными внутрь концами и муфты к ним наружным диаметром 73 мм, толщиной стенки 7 мм | м | 0.52087 | 156.83 | 81.69
665 |  | 01.7.20.04-0003 | Нитки суровые | кг | 0.5205 | 155 | 80.68
666 |  | Прайс из СД ОП | ШНУР ПРС-ВП-3х1 АРМИРОВАННОЙ ВИЛКОЙ С ЗАЗЕМЛЕНИЕМ L=1,8 | шт. | 3 | 20.47 | 61.41
667 |  | Прайс из СД ОП | Соединитель шарнирный для лотков GSV, 30013 | шт. | 8 | 10.01 | 80.08
668 |  | 01.2.01.01-0019 | Битумы нефтяные дорожные вязкие БНД 60/90, БНД 90/130 | т | 0.0456 | 1690 | 77.06
669 |  | 20.2.05.04-0029 | Кабель-канал (короб) 40х40 мм | м | 18 | 4.28 | 77.04
670 |  | 01.3.03.05-0002 | Кислота серная аккумуляторная, сорт высший | т | 0.011 | 6720 | 73.92
671 |  | 01.3.01.01-0001 | Бензин авиационный Б-70 | т | 0.016 | 4488.4 | 71.81
672 |  | 23.3.01.02-0001 | Трубы стальные бесшовные обсадные под сварку утяжеленные, наружный диаметр 73 мм, толщина стенки 16 мм | м | 0.26044 | 272.62 | 71
673 |  | 02.3.01.02-0033 | Песок природный обогащенный для строительных работ средний (ДЛЯ ЗАСЫПКИ ПОД ДОРОГОЙ) | м3 | 1 | 70.6 | 70.6
674 |  | Прайс из СД ОП | ГЕРМЕТИЗИРУЮЩАЯ КАППА МАРКИ ОГТ-3 (27-55) | шт. | 8 | 8.77 | 70.16
675 |  | Прайс из СД ОП | Заглушка цельная ТС для лотков 80х80, 37261 | шт. | 4 | 17.49 | 69.96
676 |  | Прайс из СД ОП | Крепеж клипса для пластиковых труб D=32мм К01132 | шт. | 125 | 0.53 | 66.25
677 |  | 08.3.03.04-0014 | Проволока светлая, диаметр 3,0 мм | т | 0.005 | 13232 | 66.16
678 |  | 01.7.15.07-0022 | Дюбели распорные полиэтиленовые, размер 6х40 мм | 1000 шт | 0.366 | 180 | 65.88
679 |  | 14.5.04.01-0011 | Мастика бутилкаучуковая строительная для герметизации швов цементобетонных покрытий | кг | 8.58 | 7.59 | 65.12
680 |  | 08.1.02.17-0001 | Сетка стальная плетеная из проволоки одинарная, диаметр проволоки 1,6 мм без покрытия, размер ячейки 45х45 мм | м2 | 2.43 | 25.97 | 63.11
681 |  | 08.3.11.01-0091 | Швеллеры № 40, марка стали Ст0 | т | 0.012801 | 4920 | 62.98
682 |  | 01.3.05.17-0002 | Канифоль сосновая | кг | 2.25 | 27.74 | 62.42
683 |  | Прайс из СД ОП | ПОВОРОТ ПВР -80Х60 | ШТ | 6 | 10.15 | 60.9
684 |  | 20.5.04.10-0011 | Сжимы соединительные | 100 шт | 0.5916 | 100 | 59.16
685 |  | 11.1.03.05-0086 | Доска необрезная, хвойных пород, длина 4-6,5 м, все ширины, толщина 44 мм и более, сорт IV | м3 | 0.1066 | 550 | 58.63
686 |  | 01.3.01.03-0002 | Керосин для технических целей | т | 0.0222 | 2606.9 | 57.87
687 |  | 21.2.03.09-0105 | Провод силовой ПРТО 1х1,5-660 | 1000 м | 0.03 | 1819.3 | 54.58
688 |  | Прайс из СД ОП | КОМПЛЕКТ CNS-M6-12 | шт. | 40 | 1.36 | 54.4
689 |  | 14.2.06.06-0001 | Латекс синтетический | т | 0.004547 | 11902.18 | 54.12
690 |  | 12.1.02.06-0012 | Рубероид кровельный РКК-350 | м2 | 7.2344 | 7.46 | 53.97
691 |  | Прайс из СД ОП | КОЛПАЧОК BOOT GY | шт. | 10 | 1.1 | 11
692 |  | Прайс из СД ОП | Розетка двухполюсная с защитным контактом РА16-214 | шт. | 4 | 12.67 | 50.68
693 |  | Прайс из СД ОП | Шайба 10/125 (арт.137564) | ШТ | 222 | 0.22 | 48.84
694 |  | 01.7.15.05-0013 | Гайки шестигранные, диаметр резьбы 10 мм | т | 0.0042 | 11628 | 48.84
695 |  | 01.7.15.14-0165 | Шурупы с полукруглой головкой 4х40 мм | т | 0.0039225 | 12430 | 48.76
696 |  | Прайс из СД ОП | МУФТА ПРЯМОГО СОЕДИНЕНИЯ ТРУБ ПВХ Д.16ММ | шт. | 50 | 0.91 | 45.5
697 |  | 01.1.01.09-0026 | Шнур асбестовый общего назначения ШАОН, диаметр 8-10 мм | т | 0.00168 | 26499 | 44.52
698 |  | 11.1.03.01-0080 | Бруски обрезные, хвойных пород, длина 4-6,5 м, ширина 75-150 мм, толщина 40-75 мм, сорт IV | м3 | 0.041462 | 1056 | 43.78
699 |  | 11.1.03.06-0086 | Доска обрезная, хвойных пород, ширина 75-150 мм, толщина 25 мм, длина 4-6,5 м, сорт II | м3 | 0.031772 | 1375 | 43.69
700 |  | 01.7.07.29-0031 | Каболка | т | 0.0014266 | 30030 | 42.84
701 |  | 14.4.03.17-0011 | Лак электроизоляционный 318 | кг | 1.195 | 35.63 | 42.58
702 |  | 21.2.01.02-0141 | Провод неизолированный для воздушных линий электропередачи медные, марка М, сечение 4 мм2 | т | 0.00044 | 96440 | 42.43
703 |  | 24.3.05.07-0511 | Муфта полиэтиленовая для хризотилцементных труб, номинальный наружный диаметр 100 мм | шт | 9.6 | 4.38 | 42.05
704 |  | Прайс из СД ОП | РАЗЪЕМ RJ-45 PLUG-8P8C-U | шт. | 8 | 9.37 | 74.96
705 |  | Прайс из СД ОП | Плакат "Работать здесь" | шт. | 2 | 20.15 | 40.3
706 |  | Прайс из СД ОП | КЛЕММА ПРОХОДНАЯ Б6806 WAGO | шт. | 2 | 19.91 | 39.82
707 |  | Прайс из СД ОП | ПЛАСТИНА КОНЦЕВАЯ 6844 WAGO | шт. | 2 | 19.91 | 39.82
708 |  | 02.2.05.04-1777 | Щебень М 800, фракция 20-40 мм, группа 2 | м3 | 0.36676 | 108.4 | 39.76
709 |  | 11.2.11.05-0002 | Фанера клееная обрезная, сорт В/ВВ, ФК, ФБА, толщина 4 мм | м3 | 0.008 | 4949.4 | 39.6
710 |  | 01.7.15.04-0011 | Винты с полукруглой головкой, длина 50 мм | т | 0.0031452 | 12430 | 39.09
711 |  | 14.3.02.05-0202 | Краска силикатная зеленая, красная | т | 0.011108 | 3390 | 37.66
712 |  | 10.2.02.08-0001 | Проволока медная, круглая, мягкая, электротехническая, диаметр 1,0-3,0 мм и выше | т | 0.001 | 37517 | 37.52
713 |  | 20.2.03.06-0013 | Крышка лотка PNK: 100 замковая, длина 2,5 м | шт | 2 | 18.72 | 37.44
714 |  | 03.1.01.01-0002 | Гипс строительный Г-3 | т | 0.048512 | 729.98 | 35.41
715 |  | 01.3.01.02-0002 | Вазелин технический | кг | 0.748 | 44.97 | 33.64
716 |  | 07.2.07.12-0020 | Элементы конструктивные зданий и сооружений с преобладанием горячекатаных профилей, средняя масса сборочной единицы от 0,1 до 0,5 т | т | 0.0042892 | 7712 | 33.08
717 |  | 23.3.05.02-0040 | Трубы стальные бесшовные, холоднодеформированные из стали марок 10, 20, 30, 45 (ГОСТ 8734-75, 8733-74), наружным диаметром: 25 мм, толщина стенки 3,0 мм | м | 1.06 | 30.56 | 32.39
718 |  | 20.1.02.06-0001 | Жир паяльный | кг | 0.32 | 100.8 | 32.26
719 |  | 01.7.15.11-0022 | Шайбы, диаметр 8-12 мм | кг | 1.12 | 28.17 | 31.55
720 |  | 07.2.07.12-0021 | Элементы конструктивные зданий и сооружений с преобладанием горячекатаных профилей, средняя масса сборочной единицы от 0,5 до 1 т | т | 0.004466 | 7008.5 | 31.3
721 |  | 23.3.06.04-0008 | Трубы стальные сварные неоцинкованные водогазопроводные с резьбой, легкие, номинальный диаметр 25 мм, толщина стенки 2,8 мм | м | 1.95 | 15.33 | 29.89
722 |  | 01.2.01.02-0001 | Битум горячий | т | 0.0148 | 1946.91 | 28.81
723 |  | 24.3.01.01-0004 | Трубка электроизоляционная ПВХ-305, диаметр 6-10 мм | кг | 0.72 | 38.34 | 27.6
724 |  | 10.3.02.03-0013 | Припои оловянно-свинцовые бессурьмянистые, марка ПОС61 | т | 0.00024 | 114220 | 27.41
725 |  | 01.7.15.04-0045 | Винты самонарезающие для крепления профилированного настила и панелей к несущим конструкциям | т | 0.000762 | 35011 | 26.68
726 |  | 01.7.20.08-0071 | Канат пеньковый пропитанный | т | 0.0006601 | 37900 | 25.02
727 |  | 08.1.02.11-0013 | Поковки оцинкованные, масса 2,825 кг | т | 0.002896 | 7977 | 23.1
728 |  | Прайс из СД ОП | Плакат "Стой напряжение" | шт. | 2 | 11.29 | 22.58
729 |  | 01.7.15.03-0031 | Болты с гайками и шайбами оцинкованные, диаметр 6 мм | кг | 0.7974 | 28.22 | 22.5
730 |  | 24.3.01.06-0046 | Трубы ПВХ, номинальный внутренний диаметр 50 мм (ТРУБЫ ЭЛЕКТРОТЕХНИЧЕСКИЕ ГОФРИРОВАННЫЕ, ПОЛИВИНИЛХЛОРИДНЫЕ, НЕГОРЮЧИЕ, С ЗОНДОМ, НАРУЖНЫЙ ДИАМЕТР 50 ММ) | м | 3 | 7.22 | 21.66
731 |  | 11.1.03.06-0014 | Доска обрезная, лиственных пород (береза, липа). длина 2-3,75 м, все ширины, толщина 25, 32, 40 мм, сорт I | м3 | 0.01584 | 1320 | 20.91
732 |  | Прайс из СД ОП | Коробка распаечная трехрожковая У-409-4 | шт. | 1 | 20.25 | 20.25
733 |  | 01.7.19.03-0011 | Манжеты резиновые | шт | 2 | 10 | 20
734 |  | Прайс из СД ОП | Очки защитные открытые 034-У Прогресс | шт. | 1 | 19.29 | 19.29
735 |  | 25.2.02.11-0041 | Рамка для надписей 55х15 мм | шт | 70 | 0.27 | 18.9
736 |  | 14.5.04.03-0002 | Мастика герметизирующая нетвердеющая из синтетического каучука, для заполнения и герметизации швов стеклянного ограждения теплиц | т | 0.0010993 | 17183 | 18.89
737 |  | 01.7.20.08-0111 | Рогожа | м2 | 1.833 | 10.2 | 18.7
738 |  | 08.3.03.05-0020 | Проволока стальная низкоуглеродистая разного назначения оцинкованная, диаметр 6,0-6,3 мм | т | 0.0015 | 12110 | 18.17
739 |  | 01.2.03.07-0023 | Эмульсия битумно-дорожная | т | 0.011266 | 1554.2 | 17.51
740 |  | Прайс из СД ОП | Плакат "Не включать. работа на линии" | шт. | 2 | 8.5 | 17
741 |  | Прайс из СД ОП | Плакат "Не включать. работают люди" | шт. | 2 | 8.5 | 17
742 |  | Прайс из СД ОП | Плакат "Заземлено" | шт. | 2 | 8.37 | 16.74
743 |  | 08.4.03.02-0004 | Сталь арматурная, горячекатаная, гладкая, класс А-I, диаметр 12 мм | т | 0.00255 | 6508.75 | 16.6
744 |  | 01.7.11.04-0072 | Проволока сварочная легированная, диаметр 4 мм | т | 0.0011124 | 13560 | 15.08
745 |  | 01.7.06.03-0023 | Лента полиэтиленовая с липким слоем, марка А | кг | 0.38316 | 39.02 | 14.95
746 |  | 08.3.03.05-0011 | Проволока стальная низкоуглеродистая разного назначения оцинкованная, диаметр 1,1 мм | т | 0.001 | 14690 | 14.69
747 |  | 23.1.01.07-0001 | Компенсаторы давления | кг | 0.22918 | 61.9 | 14.19
748 |  | 10.1.01.02-0011 | Сплавы алюминиевые литейные АК5М2 | т | 0.00033 | 41210 | 13.6
749 |  | 01.7.16.04-0013 | Опалубка металлическая | т | 0.0033478 | 3938.2 | 13.18
750 |  | 20.2.08.01-0002 | DIN-рейка металлическая ТН 35/7,5 длина 300 мм | 100 шт | 0.03 | 435 | 13.05
751 |  | 01.7.15.04-0056 | Винты самонарезающие, с уплотнительной прокладкой, размер 4,8х35 мм | 100 шт | 0.64 | 20 | 12.8
752 |  | 01.7.15.14-0043 | Шурупы самонарезающий прокалывающий, для крепления металлических профилей или листовых деталей 3,5/11 мм | 100 шт | 5.916 | 2 | 11.83
753 |  | 01.7.20.04-0005 | Нитки швейные | кг | 0.0884 | 133.05 | 11.76
754 |  | 01.3.01.07-0009 | Спирт этиловый ректификованный технический, сорт I | кг | 0.3 | 38.89 | 11.67
755 |  | 11.1.03.01-0077 | Бруски обрезные, хвойных пород, длина 4-6,5 м, ширина 75-150 мм, толщина 40-75 мм, сорт I | м3 | 0.0067546 | 1700 | 11.48
756 |  | 04.3.01.09-0016 | Раствор готовый кладочный, цементный, М200 | м3 | 0.018318 | 600 | 10.99
757 |  | 22.2.02.23-0011 | Глухари | 100 шт | 0.066 | 164 | 10.82
758 |  | 14.2.01.06-0012 | Пленкообразующие материалы для дорожных работ ПМ-100А | т | 0.001886 | 5527 | 10.42
759 |  | 14.4.04.09-0017 | Эмаль ХВ-124, защитная, зеленая | т | 0.00036 | 28300.4 | 10.19
760 |  | 08.4.03.02-0007 | Сталь арматурная, горячекатаная, гладкая, класс А-I, диаметр 20-22 мм | т | 0.0017826 | 5520 | 9.84
761 |  | Прайс из СД ОП | Провод медный ПВ3 1,5кв.мм | м | 20 | 0.48 | 9.6
762 |  | 24.2.06.02-0001 | Манжеты стальные для стыка хризотилцементных труб М-100 | 10 шт | 0.32 | 30 | 9.6
763 |  | 01.7.11.06-0002 | Флюс АН-47 | кг | 1.563 | 6 | 9.38
764 |  | 11.1.03.03-0012 | Брусья необрезные, хвойных пород, длина 4-6,5 м, все ширины, толщина 100, 125 мм, сорт IV | м3 | 0.0102 | 880.01 | 8.98
765 |  | 01.7.07.29-0221 | Состав уплотнительный | кг | 0.504 | 16.7 | 8.42
766 |  | 04.3.01.03-0001 | Раствор асбоцементный | м3 | 0.021144 | 395 | 8.35
767 |  | 18.3.01.01-0001 | Головка нагнетателя | кг | 0.11459 | 72.4 | 8.3
768 |  | Прайс из СД ОП | РАЗЪЕМ 220В, 10А НА КАБЕЛЬ IEC 60320 C13 | шт. | 1 | 8.11 | 8.11
769 |  | Прайс из СД ОП | РАЗЪЕМ 220В, 10А НА КАБЕЛЬ IEC 60320 C14 | шт. | 1 | 8.11 | 8.11
770 |  | 14.4.03.17-0101 | Лак канифольный КФ-965 | т | 0.000114 | 70200 | 8
771 |  | 20.2.09.13-0011 | Муфты | шт | 1.56 | 5 | 7.8
772 |  | Прайс из СД ОП | КЛЕММА ПРОХОДНАЯ Б6805 WAGO | шт. | 1 | 7.73 | 7.73
773 |  | Прайс из СД ОП | КЛЕММА ПРОХОДНАЯ Б6804 WAGO | шт. | 1 | 7.57 | 7.57
774 |  | 01.3.05.23-0061 | Натрий едкий марка ТД, технический | т | 0.00121 | 5850 | 7.08
775 |  | 01.7.15.07-0031 | Дюбели распорные с гайкой | 100 шт | 0.06 | 110 | 6.6
776 |  | 03.2.01.01-0003 | Портландцемент общестроительного назначения бездобавочный М500 Д0 (ЦЕМ I 42,5Н) | т | 0.0135 | 480 | 6.48
777 |  | 08.2.02.11-0007 | Канат двойной свивки ТК, конструкции 6х19(1+6+12)+1 о.с., оцинкованный, из проволок марки В, маркировочная группа 1770 н/мм2, диаметр 5,5 мм | 10 м | 0.11977 | 50.24 | 6.02
778 |  | 20.2.10.04-0004 | Наконечники кабельные медные луженые под опрессовку 16-6-6-М УХЛ3 | 100 шт | 0.02 | 276 | 5.52
779 |  | 14.1.04.02-0002 | Клей 88-СА | кг | 0.185 | 28.93 | 5.35
780 |  | 01.7.15.01-0036 | Анкер забивной М8 | шт | 8 | 0.63 | 5.04
781 |  | 08.3.03.04-0025 | Проволока стальная низкоуглеродистая общего назначения, диаметр 2,0 мм | кг | 0.7 | 6.6 | 4.62
782 |  | 01.7.15.10-0056 | Скобы металлические, монтажные, однолапковые СО для крепления труб и кабелей, диаметр закрепляемого кабеля 6 мм, вид климатического исполнения У3, размер 4,2х5,0х19,0 мм | 10 шт | 0.2 | 22.61 | 4.52
783 |  | 01.7.20.03-0012 | Мешковина джутовая | м2 | 0.45 | 8.33 | 3.75
784 |  | 01.7.15.06-0121 | Гвозди строительные с плоской головкой, размер 1,6х50 мм | т | 0.0004035 | 8475 | 3.42
785 |  | 11.1.03.03-0003 | Брусья необрезные, хвойных пород, длина 2-3,75 м, все ширины, толщина 100-125 мм, сорт III | м3 | 0.004 | 802.46 | 3.21
786 |  | Прайс из СД ОП | РАЗЪЕМ RJ-11 | шт. | 2 | 2.79 | 5.58
787 |  | 12.2.03.10-0008 | Стеклопластик рулонный теплоизоляционный, плотность 120 г/м2, ширина 1м | м2 | 0.32 | 9.36 | 3
788 |  | 01.7.06.12-0004 | Лента киперная, ширина 40 мм | 100 м | 0.03 | 94 | 2.82
789 |  | 14.4.03.11-0005 | Лак нитроцеллюлозный НЦ-62 | т | 0.0001 | 27921.97 | 2.79
790 |  | 14.3.02.01-0219 | Краска универсальная, акриловая для внутренних и наружных работ | т | 0.00018 | 15481 | 2.79
791 |  | 22.2.02.15-0001 | Скрепы 10х2 мм | кг | 0.18 | 15.37 | 2.77
792 |  | 01.7.15.06-0094 | Гвозди проволочные оцинкованные для асбестоцементной кровли, размер 4,5х120 мм | т | 0.000228 | 11978 | 2.73
793 |  | 08.3.03.05-0002 | Проволока канатная оцинкованная, диаметр 3 мм | т | 0.000312 | 8190 | 2.56
794 |  | 10.3.02.03-0028 | Припои оловянно-свинцовые малосурьмянистые, марка ПОССу 61-0,5 | кг | 0.02 | 125.46 | 2.51
795 |  | 08.3.03.04-0012 | Проволока светлая, диаметр 1,1 мм | т | 0.0002444 | 10200 | 2.49
796 |  | 20.2.02.07-0031 | Пробка кабельная полиэтиленовая для асботруб 100 мм | 100 шт | 0.006 | 409 | 2.45
797 |  | 24.3.01.02-1004 | Кольца резиновые уплотнительные для ПВХ труб канализации, диаметр 50 мм | шт | 11 | 0.22 | 2.42
798 |  | 14.2.04.01-0001 | Смола каменноугольная для дорожного строительства | т | 0.00134 | 1695 | 2.27
799 |  | 01.3.01.05-0009 | Парафин нефтяной твердый Т-1 | т | 0.00028 | 8105.71 | 2.27
800 |  | 08.3.03.04-0021 | Проволока стальная низкоуглеродистая общего назначения, диаметр 0,8 мм | кг | 0.25 | 8.94 | 2.24
801 |  | 11.2.04.03-0001 | Подрозетники деревянные | 100 шт | 0.01 | 216 | 2.16
802 |  | 01.7.19.04-0002 | Пластина резиновая рулонная вулканизированная | кг | 0.15 | 13.56 | 2.03
803 |  | 01.7.02.09-0002 | Шпагат бумажный | кг | 0.1488 | 11.5 | 1.71
804 |  | 11.1.02.02-0006 | Дрова разделанные, сосна, ольха, длина 1,5-2 м | м3 | 0.009 | 180.77 | 1.63
805 |  | 20.2.02.01-0019 | Втулки изолирующие | 1000 шт | 0.00596 | 270 | 1.61
806 |  | Прайс из СД ОП | Кнопка для монтажной ленты ЛМ10 6МС | шт. | 25 | 0.06 | 1.5
807 |  | 14.4.02.09-0402 | Краска маркировочная для электротехнических изделий | кг | 0.02 | 68.87 | 1.38
808 |  | 01.7.15.06-0146 | Гвозди толевые круглые, размер 3,0х40 мм | т | 0.000162 | 8475 | 1.37
809 |  | 20.2.08.05-0017 | Профиль монтажный | шт | 0.015 | 66.82 | 1
810 |  | 11.1.03.05-0081 | Доска необрезная, хвойных пород, длина 4-6,5 м, все ширины, толщина 32-40 мм, сорт III | м3 | 0.001 | 832.7 | 0.83
811 |  | 24.3.01.02-1002 | Кольца резиновые уплотнительные для поливинилхлоридных труб канализации, диаметр 110 мм | шт | 2 | 0.37 | 0.74
812 |  | 01.7.11.06-0029 | Флюс ФКСП | кг | 0.005 | 135.6 | 0.68
813 |  | 01.7.19.11-0012 | Трубка резиновая техническая | кг | 0.01 | 51.38 | 0.51
814 |  | 01.7.15.14-0161 | Шурупы с полукруглой головкой 2,5х20 мм | т | 1.6e-05 | 29800 | 0.48
815 |  | 03.1.02.03-0015 | Известь строительная негашеная хлорная, марка А | кг | 0.21642 | 2.15 | 0.47
816 |  | 14.1.01.01-0003 | Клей столярный сухой | кг | 0.025 | 16.95 | 0.42
817 |  | 01.7.06.03-0004 | Лента поливинилхлоридная техническая с липким слоем, толщина 0,4 мм | кг | 0.02 | 21.3 | 0.43
818 |  | 08.3.05.05-0054 | Сталь листовая оцинкованная, толщина 0,8 мм | т | 3e-05 | 11000 | 0.33
819 |  | 01.7.11.06-0028 | Флюс ФКДТ | кг | 0.002 | 138.76 | 0.28
820 |  | 01.3.01.01-0002 | Бензин автомобильный АИ-98, АИ-95, АИ-93 | т | 3.2e-05 | 4770 | 0.15
821 |  | 01.7.20.04-0004 | Нитки хлопчатобумажные швейные | кг | 0.001 | 100.12 | 0.1
822 |  | 01.7.15.08-0011 | Заклепки комбинированные для соединения профилированного стального настила и разнообразных листовых деталей | т | 6.2e-06 | 9526 | 0.06
823 |  | 01.3.01.04-0001 | Мазут топочный каменноугольный | т | 5.24e-05 | 968.5 | 0.05
Оборудование | [6 empty] | 641942.7
824 |  | 62.4.02.01-0050 | Источник бесперебойного питания: Eaton Powerware PW 9355-20-N-13-2x9Ah-MBS | шт | 1 | 125447.9 | 125447.9
825 |  | 62.1.02.10-0125 | Шкаф ВРУ-4 Prisma Plus P "Schneider Electric" IP30, IK08, размером (с цоколем 100 мм) 2107х706х650 мм, с установленной и скоммутированной аппаратурой вводавывода (17 автоматов) (Прим. к Вводно-распределительное устройство ВРУ-8504) | компл. | 1 | 87015.86 | 87015.86
826 |  | 62.1.02.14-0002 | Шкаф контроля и управления уличный ШКУ-400-У1 (с оборудованием) Прим. ТЕРМОШКАФ ТМ-55-200.120.50 | компл | 3 | 17476.35 | 52429.05
827 |  | 62.1.02.14-0003 | Шкаф регулирующих устройств уличный ШРУ-400-У1(с оборудованием, без узла учета электроэнергии) | ШТ | 1 | 32757.29 | 32757.29
828 |  | 61.2.02.03-0027 | Извещатель пожарный ручной: ИПР-513-3ПА | 10 шт | 41 | 798.26 | 32728.66
829 |  | 68.1.03.01-0036 | Насосы циркуляционные электрические, напор 7 м, производительность 49000 л/час, мощность 730 Вт | шт | 2 | 15687.49 | 31374.98
830 |  | 64.1.04.04-0077 | Вентиляторы осевые серии "АКСИПАЛ" тип: FTDA № 080, Р=1,1 кВт | шт | 3 | 7773 | 23319
831 |  | 62.1.02.14-0004 | Шкаф управления LC1 WS для дренажных насосов в пластмассовом корпусе с прозрачной крышкой, IP 54, напряжение питания 1х230 В | шт | 3 | 7631.69 | 22895.07
832 |  | 68.1.03.01-0033 | Насосы циркуляционные электрические, напор 7 м, производительность 16000 л/час, мощность 370 Вт | шт | 2 | 11164.02 | 22328.04
833 |  | 68.1.03.01-0030 | Насосы циркуляционные для отопления "WILO" серии: TOP-S 65/7 ЕМ производительностью 35 м3/час | шт | 2 | 10016.6 | 20033.2
834 |  | 61.1.04.09-0031 | Мини АТС Panasonic марки KX-TES 824RU | шт. | 6 | 2980.98 | 17885.88
835 |  | 62.1.02.14-0001 | Шкаф автоматики управления пожарными насосами и насосом "жокеем" ШАУПН-3М (ШКАФ УПРАВЛЕНИЯ И АВТОМАТИКИ ВЕНТИЛЯЦИИ НА БАЗЕ КОНТРОЛЛЕРА) | шт | 2 | 8472.67 | 16945.34
836 |  | 61.2.02.01-1004 | Извещатель пожарный дымовой ДИП-34А (ИП 212-34А) оптико-электронный адресно-аналоговый в комплекте с базой (розеткой) | шт | 135 | 116.52 | 15730.2
837 |  | 62.4.02.01-0049 | Источник бесперебойного питания: Delta N Series UPS | шт. | 2 | 5415.89 | 10831.78
838 |  | 69.2.01.01-0008 | Заслонки воздушные унифицированные типа АЗД с электрическим приводом МЭО, размер 800х800 мм | шт | 3 | 3511.86 | 10535.58
839 |  | 61.1.04.09-0031 | Мини АТС Panasonic марки KX-TES 824RU | шт. | 2 | 2980.98 | 5961.96
840 |  | 61.1.03.01-0003 | Адаптер сотовой связи АССВ-030 | шт. | 3 | 1386.87 | 4160.61
841 |  | 61.1.04.08-0002 | Шкаф телекоммуникационный, размер 800х800х2080 мм | шт. | 1 | 9392.75 | 9392.75
842 |  | 62.1.02.14-0012 | Щиты управления вентиляцией ЩУВ4 7,5 кВт | ШТ | 1 | 6667.62 | 6667.62
843 |  | 62.1.02.14-0024 | Ящики управления, тип: Я 5110 3774, 3874 УХЛ4 | шт | 4 | 1221.03 | 4884.12
844 |  | 69.3.02.02-0025 | Элемент термостатический марки BROEN BALLOTHERM давлением 1,0 МПа (10 кгс/см2),: с дистанционным управлением (длина капиллярной трубки 2 м), с резьбовым присоединением М 30х1,5 | ШТ | 3 | 1363.96 | 4091.88
845 |  | 62.1.02.19-0015 | Щиты автоматического переключения на резерв: ЩАП-53, трехфазные на ток 100 А | шт. | 1 | 3916.51 | 3916.51
846 |  | 20.4.04.02-0029 | Щиты распределительные навесные ЩРН-72, 2 двери, размер 480х565х125 мм | шт. | 6 | 724.62 | 4347.72
847 |  | 61.2.07.02-0034 | Блок контрольно-пусковой, марка "С2000-КПБ" | ШТ | 4 | 243.85 | 975.4
848 |  | 61.2.07.02-0065 | Блок релейный, марка "БР-02-4-12" корпус IP20 | шт | 6 | 581 | 3486
849 |  | 62.4.02.02-0037 | Источник резервного питания, марка: "РИП 12" исп. 02П | ШТ | 4 | 493.73 | 1974.92
850 |  | 61.3.05.03-0014 | Патч-панель коммутационная 19" 1U 24xRJ-45, категория 5е (Essential) на 24 порта для крепление в стойку 19" | шт. | 1 | 1921.84 | 1921.84
851 |  | 61.2.07.03-0021 | Клавиатура, тип С2000-К | ШТ | 3 | 263.47 | 790.41
852 |  | 62.4.02.04-0005 | Блок питания VX-200PS | шт. | 6 | 2904.13 | 17424.78
853 |  | 62.4.02.04-0005 | Блок питания VX-200PS | шт. | 2 | 2904.13 | 5808.26
854 |  | 61.1.03.01-0003 | Адаптер сотовой связи АССВ-030 | шт. | 3 | 1386.87 | 4160.61
855 |  | 63.3.01.02-0005 | Обогреватели электрические Noirot: Spot E-3 1500 Вт | шт. | 3 | 946.77 | 2840.31
856 |  | 62.5.01.04-0032 | Счетчик электрической энергии электронный,: трехфазный Меркурий 230ART2-00 P(Q) C(R) SIDN, 5(7,5)А (многотарифный) | шт | 2 | 1161.59 | 2323.18
857 |  | 62.4.01.01-0010 | Батарея аккумуляторная необслуживаемая, номинальным напряжением 12 В, емкость 65 А/ч | ШТ | 5 | 848.69 | 4243.45
858 |  | Прайс из СД ОП | НАГРУЗОЧНОЕ УСТРОЙСТВО УН-1/6 | шт. | 4 | 505.32 | 2021.28
859 |  | 61.2.07.04-0042 | Контроллер технологический, марка "С2000-Т" исп. 01 | ШТ | 1 | 1405.32 | 1405.32
860 |  | 62.1.01.09-0158 | Выключатель автоматический в литом корпусе, на ток 100 А, номинальное напряжение 400 В | шт. | 12 | 265.53 | 3186.36
861 |  | 61.2.04.07-0008 | Оповещатель световой МОЛНИЯ-12(24) | шт | 51 | 38.38 | 1957.38
862 |  | 61.2.07.04-0002 | Контроллер двухпроводной линии связи, марка "С2000-КДЛ" | ШТ | 3 | 175.63 | 526.89
863 |  | 20.4.04.01-0001 | Бокс 12В 2x17 А/ч для установки двух аккумуляторов с элементами защиты | ШТ | 4 | 205.29 | 821.16
864 |  | 62.1.01.09-0044 | Выключатели автоматические: «IEK» ВА88-33 3Р 160А | шт. | 3 | 606.42 | 1819.26
865 |  | 61.2.07.02-0050 | Блок разветвительно-изолирующий, марка "БРИЗ" исп. 01, встраиваемый в розетку адресных извещателей "ДИП-34А", "С2000-ИП", диаметр не более 100 мм, высота не более 15 мм | ШТ | 13 | 688.2 | 8946.6
866 |  | 61.2.07.02-0030 | Блок индикации, марка "С2000-БИ" | ШТ | 1 | 473.91 | 473.91
867 |  | 62.1.02.22-0061 | Ящики силовые с блоком «предохранитель-выключатель» типа: ЯРПП 02-32 на 100А | шт. | 3 | 880.42 | 2641.26
868 |  | 61.2.07.06-0006 | Расширитель адресный на восемь шлейфов с контролем на замыкание и обрыв | ШТ | 7 | 182.89 | 1280.23
869 |  | 61.2.04.05-0019 | Оповещатель охранно-пожарный звуковой, тип СВИРЕЛЬ-2 исп.01 6-15В/300мА | шт | 7 | 127.22 | 890.54
870 |  | 62.1.05.01-0003 | Блок защитный коммутационный, марка "БЗК" на 6 выходов, размер 150х103х35 мм | ШТ | 4 | 53.7 | 214.8
871 |  | 62.1.02.11-0011 | Устройство комплектное низковольтное управления и распределения электроэнергии РУСМ: 5110-1874 | шт. | 1 | 798.82 | 798.82
872 |  | 62.5.01.05-0033 | Терморегуляторы для теплых полов "Теплолюкс", марка: Roomstat 110 | шт. | 3 | 248.77 | 746.31
873 |  | 62.4.01.01-0005 | Батарея аккумуляторная необслуживаемая, номинальным напряжением 12 В, емкость 12 А/ч | ШТ | 4 | 155 | 620
874 |  | 61.2.07.02-0040 | Блок согласования для приема сигналов ГО и ЧС от специализированного оборудования МЧС | шт. | 1 | 581 | 581
875 |  | 61.2.07.06-0006 | Расширитель адресный на восемь шлейфов с контролем на замыкание и обрыв | ШТ | 1 | 182.89 | 182.89
876 |  | 62.3.03.03-0052 | Выключатели путевые: конечные ВПК-2111 | шт | 4 | 83.19 | 332.76
877 |  | 61.1.02.01-0011 | IP-телефон на 8 логических линий | шт. | 1 | 728.42 | 728.42
878 |  | 62.1.01.09-0049 | Выключатели автоматические, однополюсные, на ток 16 А (ВЫКЛЮЧАТЕЛИ АВТОМАТИЧЕСКИЕ, ТИП S201, ОДНОПОЛЮСНЫЕ, НА ТОК:10-25 А) | шт | 1 | 73.63 | 73.63
879 |  | 62.2.01.04-0028 | Пост управления кнопочный, тип ПКЕ-222-1 У2 | шт | 4 | 15.93 | 63.72
Составил ______________________ М.С. Колотиевская
(подпись, инициалы, фамилия)
Проверил ______________________ А.В. Костянецкая
(подпись, инициалы, фамилия)

## Прил.4 РМ
Приложение № 4
Ресурсная модель
Наименование разрабатываемой расценки УНЦ — Н2-07 БРТМ Каб.коллектор глубокого заложения диам. 3,25 м
Единица измерения — м
Наименование | Сметная стоимость в ценах на 01.01.2023 (руб.) | Удельный вес, (в СМР) | Удельный вес, % (от всего по РМ)
Оплата труда рабочих | 32318292.84 | 5.819% | 5.247%
Эксплуатация машин основных | 185774762.31 | 33.45% | 30.16%
Эксплуатация машин прочих | 27354618.93 | 4.925% | 4.441%
ЭКСПЛУАТАЦИЯ МАШИН, ВСЕГО: | 213129381.24 | 38.37% | 34.6%
в том числе зарплата машинистов | 18802840.47 | 3.386% | 3.053%
Материалы основные | 196591217.43 | 35.4% | 31.92%
Материалы прочие | 36172391.45 | 6.513% | 5.873%
МАТЕРИАЛЫ, ВСЕГО: | 232763608.88 | 41.91% | 37.79%
ИТОГО | 478211282.96 | 86.1% | 77.64%
Сметная прибыль, руб. | 26263625.2975 | 4.729% | 4.264%
Сметная прибыль, % | 51.38%
Накладные расходы, руб. | 50917131.7924 | 9.168% | 8.266%
Накладные расходы, % | 99.6%
ВСЕГО СМР с НР и СП | 555392040.0499 | 100% | 90.17%
ВСЕГО стоимость оборудования, в том числе | 4018562.04 |  | 0.6524%
стоимость оборудования технологического | 4018562.04 |  | 0.6524%
ИТОГО (СМР + ОБОРУДОВАНИЕ) | 559410602.0899 |  | 90.82%
ПРОЧ. ЗАТР., УЧТЕННЫЕ ПОКАЗАТЕЛЕМ, в том числе
Временные здания и сооружения - 2,5% | 13884801 |  | 2.254%
Дополнительные затраты при производстве строительно-монтажных работ в зимнее время - 1,9% | 10816259.98 |  | 1.756%
Пусконаладочные работы | 225039.47 |  | 0.03654%
Затраты по перевозке работников к месту работы и обратно | 0 |  | 0%
Затраты, связанные с осуществлением работ вахтовым методом | 0 |  | 0%
Расходы на командировки рабочих и пусконаладочного персонала, привлекаемых для выполнения строительства | 0 |  | 0%
Затраты на перебазировку машин с базы механизации на строительную площадку и обратно, по которым данные затраты не включены в сметную цену эксплуатации машин и механизмов | 0 |  | 0%
Строительный контроль и содержание службы заказчика - 2,14% | 12504805.43 |  | 2.03%
Авторский надзор - 0,2% | 1168673.41 |  | 0.1897%
ИТОГО (СМР+ОБОРУДОВАНИЕ+ПРОЧ. ЗАТР., УЧТЕННЫЕ ПОКАЗАТЕЛЕМ) | 598010181.3799 |  | 97.09%
Непредвиденные расходы | 17940305.44 |  | 2.913%
ВСЕГО: | 615950486.8199 |  | 100%
ИТОГО ПОКАЗАТЕЛЬ НА ЕД. ИЗМ. | 3049259.8357
Составил ______________________ М.С. Колотиевская
(подпись, инициалы, фамилия)
Проверил ______________________ А.В. Костянецкая
(подпись, инициалы, фамилия)

## Прил.5 Расчет СМР и ОБ
Приложение №5
Расчет стоимости СМР и оборудования
Наименование разрабатываемого показателя УНЦ — |  |  | Н2-07 БРТМ Каб.коллектор глубокого заложения диам. 3,25 м
Единица измерения — м
№ пп. | Код ресурса | Наименование | Ед. изм. | Кол-во единиц по проектным данным | Сметная стоимость в ценах на 01.01.2000 (руб.) |  | Удельный вес, % | Сметная стоимость в ценах на 01.01.2023 (руб.)
[5 empty] | на ед. изм. | общая |  | на ед. изм. | общая
1 | 2 | 3 | 4 | 5 | 6 | 7 | 8 | 9 | 10
Затраты труда рабочих-строителей
1 | 1-100-35 | Затраты труда рабочих (Средний разряд работы 3,5) | чел.-ч | 77157.3098 | 9.07 | 699816.8 | 100% | 418.8624 | 32318292.84
|  | Итого по разделу "Затраты труда рабочих-строителей" | чел.-ч | 77157.3098 |  | 699816.8 | 100% |  | 32318292.84
2 | 3-200-01 | Инженер I категории | чел.-ч | 30 | 15.49 | 464.7 | 100%
3 | 3-200-02 | Инженер II категории | чел.-ч | 30 | 14.09 | 422.7 | 100%
Затраты труда машинистов
4 | 2 | Затраты труда машинистов | чел.-ч | 31517.1901 | 13.47 | 424536.55 | 100% | 596.59 | 18802840.47
Машины и механизмы
Основные Машины и механизмы
5 | 91.03.05-023 | Комплексы тоннелепроходческие механизированные с грунтопригрузом, диаметр от 3,0 до 4,0 м | маш.-ч | 830 | 13244.12 | 10992619.6 | 69.47% | 178398.3 | 148070589
6 | 91.02.05-524 | Установки фрезерные проходческие на гусеничном ходу для устройства "стены в грунте", ширина до 1500 мм, глубина до 35 м | маш.час | 1143.82 | 2447.17 | 2799121.99 | 17.69% | 32963.38 | 37704173.31
| Итого основные Машины и механизмы |  |  |  |  | 13791741.59 | 87.17% |  | 185774762.31
| 91.05.09-008 | Краны на специальном шасси автомобильного типа, грузоподъемность 300 т | маш.-ч | 87.5 | 5105.43 | 446725.13 | 2.823% | 68770.14 | 6017387.25
| 91.20.03-001 | Буксиры, мощность 110 кВт (150 л.с.) | маш.час | 1014.709 | 263.47 | 267345.37 | 1.69% | 3548.94 | 3601141.22
| 91.03.02-500 | Вентиляторы местной вентиляции, мощность до 55 кВт | маш.-ч | 1170 | 186.1 | 217737 | 1.376% | 2506.77 | 2932920.9
| 91.18.01-004 | Компрессоры передвижные с двигателем внутреннего сгорания, давление 800 кПа (8 ат), производительность 10 м3/мин | маш.час | 1143.82 | 91.63 | 104808.23 | 0.6624% | 1234.26 | 1411771.27
| 91.09.05-031 | Электровозы шахтные контактные | маш.-ч | 912 | 114.67 | 104579.04 | 0.661% | 1544.6 | 1408675.2
| 91.05.14-025 | Краны переносные 1 т | маш.час | 3391 | 27.2 | 92235.2 | 0.5829% | 366.38 | 1242394.58
| 91.04.01-052 | Станки буровые вращательного бурения несамоходные, глубиной бурения до 500 м, диаметр скважин 151-42 мм | маш.час | 1459.803 | 62.01 | 90522.38 | 0.5721% | 835.27 | 1219329.63
| 91.07.06-002 | Комплексы оборудования для приготовления бентонитового раствора, производительность 30 м3/час | маш.час | 132.21 | 640.89 | 84732.07 | 0.5355% | 8632.79 | 1141341.17
| 91.05.05-015 | Краны на автомобильном ходу, грузоподъемность 16 т | маш.час | 702.4193 | 115.4 | 81059.18 | 0.5123% | 1554.44 | 1091868.58
| 91.04.01-021 | Комплекты оборудования шнекового бурения на базе автомобиля глубина бурения до 50 м, грузоподъемность мачты 3,7 т | маш.час | 672.3872 | 87.6 | 58901.11 | 0.3723% | 1179.97 | 793396.67
| 91.18.01-516 | Компрессоры с двигателем внутреннего сгорания прицепные, давление до 7 атм, производительность до 6 м3/мин | маш.час | 1143.82 | 36.9 | 42206.96 | 0.2668% | 497.04 | 568524.29
| 91.18.01-007 | Компрессоры передвижные с двигателем внутреннего сгорания, давление до 686 кПа (7 ат), производительность до 5 м3/мин | маш.час | 446.1374 | 90 | 40152.37 | 0.2538% | 1212.3 | 540852.36
| 91.05.01-017 | Краны башенные, грузоподъемность 8 т | маш.час | 431.6722 | 86.4 | 37296.48 | 0.2357% | 1163.81 | 502384.47
| 91.05.06-012 | Краны на гусеничном ходу, грузоподъемность до 16 т | маш.час | 384.0723 | 96.89 | 37212.76 | 0.2352% | 1305.11 | 501256.56
| 91.17.04-233 | Установки для сварки ручной дуговой (постоянного тока) | маш.час | 3716.2726 | 8.1 | 30101.81 | 0.1902% | 109.11 | 405482.5
| 91.08.05-011 | Агрегаты для бетонирования стен самоходные | маш.час | 366.263 | 78 | 28568.52 | 0.1806% | 1050.66 | 384817.93
| 91.14.02-001 | Автомобили бортовые, грузоподъемность до 5 т | маш.час | 392.5704 | 65.71 | 25795.8 | 0.163% | 885.11 | 347468.01
| 91.08.04-021 | Котлы битумные передвижные 400 л | маш.час | 532.0128 | 30 | 15960.39 | 0.1009% | 404.1 | 214986.39
| 91.07.09-002 | Установки цементационные автоматизированные, производительность 15 м3/ч | маш.час | 187.5132 | 80.35 | 15066.69 | 0.09522% | 1082.31 | 202947.41
| 91.06.09-001 | Вышки телескопические 25 м | маш.час | 97.242 | 142.7 | 13876.43 | 0.0877% | 1922.17 | 186915.66
| 91.04.01-076 | Установки и агрегаты буровые на базе автомобилей глубина бурения до 200 м, грузоподъемность 2,5 т | маш.час | 69.7445 | 179.46 | 12516.35 | 0.0791% | 2417.33 | 168595.46
| 91.17.04-036 | Агрегаты сварочные передвижные с дизельным двигателем, номинальный сварочный ток 250-400 А | маш.час | 875.3007 | 14 | 12254.21 | 0.07745% | 188.58 | 165064.2
| 91.03.11-005 | Тележки нагнетательные с двумя растворонагнетателями для перегонного тоннеля | маш.час | 450.5952 | 27.17 | 12242.67 | 0.07737% | 365.98 | 164908.83
| 91.04.01-504 | Комплекты оборудования вращательно-колонкового бурения электрические, глубина бурения до 300 м, диаметр до 60 м, мощность 30 кВт | маш.час | 209.8958 | 46.14 | 9684.59 | 0.06121% | 621.51 | 130452.36
| 91.17.03-021 | Печи нагревательные | маш.час | 376.1511 | 25.3 | 9516.62 | 0.06015% | 340.79 | 128188.53
| 91.14.02-003 | Автомобили бортовые, грузоподъемность до 10 т | маш.час | 108.0962 | 80.44 | 8695.26 | 0.05495% | 1083.53 | 117125.48
| 91.07.08-011 | Глиномешалки, 4 м3 | маш.час | 286.593 | 26.5 | 7594.71 | 0.048% | 356.96 | 102302.23
| 91.08.11-031 | Перегружатели асфальтовой смеси, емкость бункера до 25 т | маш.час | 4.7808 | 1503.75 | 7189.14 | 0.04544% | 20255.51 | 96837.7
| 91.13.01-038 | Машины поливомоечные 6000 л | маш.час | 62.0086 | 110 | 6820.94 | 0.04311% | 1481.7 | 91878.07
| 91.01.05-086 | Экскаваторы одноковшовые дизельные на гусеничном ходу, емкость ковша 0,65 м3 | маш.час | 55.5717 | 115.27 | 6405.75 | 0.04049% | 1552.69 | 86285.64
| 91.01.01-035 | Бульдозеры, мощность 79 кВт (108 л.с.) | маш.час | 79.5492 | 79.07 | 6289.96 | 0.03975% | 1065.07 | 84725.51
| 91.06.05-011 | Погрузчики, грузоподъемность 5 т | маш.час | 67.5146 | 89.99 | 6075.64 | 0.0384% | 1212.17 | 81839.12
| 91.03.11-003 | Тележки вспомогательные станционные | маш.час | 608.5436 | 9.64 | 5866.36 | 0.03708% | 129.85 | 79019.39
| 91.14.04-001 | Тягачи седельные, грузоподъемность 12 т | маш.час | 54.8757 | 102.84 | 5643.42 | 0.03567% | 1385.25 | 76016.56
| 91.05.06-008 | Краны на гусеничном ходу, грузоподъемность 40 т | маш.час | 31.6251 | 175.56 | 5552.1 | 0.03509% | 2364.79 | 74786.63
| 91.07.08-025 | Растворосмесители передвижные, объем барабана 250 л | маш.час | 310.7211 | 16.31 | 5067.86 | 0.03203% | 219.7 | 68265.43
| 91.19.05-560 | Насосы центробежные самовсасывающие, производительность до 130 м3/ч, напор до 120 м | маш.час | 79.03 | 63.21 | 4995.49 | 0.03157% | 851.44 | 67289.3
| 91.19.01-508 | Машины илососные, емкость до 8 м3 | маш.час | 21.39 | 197.96 | 4234.36 | 0.02676% | 2666.52 | 57036.86
| 91.03.19-002 | Выпрямители кремниевые силовые шахтные | маш.-ч | 912 | 4.36 | 3976.32 | 0.02513% | 58.73 | 53561.76
| 91.08.01-004 | Асфальтоукладчики гусеничные, ширина укладки от 2 до 5 м, скорость укладки 16 м/мин | маш.час | 4.7808 | 694.79 | 3321.66 | 0.02099% | 9358.82 | 44742.72
| 91.17.04-011 | Автоматы сварочные номинальным сварочным током 450-1250 А | маш.час | 82.6575 | 39.49 | 3264.15 | 0.02063% | 531.93 | 43968.02
| 91.01.05-085 | Экскаваторы одноковшовые дизельные на гусеничном ходу, емкость ковша 0,5 м3 | маш.час | 30.6496 | 100 | 3064.96 | 0.01937% | 1347 | 41285.01
| 91.07.07-013 | Насосы для строительных растворов, производительность 6 м3/час | маш.час | 248.0966 | 10.05 | 2493.37 | 0.01576% | 135.37 | 33584.84
| 91.01.01-034 | Бульдозеры, мощность 59 кВт (80 л.с.) | маш.час | 41.6631 | 59.47 | 2477.7 | 0.01566% | 801.06 | 33374.63
| 91.01.05-084 | Экскаваторы одноковшовые дизельные на гусеничном ходу, емкость ковша 0,4 м3 | маш.час | 44.99 | 54.81 | 2465.9 | 0.01558% | 738.29 | 33215.67
| 91.01.05-106 | Экскаваторы одноковшовые дизельные на пневмоколесном ходу, емкость ковша 0,25 м3 | маш.час | 33.9785 | 70.01 | 2378.84 | 0.01503% | 943.03 | 32042.75
| 91.21.10-001 | Молотки отбойные пневматические | маш.час | 186.6103 | 11.1 | 2071.37 | 0.01309% | 149.52 | 27901.97
| 91.04.01-042 | Молотки бурильные легкие при работе от стационарных компрессорных станций | маш.час | 78.6298 | 26.19 | 2059.31 | 0.01302% | 352.78 | 27739.01
| 91.06.03-062 | Лебедки электрические тяговым усилием до 31,39 кН (3,2 т) | маш.час | 275.1516 | 6.9 | 1898.55 | 0.012% | 92.94 | 25572.59
| 91.18.01-013 | Компрессоры передвижные, давление 2,0 МПа, производительность 60 м3/мин | маш.час | 8.4078 | 203.2 | 1708.46 | 0.0108% | 2737.1 | 23012.96
| 91.21.10-006 | Молотки при работе от стационарных компрессорных станций чеканочные | маш.час | 250.4712 | 6.53 | 1635.58 | 0.01034% | 87.96 | 22031.45
| 91.03.19-091 | Сболчиватели пневматические | маш.час | 663.9374 | 2.36 | 1566.89 | 0.009903% | 31.79 | 21106.57
| 91.17.04-033 | Агрегаты сварочные двухпостовые для ручной сварки на тракторе, мощность 79 кВт (108 л.с.) | маш.час | 11.1153 | 133.97 | 1489.12 | 0.009411% | 1804.58 | 20058.44
| 91.06.03-033 | Лебедки вспомогательные шахтные с тяговым усилием 13,73 кН (1,4 т) | маш.час | 121.9185 | 11.75 | 1432.54 | 0.009054% | 158.27 | 19296.03
| 91.08.03-047 | Катки самоходные пневмоколесные статические, масса 12 т | маш.час | 5.771 | 236.79 | 1366.52 | 0.008637% | 3189.56 | 18407.07
| 91.06.06-048 | Подъемники одномачтовые, грузоподъемность до 500 кг, высота подъема 45 м | маш.час | 41.5806 | 31.26 | 1299.81 | 0.008215% | 421.07 | 17508.33
| 91.06.09-011 | Люльки | маш.час | 22.299 | 53.87 | 1201.25 | 0.007592% | 725.63 | 16180.82
| 91.08.03-017 | Катки самоходные гладкие вибрационные, масса 10 т | маш.час | 4.7683 | 247.24 | 1178.93 | 0.007451% | 3330.32 | 15880.12
| 91.11.01-012 | Машины монтажные для выполнения работ при прокладке и монтаже кабеля на базе автомобиля | маш.час | 10.1 | 110.86 | 1119.69 | 0.007077% | 1493.28 | 15082.13
| 91.08.05-091 | Цементоукладчики для заделки швов | маш.час | 250.4712 | 4.24 | 1062 | 0.006712% | 57.11 | 14304.41
| 91.07.02-011 | Автобетононасосы, производительность 65 м3/ч | маш.час | 3.6432 | 283.4 | 1032.48 | 0.006525% | 3817.4 | 13907.55
| 91.07.04-001 | Вибраторы глубинные | маш.час | 534.2281 | 1.9 | 1015.03 | 0.006415% | 25.59 | 13670.9
| 91.08.03-030 | Катки самоходные пневмоколесные статические, масса 30 т | маш.час | 2.2486 | 364.07 | 818.64 | 0.005174% | 4904.02 | 11027.11
| 91.06.03-046 | Лебедки ручные и рычажные тяговым усилием 29,43 кН (3 т) | маш.час | 905.0796 | 0.9 | 814.57 | 0.005148% | 12.12 | 10969.56
| 91.08.03-018 | Катки самоходные гладкие вибрационные, масса 13 т | маш.час | 2.7504 | 286.56 | 788.14 | 0.004981% | 3859.96 | 10616.24
| 91.08.03-045 | Катки самоходные гладкие вибрационные, масса 7 т | маш.час | 3.3646 | 216.98 | 730.05 | 0.004614% | 2922.72 | 9833.73
| 91.06.03-061 | Лебедки электрические тяговым усилием до 12,26 кН (1,25 т) | маш.час | 215.105 | 3.28 | 705.54 | 0.004459% | 44.18 | 9503.34
| 91.14.05-011 | Полуприцепы общего назначения, грузоподъемность 12 т | маш.час | 54.8757 | 12 | 658.51 | 0.004162% | 161.64 | 8870.11
| 91.08.03-049 | Катки самоходные гладкие вибрационные, масса 14 т | маш.час | 2.1614 | 298.31 | 644.75 | 0.004075% | 4018.24 | 8684.84
| 91.17.04-042 | Аппараты для газовой сварки и резки | маш.час | 409.8698 | 1.2 | 491.84 | 0.003108% | 16.16 | 6623.5
| 91.17.04-171 | Преобразователи сварочные номинальным сварочным током 315-500 А | маш.час | 36.0634 | 12.31 | 443.94 | 0.002806% | 165.82 | 5980.03
| 91.11.02-031 | Лаборатории передвижные измерительно-настроечные | маш.час | 2.5 | 160.41 | 401.03 | 0.002535% | 2160.72 | 5401.8
| 91.14.03-001 | Автомобили-самосвалы, грузоподъемность до 7 т | маш.час | 4.3122 | 89.54 | 386.12 | 0.00244% | 1206.1 | 5200.98
| 91.07.07-041 | Растворонасосы, производительность 1 м3/ч | маш.час | 25.0369 | 14.15 | 354.27 | 0.002239% | 190.6 | 4772.03
| 91.01.05-088 | Экскаваторы одноковшовые дизельные на гусеничном ходу, емкость ковша 1,6 м3 | маш.час | 1.782 | 198.4 | 353.55 | 0.002234% | 2672.45 | 4762.31
| 91.06.08-003 | Тельферы электрические 2 т | маш.час | 64.3405 | 4.77 | 306.9 | 0.00194% | 64.25 | 4133.87
| 91.08.06-003 | Нарезчики швов, максимальная глубина резки 200 мм | маш.час | 5.016 | 60.89 | 305.42 | 0.00193% | 820.19 | 4114.07
| 91.08.03-016 | Катки самоходные гладкие вибрационные, масса 8 т | маш.час | 1.3366 | 226.54 | 302.8 | 0.001914% | 3051.49 | 4078.77
| 91.18.01-508 | Компрессоры передвижные с электродвигателем, производительность до 5,0 м3/мин | маш.час | 6.1862 | 48.81 | 301.95 | 0.001908% | 657.47 | 4067.23
| 91.06.01-003 | Домкраты гидравлические, грузоподъемность 63-100 т | маш.час | 305.2711 | 0.9 | 274.74 | 0.001736% | 12.12 | 3699.89
| 91.21.16-014 | Прессы листогибочные кривошипные 1000 кН (100 тс) | маш.час | 3.7402 | 56.24 | 210.35 | 0.001329% | 757.55 | 2833.36
| 91.08.04-022 | Котлы битумные передвижные 1000 л | маш.час | 4.1975 | 50 | 209.88 | 0.001326% | 673.5 | 2827.05
| 91.01.02-004 | Автогрейдеры среднего типа, мощность 99 кВт (135 л.с.) | маш.час | 1.6005 | 123 | 196.86 | 0.001244% | 1656.81 | 2651.73
| 91.07.04-002 | Вибраторы поверхностные | маш.час | 383.2543 | 0.5 | 191.63 | 0.001211% | 6.74 | 2583.13
| 91.19.05-004 | Насосы центрального водоотлива для всех тоннелей, кроме тоннелей малого диаметра, производительность 100 м3/ч при напоре 70 м | маш.час | 10.5 | 18.1 | 190.05 | 0.001201% | 243.81 | 2560.01
| 91.17.04-031 | Агрегаты для сварки полиэтиленовых труб | маш.час | 1.8857 | 100.1 | 188.76 | 0.001193% | 1348.35 | 2542.54
| 91.21.12-002 | Ножницы листовые кривошипные гильотинные | маш.час | 2.6181 | 70 | 183.27 | 0.001158% | 942.9 | 2468.62
| 91.08.09-023 | Трамбовки пневматические при работе от передвижных компрессорных станций | маш.час | 310.275 | 0.55 | 170.65 | 0.001079% | 7.41 | 2299.14
| 91.19.08-004 | Насосы, мощность 4 кВт | маш.час | 52.94 | 2.96 | 156.7 | 0.0009904% | 39.87 | 2110.72
| 91.21.22-301 | Поддержки для переносных перфораторов пневматических | маш.час | 78.6298 | 1.82 | 143.11 | 0.0009045% | 24.52 | 1928
| 91.18.01-011 | Компрессоры передвижные с электродвигателем давление 600 кПа (6 ат), производительность 0,5 м3/мин | маш.час | 37.6246 | 3.7 | 139.21 | 0.0008798% | 49.84 | 1875.21
| 91.01.01-036 | Бульдозеры, мощность 96 кВт (130 л.с.) | маш.час | 1.475 | 94.05 | 138.72 | 0.0008767% | 1266.85 | 1868.55
| 91.21.10-003 | Молотки при работе от передвижных компрессорных станций отбойные пневматические | маш.час | 72.8841 | 1.53 | 111.51 | 0.0007048% | 20.61 | 1502.14
| 91.21.01-016 | Агрегаты шпатлево-окрасочные | маш.час | 37.6246 | 2.7 | 101.59 | 0.0006421% | 36.37 | 1368.41
| 91.08.11-041 | Разогреватели швов инфракрасные | маш.час | 4.7808 | 19.4 | 92.75 | 0.0005862% | 261.32 | 1249.32
| 91.05.06-009 | Краны на гусеничном ходу, грузоподъемность 50-63 т | маш.час | 0.2736 | 290.01 | 79.35 | 0.0005015% | 3906.43 | 1068.8
| 91.08.05-082 | Пневмобетоноукладчики 3,3 м3 | маш.час | 0.9331 | 72.38 | 67.54 | 0.0004269% | 974.96 | 909.74
| 91.17.04-194 | Аппараты сварочные для сварки оптических кабелей со скалывателем | маш.час | 5.45 | 12.14 | 66.16 | 0.0004181% | 163.53 | 891.24
| 91.08.03-029 | Катки самоходные пневмоколесные статические, масса 16 т | маш.час | 0.19765 | 331.98 | 65.62 | 0.0004147% | 4471.77 | 883.85
| 91.08.06-001 | Нарезчики швов, мощность 20,5 кВт (28 л.с.) | маш.час | 3.3869 | 19.04 | 64.49 | 0.0004076% | 256.47 | 868.63
| 91.21.22-341 | Рефлектометры | маш.час | 5.88 | 10.62 | 62.45 | 0.0003947% | 143.05 | 841.13
| 91.05.02-005 | Краны козловые, грузоподъемность 32 т | маш.час | 0.49944 | 120.24 | 60.05 | 0.0003795% | 1619.63 | 808.91
| 91.07.07-001 | Агрегаты электронасосные с регулированием подачи вручную для строительных растворов, подача до 4 м3/ч, напор 150 м | маш.час | 7.7081 | 7.77 | 59.89 | 0.0003785% | 104.66 | 806.73
| 91.14.02-002 | Автомобили бортовые, грузоподъемность до 8 т | маш.час | 0.64226 | 85.84 | 55.13 | 0.0003484% | 1156.26 | 742.62
| 91.08.09-024 | Трамбовки пневматические при работе от стационарного компрессора | маш.час | 10.72 | 4.91 | 52.64 | 0.0003327% | 66.14 | 709.02
| 91.06.03-047 | Лебедки ручные и рычажные тяговым усилием 31,39 кН (3,2 т) | маш.час | 14.825 | 3.12 | 46.25 | 0.0002923% | 42.03 | 623.09
| 91.10.05-004 | Трубоукладчики для труб диаметром до 400 мм, грузоподъемность 6,3 т | маш.час | 0.28248 | 160.03 | 45.21 | 0.0002857% | 2155.6 | 608.91
| 91.13.03-112 | Спецавтомобили-вездеходы, грузоподъемность до 1,5 т | маш.час | 0.44564 | 92.86 | 41.38 | 0.0002615% | 1250.82 | 557.42
| 91.10.03-001 | Битумозаправщики, грузоподъемность 4 т | маш.час | 0.2074 | 189.75 | 39.35 | 0.0002487% | 2555.93 | 530.1
| 91.16.01-002 | Электростанции передвижные, мощность 4 кВт | маш.час | 1.411 | 27.11 | 38.25 | 0.0002417% | 365.17 | 515.26
| 91.21.01-012 | Агрегаты окрасочные высокого давления для окраски поверхностей конструкций, мощность 1 кВт | маш.час | 5.591 | 6.82 | 38.13 | 0.000241% | 91.87 | 513.64
| 91.16.01-001 | Электростанции передвижные, мощность 2 кВт | маш.час | 1.6571 | 22.29 | 36.94 | 0.0002335% | 300.25 | 497.55
| 91.10.09-012 | Установки для гидравлических испытаний трубопроводов, давление нагнетания низкое 0,1 МПа (1 кгс/см2), высокое 10 МПа (100 кгс/см2) при работе от передвижных электростанций | маш.час | 1.1628 | 26.32 | 30.6 | 0.0001934% | 354.53 | 412.24
| 91.21.22-638 | Пылесосы промышленные, мощность до 2000 Вт | маш.час | 8.1669 | 3.29 | 26.87 | 0.0001698% | 44.32 | 361.96
| 91.21.22-194 | Машины листогибочные специальные (вальцы) | маш.час | 1.7454 | 14.38 | 25.1 | 0.0001586% | 193.7 | 338.09
| 91.06.03-060 | Лебедки электрические тяговым усилием до 5,79 кН (0,59 т) | маш.час | 11.6382 | 1.7 | 19.78 | 0.000125% | 22.9 | 266.52
| 91.08.09-001 | Виброплиты с двигателем внутреннего сгорания | маш.час | 0.30476 | 60 | 18.29 | 0.0001156% | 808.2 | 246.31
| 91.15.03-014 | Тракторы на пневмоколесном ходу, мощность 59 кВт (80 л.с.) | маш.час | 0.2415 | 74.61 | 18.02 | 0.0001139% | 1005 | 242.71
| 91.06.06-042 | Подъемники гидравлические, высота подъема 10 м | маш.час | 0.5382 | 29.6 | 15.93 | 0.0001007% | 398.71 | 214.59
| 91.15.02-024 | Тракторы на гусеничном ходу, мощность 79 кВт (108 л.с.) | маш.час | 0.12158 | 83.1 | 10.1 | 6.383e-05% | 1119.36 | 136.09
| 91.04.01-041 | Молотки бурильные легкие при работе от передвижных компрессорных станций | маш.час | 3.28 | 2.99 | 9.81 | 6.2e-05% | 40.28 | 132.12
| 91.08.05-057 | Машины высокопроизводительного бетоноукладочного комплекта машины для нанесения пленкообразущих материалов | маш.час | 0.043516 | 215.94 | 9.4 | 5.941e-05% | 2908.71 | 126.58
| 91.06.05-057 | Погрузчики одноковшовые универсальные фронтальные пневмоколесные, грузоподъемность 3 т | маш.час | 0.091 | 90.4 | 8.23 | 5.201e-05% | 1217.69 | 110.81
| 91.21.19-031 | Станки сверлильные | маш.час | 3.22 | 2.36 | 7.6 | 4.803e-05% | 31.79 | 102.36
| 91.08.05-053 | Машины бетоноукладочного комплекта на рельс-формах профилировщики оснований | маш.час | 0.077602 | 83.99 | 6.52 | 4.121e-05% | 1131.35 | 87.8
| 91.12.08-051 | Катки прицепные кольчатые 1 т | маш.час | 0.6762 | 9.62 | 6.51 | 4.114e-05% | 129.58 | 87.62
| 91.08.05-051 | Машины бетоноукладочного комплекта на рельс-формах для отделки цементо-бетонных покрытий | маш.час | 0.043516 | 127.35 | 5.54 | 3.501e-05% | 1715.4 | 74.65
| 91.21.19-012 | Станки для заточки бурового инструмента | маш.час | 0.35904 | 14.45 | 5.19 | 3.28e-05% | 194.64 | 69.88
| 91.06.08-002 | Тельферы электрические 1 т | маш.час | 1.24 | 3.82 | 4.74 | 2.996e-05% | 51.46 | 63.81
| 91.08.05-054 | Машины бетоноукладочного комплекта на рельс-формах распределители цементобетона | маш.час | 0.043516 | 85.61 | 3.73 | 2.357e-05% | 1153.17 | 50.18
| 91.06.03-049 | Лебедки ручные и рычажные тяговым усилием до 9,81 кН (1 т) | маш.час | 5.4368 | 0.58 | 3.15 | 1.991e-05% | 7.81 | 42.46
| 91.10.06-001 | Установки для подогрева стыков | маш.час | 0.08405 | 36.9 | 3.1 | 1.959e-05% | 497.04 | 41.78
| 91.07.07-002 | Агрегаты электронасосные с регулированием подачи вручную для строительных растворов, подача до 6 м3/ч, напор 150 м | маш.час | 0.216 | 11.13 | 2.4 | 1.517e-05% | 149.92 | 32.38
| 91.15.01-011 | Тележки тракторные 20 т | маш.час | 0.07958 | 26.87 | 2.14 | 1.353e-05% | 361.94 | 28.8
| 91.15.02-023 | Тракторы на гусеничном ходу, мощность 59 кВт (80 л.с.) | маш.час | 0.022796 | 77.2 | 1.76 | 1.112e-05% | 1039.88 | 23.71
| 91.21.16-001 | Пресс-ножницы комбинированные | маш.час | 0.031752 | 15.4 | 0.49 | 3.097e-06% | 207.44 | 6.59
| 91.06.03-055 | Лебедки электрические тяговым усилием 19,62 кН (2 т) | маш.час | 0.058129 | 6.66 | 0.39 | 2.465e-06% | 89.71 | 5.21
| 91.21.16-012 | Прессы гидравлические с электроприводом | маш.час | 0.348 | 1.11 | 0.39 | 2.465e-06% | 14.95 | 5.2
| 91.08.09-025 | Трамбовки электрические | маш.час | 0.038764 | 6.7 | 0.26 | 1.643e-06% | 90.25 | 3.5
| 91.21.22-443 | Установки для изготовления бандажей, диафрагм, пряжек | маш.час | 0.1 | 2.16 | 0.22 | 1.39e-06% | 29.1 | 2.91
| 91.12.06-012 | Рыхлители прицепные (без трактора) | маш.час | 0.022796 | 8 | 0.18 | 1.138e-06% | 107.76 | 2.46
| 91.14.04-002 | Тягачи седельные, грузоподъемность 15 т | маш.час | 0.000345 | 94.38 | 0.03 | 1.896e-07% | 1271.3 | 0.44
| 91.14.05-012 | Полуприцепы общего назначения, грузоподъемность 15 т | маш.час | 0.000345 | 19.76 | 0.01 | 6.32e-08% | 266.17 | 0.09
| Итого прочие Машины и механизмы |  |  |  |  | 2030781.89 | 12.83% |  | 27354618.93
| Итого по разделу "Машины и механизмы" |  |  |  |  | 15822523.48 | 100% |  | 213129381.24
Оборудование
Основное оборудование
7 | 62.4.02.01-0050 | Источник бесперебойного питания: Eaton Powerware PW 9355-20-N-13-2x9Ah-MBS | шт | 1 | 125447.9 | 125447.9 | 19.54% | 785303.85 | 785303.85
8 | 62.1.02.10-0125 | Шкаф ВРУ-4 Prisma Plus P "Schneider Electric" IP30, IK08, размером (с цоколем 100 мм) 2107х706х650 мм, с установленной и скоммутированной аппаратурой вводавывода (17 автоматов) (Прим. к Вводно-распределительное устройство ВРУ-8504) | компл. | 1 | 87015.86 | 87015.86 | 13.56% | 544719.28 | 544719.28
9 | 62.1.02.14-0002 | Шкаф контроля и управления уличный ШКУ-400-У1 (с оборудованием) Прим. ТЕРМОШКАФ ТМ-55-200.120.50 | компл | 3 | 17476.35 | 52429.05 | 8.167% | 109401.95 | 328205.85
10 | 62.1.02.14-0003 | Шкаф регулирующих устройств уличный ШРУ-400-У1(с оборудованием, без узла учета электроэнергии) | ШТ | 1 | 32757.29 | 32757.29 | 5.103% | 205060.64 | 205060.64
11 | 61.2.02.03-0027 | Извещатель пожарный ручной: ИПР-513-3ПА | 10 шт | 41 | 798.26 | 32728.66 | 5.098% | 4997.11 | 204881.51
12 | 68.1.03.01-0036 | Насосы циркуляционные электрические, напор 7 м, производительность 49000 л/час, мощность 730 Вт | шт | 2 | 15687.49 | 31374.98 | 4.888% | 98203.69 | 196407.38
13 | 64.1.04.04-0077 | Вентиляторы осевые серии "АКСИПАЛ" тип: FTDA № 080, Р=1,1 кВт | шт | 3 | 7773 | 23319 | 3.633% | 48658.98 | 145976.94
14 | 62.1.02.14-0004 | Шкаф управления LC1 WS для дренажных насосов в пластмассовом корпусе с прозрачной крышкой, IP 54, напряжение питания 1х230 В | шт | 3 | 7631.69 | 22895.07 | 3.567% | 47774.38 | 143323.14
15 | 68.1.03.01-0033 | Насосы циркуляционные электрические, напор 7 м, производительность 16000 л/час, мощность 370 Вт | шт | 2 | 11164.02 | 22328.04 | 3.478% | 69886.77 | 139773.54
16 | 68.1.03.01-0030 | Насосы циркуляционные для отопления "WILO" серии: TOP-S 65/7 ЕМ производительностью 35 м3/час | шт | 2 | 10016.6 | 20033.2 | 3.121% | 62703.92 | 125407.84
17 | 61.1.04.09-0031 | Мини АТС Panasonic марки KX-TES 824RU | шт. | 6 | 2980.98 | 17885.88 | 2.786% | 18660.93 | 111965.58
18 | 62.1.02.14-0001 | Шкаф автоматики управления пожарными насосами и насосом "жокеем" ШАУПН-3М (ШКАФ УПРАВЛЕНИЯ И АВТОМАТИКИ ВЕНТИЛЯЦИИ НА БАЗЕ КОНТРОЛЛЕРА) | шт | 2 | 8472.67 | 16945.34 | 2.64% | 53038.91 | 106077.82
19 | 61.2.02.01-1004 | Извещатель пожарный дымовой ДИП-34А (ИП 212-34А) оптико-электронный адресно-аналоговый в комплекте с базой (розеткой) | шт | 135 | 116.52 | 15730.2 | 2.45% | 729.42 | 98471.7
20 | 62.4.02.01-0049 | Источник бесперебойного питания: Delta N Series UPS | шт. | 2 | 5415.89 | 10831.78 | 1.687% | 33903.47 | 67806.94
21 | 69.2.01.01-0008 | Заслонки воздушные унифицированные типа АЗД с электрическим приводом МЭО, размер 800х800 мм | шт | 3 | 3511.86 | 10535.58 | 1.641% | 21984.24 | 65952.72
22 | 61.1.04.09-0031 | Мини АТС Panasonic марки KX-TES 824RU | шт. | 2 | 2980.98 | 5961.96 | 0.9287% | 18660.93 | 37321.86
23 | 61.1.03.01-0003 | Адаптер сотовой связи АССВ-030 | шт. | 3 | 1386.87 | 4160.61 | 0.6481% | 8681.81 | 26045.43
|  | Итого основное оборудование |  |  |  | 532380.4 | 82.93% |  | 3332702.02
24 | 61.1.04.08-0002 | Шкаф телекоммуникационный, размер 800х800х2080 мм | шт. | 1 | 9392.75 | 9392.75 | 1.463% | 58798.62 | 58798.62
25 | 62.1.02.14-0012 | Щиты управления вентиляцией ЩУВ4 7,5 кВт | ШТ | 1 | 6667.62 | 6667.62 | 1.039% | 41739.3 | 41739.3
26 | 62.1.02.14-0024 | Ящики управления, тип: Я 5110 3774, 3874 УХЛ4 | шт | 4 | 1221.03 | 4884.12 | 0.7608% | 7643.65 | 30574.6
27 | 69.3.02.02-0025 | Элемент термостатический марки BROEN BALLOTHERM давлением 1,0 МПа (10 кгс/см2),: с дистанционным управлением (длина капиллярной трубки 2 м), с резьбовым присоединением М 30х1,5 | ШТ | 3 | 1363.96 | 4091.88 | 0.6374% | 8538.39 | 25615.17
28 | 62.1.02.19-0015 | Щиты автоматического переключения на резерв: ЩАП-53, трехфазные на ток 100 А | шт. | 1 | 3916.51 | 3916.51 | 0.6101% | 24517.35 | 24517.35
29 | 20.4.04.02-0029 | Щиты распределительные навесные ЩРН-72, 2 двери, размер 480х565х125 мм | шт. | 6 | 724.62 | 4347.72 | 0.6773% | 4536.12 | 27216.72
30 | 61.2.07.02-0034 | Блок контрольно-пусковой, марка "С2000-КПБ" | ШТ | 4 | 243.85 | 975.4 | 0.1519% | 1526.5 | 6106
31 | 61.2.07.02-0065 | Блок релейный, марка "БР-02-4-12" корпус IP20 | шт | 6 | 581 | 3486 | 0.543% | 3637.06 | 21822.36
32 | 62.4.02.02-0037 | Источник резервного питания, марка: "РИП 12" исп. 02П | ШТ | 4 | 493.73 | 1974.92 | 0.3076% | 3090.75 | 12363
33 | 61.3.05.03-0014 | Патч-панель коммутационная 19" 1U 24xRJ-45, категория 5е (Essential) на 24 порта для крепление в стойку 19" | шт. | 1 | 1921.84 | 1921.84 | 0.2994% | 12030.72 | 12030.72
34 | 61.2.07.03-0021 | Клавиатура, тип С2000-К | ШТ | 3 | 263.47 | 790.41 | 0.1231% | 1649.32 | 4947.96
35 | 62.4.02.04-0005 | Блок питания VX-200PS | шт. | 6 | 2904.13 | 17424.78 | 2.714% | 18179.85 | 109079.1
36 | 62.4.02.04-0005 | Блок питания VX-200PS | шт. | 2 | 2904.13 | 5808.26 | 0.9048% | 18179.85 | 36359.7
37 | 61.1.03.01-0003 | Адаптер сотовой связи АССВ-030 | шт. | 3 | 1386.87 | 4160.61 | 0.6481% | 8681.81 | 26045.43
38 | 63.3.01.02-0005 | Обогреватели электрические Noirot: Spot E-3 1500 Вт | шт. | 3 | 946.77 | 2840.31 | 0.4425% | 5926.78 | 17780.34
39 | 62.5.01.04-0032 | Счетчик электрической энергии электронный,: трехфазный Меркурий 230ART2-00 P(Q) C(R) SIDN, 5(7,5)А (многотарифный) | шт | 2 | 1161.59 | 2323.18 | 0.3619% | 7271.55 | 14543.1
40 | 62.4.01.01-0010 | Батарея аккумуляторная необслуживаемая, номинальным напряжением 12 В, емкость 65 А/ч | ШТ | 5 | 848.69 | 4243.45 | 0.661% | 5312.8 | 26564
41 | Прайс из СД ОП | НАГРУЗОЧНОЕ УСТРОЙСТВО УН-1/6 | шт. | 4 | 505.32 | 2021.28 | 0.3149% | 3163.3 | 12653.2
42 | 61.2.07.04-0042 | Контроллер технологический, марка "С2000-Т" исп. 01 | ШТ | 1 | 1405.32 | 1405.32 | 0.2189% | 8797.3 | 8797.3
43 | 62.1.01.09-0158 | Выключатель автоматический в литом корпусе, на ток 100 А, номинальное напряжение 400 В | шт. | 12 | 265.53 | 3186.36 | 0.4964% | 1662.22 | 19946.64
44 | 61.2.04.07-0008 | Оповещатель световой МОЛНИЯ-12(24) | шт | 51 | 38.38 | 1957.38 | 0.3049% | 240.26 | 12253.26
45 | 61.2.07.04-0002 | Контроллер двухпроводной линии связи, марка "С2000-КДЛ" | ШТ | 3 | 175.63 | 526.89 | 0.08208% | 1099.44 | 3298.32
46 | 20.4.04.01-0001 | Бокс 12В 2x17 А/ч для установки двух аккумуляторов с элементами защиты | ШТ | 4 | 205.29 | 821.16 | 0.1279% | 1285.12 | 5140.48
47 | 62.1.01.09-0044 | Выключатели автоматические: «IEK» ВА88-33 3Р 160А | шт. | 3 | 606.42 | 1819.26 | 0.2834% | 3796.19 | 11388.57
48 | 61.2.07.02-0050 | Блок разветвительно-изолирующий, марка "БРИЗ" исп. 01, встраиваемый в розетку адресных извещателей "ДИП-34А", "С2000-ИП", диаметр не более 100 мм, высота не более 15 мм | ШТ | 13 | 688.2 | 8946.6 | 1.394% | 4308.13 | 56005.69
49 | 61.2.07.02-0030 | Блок индикации, марка "С2000-БИ" | ШТ | 1 | 473.91 | 473.91 | 0.07382% | 2966.68 | 2966.68
50 | 62.1.02.22-0061 | Ящики силовые с блоком «предохранитель-выключатель» типа: ЯРПП 02-32 на 100А | шт. | 3 | 880.42 | 2641.26 | 0.4114% | 5511.43 | 16534.29
51 | 61.2.07.06-0006 | Расширитель адресный на восемь шлейфов с контролем на замыкание и обрыв | ШТ | 7 | 182.89 | 1280.23 | 0.1994% | 1144.89 | 8014.23
52 | 61.2.04.05-0019 | Оповещатель охранно-пожарный звуковой, тип СВИРЕЛЬ-2 исп.01 6-15В/300мА | шт | 7 | 127.22 | 890.54 | 0.1387% | 796.4 | 5574.8
53 | 62.1.05.01-0003 | Блок защитный коммутационный, марка "БЗК" на 6 выходов, размер 150х103х35 мм | ШТ | 4 | 53.7 | 214.8 | 0.03346% | 336.16 | 1344.64
54 | 62.1.02.11-0011 | Устройство комплектное низковольтное управления и распределения электроэнергии РУСМ: 5110-1874 | шт. | 1 | 798.82 | 798.82 | 0.1244% | 5000.61 | 5000.61
55 | 62.5.01.05-0033 | Терморегуляторы для теплых полов "Теплолюкс", марка: Roomstat 110 | шт. | 3 | 248.77 | 746.31 | 0.1163% | 1557.3 | 4671.9
56 | 62.4.01.01-0005 | Батарея аккумуляторная необслуживаемая, номинальным напряжением 12 В, емкость 12 А/ч | ШТ | 4 | 155 | 620 | 0.09658% | 970.3 | 3881.2
57 | 61.2.07.02-0040 | Блок согласования для приема сигналов ГО и ЧС от специализированного оборудования МЧС | шт. | 1 | 581 | 581 | 0.09051% | 3637.06 | 3637.06
58 | 61.2.07.06-0006 | Расширитель адресный на восемь шлейфов с контролем на замыкание и обрыв | ШТ | 1 | 182.89 | 182.89 | 0.02849% | 1144.89 | 1144.89
59 | 62.3.03.03-0052 | Выключатели путевые: конечные ВПК-2111 | шт | 4 | 83.19 | 332.76 | 0.05184% | 520.77 | 2083.08
60 | 61.1.02.01-0011 | IP-телефон на 8 логических линий | шт. | 1 | 728.42 | 728.42 | 0.1135% | 4559.91 | 4559.91
61 | 62.1.01.09-0049 | Выключатели автоматические, однополюсные, на ток 16 А (ВЫКЛЮЧАТЕЛИ АВТОМАТИЧЕСКИЕ, ТИП S201, ОДНОПОЛЮСНЫЕ, НА ТОК:10-25 А) | шт | 1 | 73.63 | 73.63 | 0.01147% | 460.92 | 460.92
62 | 62.2.01.04-0028 | Пост управления кнопочный, тип ПКЕ-222-1 У2 | шт | 4 | 15.93 | 63.72 | 0.009926% | 99.72 | 398.88
|  | Итого прочее оборудование |  |  |  | 109562.3 | 17.07% |  | 685860.02
|  | Итого по разделу «Оборудование» |  |  |  | 641942.7 | 100% |  | 4018562.04
|  | в том числе технологическое оборудование |  |  |  | 641942.7 | 100% |  | 4018562.04
Материалы
Основные Материалы
63 | 04.1.02.05-0029 | Смеси бетонные тяжелого бетона (БСТ), крупность заполнителя 10 мм, класс В25 (М350) | м3 | 4146.9239 | 748.04 | 3102064.95 | 10.71% | 6014.24 | 24940595.6
64 | 08.3.01.02-0062 | Сталь двутавровая горячекатаная с параллельными полками, марка Ст3сп/пс, 60Ш2 | т | 170.68 | 13762.57 | 2348995.45 | 8.114% | 110651.06 | 18885922.92
65 | 20.2.06.05-0018 | Кронштейн фиксаторный горячеоцинкованный | ШТ | 5984 | 337.37 | 2018822.08 | 6.973% | 2712.45 | 16231300.8
66 | 08.4.03.03-0037 | Сталь арматурная, горячекатаная, периодического профиля, класс А-III, диаметр 32-40 мм | т | 235.3177 | 7664 | 1803474.85 | 6.229% | 61618.56 | 14499937.82
67 | 04.3.01.10-0001 | Вяжущее для приготовления тампонажного раствора "БИРСС ТМ-2" | т | 593.5776 | 2958.49 | 1756093.4 | 6.066% | 23786.26 | 14118991.17
68 | 25.2.01.06-0111 | Зажим хомутовый (КС-039) | ШТ | 20620 | 57.5 | 1185650 | 4.095% | 462.3 | 9532626
69 | 22.2.02.11-0011 | Болты крепежные грубой точности с гайками и шайбами БЧК-350 | ШТ | 131300 | 8.36 | 1097668 | 3.791% | 67.21 | 8824673
70 | 22.2.02.23-0151 | Пластина (черт. 2ИШ.841.003) | ШТ | 1782 | 519.24 | 925285.68 | 3.196% | 4174.69 | 7439297.58
71 | 01.4.03.01-0011 | Бентонит ПБМВ | кг | 419714.58 | 1.75 | 734500.52 | 2.537% | 14.07 | 5905384.14
72 | 23.8.05.03-0009 | Контргайка из ковкого чугуна с цилиндрической резьбой, | 10 шт. | 4140 | 172.29 | 713280.6 | 2.464% | 1385.21 | 5734769.4
73 | 08.4.03.03-0036 | Сталь арматурная, горячекатаная, периодического профиля, класс А-III, диаметр 25-28 мм | т | 90.7608 | 7792.12 | 707218.73 | 2.443% | 62648.64 | 5686038.12
74 | 08.4.03.02-0006 | Сталь арматурная, горячекатаная, гладкая, класс А-I, диаметр 16-18 мм | т | 92.6373 | 5650 | 523400.51 | 1.808% | 45426 | 4208140.13
75 | 20.2.03.18-0002 | Скоба для крепления коробов к строительным конструкциям сейсмостойкая СК-150 | ШТ | 24038 | 17.73 | 426193.74 | 1.472% | 142.55 | 3426616.9
76 | 20.2.06.01-0014 | Кронштейн выносной для одного шлейфа, горячеоцинкованный | ШТ | 1888 | 208.2 | 393081.6 | 1.358% | 1673.93 | 3160379.84
77 | Прайс из СД ОП | НАПРАВЛЯЮЩИЙ СТЕРЖЕНЬ | ШТ | 1056 | 350 | 369600 | 1.277% | 2814 | 2971584
78 | 01.4.01.03-0116 | Долото трехшарошечное III 295.3 ТЗ-ЦВ ВД | шт | 13.2025 | 26867.78 | 354721.87 | 1.225% | 216016.95 | 2851963.78
79 | 08.4.03.03-0035 | Сталь арматурная, горячекатаная, периодического профиля, класс А-III, диаметр 20-22 мм | т | 42.5952 | 7917 | 337226.43 | 1.165% | 63652.68 | 2711300.48
80 | 23.5.01.08-0044 | Трубы стальные электросварные прямошовные и спиральношовные, класс прочности К38, наружный диаметр 720 мм, толщина стенки 11 мм | м | 226.77 | 1439.62 | 326462.63 | 1.128% | 11574.54 | 2624758.44
81 | 20.2.08.05-0014 | Профиль зетовый сейсмостойкий ПZ 80х40х3-2/10, оцинкованный | П.М. | 2202 | 145.95 | 321381.9 | 1.11% | 1173.44 | 2583914.88
82 | 05.1.01.13-0012 | Плита анкерная сборная железобетонная ПАЗ-2 | м3 | 56.672 | 5190.38 | 294149.22 | 1.016% | 41730.66 | 2364959.96
83 | 05.1.01.13-0012 | Плита анкерная сборная железобетонная ПАЗ-2 | м3 | 56.672 | 5190.38 | 294149.22 | 1.016% | 41730.66 | 2364959.96
84 | 05.1.01.13-0012 | Плита анкерная сборная железобетонная ПАЗ-2 | м3 | 56.672 | 5190.38 | 294149.22 | 1.016% | 41730.66 | 2364959.96
85 | 20.2.03.22-0005 | Стойка двойная коробчатая сейсмостойкая горячеоцинкованная СТДК-240-4 | ШТ | 664 | 442.36 | 293727.04 | 1.015% | 3556.57 | 2361562.48
86 | 05.1.01.13-0012 | Плита анкерная сборная железобетонная ПАЗ-2 | м3 | 56.144 | 5190.38 | 291408.69 | 1.007% | 41730.66 | 2342926.18
87 | 05.1.01.13-0012 | Плита анкерная сборная железобетонная ПАЗ-2 | м3 | 56.144 | 5190.38 | 291408.69 | 1.007% | 41730.66 | 2342926.18
88 | 20.2.03.03-0043 | Консоль кабельная усиленная сейсмостойкая горячеоцинкованная КУ-500 | ШТ | 2138 | 132.79 | 283905.02 | 0.9806% | 1067.63 | 2282592.94
89 | 08.4.02.03-1032 | Каркасы и сетки арматурные плоские, собранные и сваренные (связанные) в арматурные изделия, класс А-I, диаметр 12 мм | т | 50.3467 | 5582.57 | 281064.16 | 0.9708% | 44883.86 | 2259755.67
90 | 05.1.01.13-0012 | Плита анкерная сборная железобетонная ПАЗ-2 | м3 | 53.152 | 5190.38 | 275879.08 | 0.9529% | 41730.66 | 2218068.04
91 | 18.2.05.04-1006 | Рамка декоративная из нержавеющей стали для скиммера с крепежом и уплотнением, размер 270x215 мм | ШТ | 176 | 1563.22 | 275126.72 | 0.9503% | 12568.29 | 2212019.04
92 | Прайс из СД ОП | Резьбовая шпилька мерная М12/175 | ШТ | 41300 | 6.49 | 268037 | 0.9258% | 52.18 | 2155034
93 | 20.2.08.05-0014 | Профиль зетовый сейсмостойкий ПZ 80х40х3-2/10, оцинкованный | П.М. | 1782 | 145.95 | 260082.9 | 0.8984% | 1173.44 | 2091070.08
94 | 20.2.10.04-0024 | Наконечники кабельные ПМ 240-16, медные луженые под пайку для оконцевания медных жил, сечение 240 мм2, длина 94 мм, наружный диаметр 33,0 мм (Наконечники из алюминиевого сплава с контактными винтами со срывающимися головками, с наклонной плоской частью, тип НКВН-2, сечение 150-240 мм2) | шт | 4530 | 56.52 | 256035.6 | 0.8844% | 454.42 | 2058522.6
95 | 12.1.02.03-0054 | Изопласт: П ЭПП | м2 | 5983.72 | 41.11 | 245990.73 | 0.8497% | 330.52 | 1977739.13
96 | 02.3.01.02-0033 | Песок природный обогащенный для строительных работ средний | м3 | 3468.931 | 70.6 | 244906.53 | 0.8459% | 567.62 | 1969034.63
97 | 08.3.07.02-0001 | Прокат широкополосный (универсальный) горячекатаный с ребровой кривизной обычной точности изготовления толщиной 9-12 мм, марки: Ст0 | т | 50.79 | 4766.23 | 242076.82 | 0.8362% | 38320.49 | 1946297.69
98 | 22.2.02.23-0151 | Пластина (черт. 2ИШ.841.003) | ШТ | 466 | 519.24 | 241965.84 | 0.8358% | 4174.69 | 1945405.54
99 | 04.1.02.05-0023 | Смеси бетонные тяжелого бетона (БСТ), крупность заполнителя 10 мм, класс В7,5 (М100) | м3 | 298.4237 | 600 | 179054.24 | 0.6185% | 4824 | 1439596.07
100 | 20.2.08.05-0014 | Профиль зетовый сейсмостойкий ПZ 80х40х3-2/10, оцинкованный | П.М. | 462 | 145.95 | 67428.9 | 0.2329% | 1173.44 | 542129.28
101 | 20.2.08.05-0014 | Профиль зетовый сейсмостойкий ПZ 80х40х3-2/10, оцинкованный | П.М. | 450 | 145.95 | 65677.5 | 0.2269% | 1173.44 | 528048
102 | 25.2.01.06-0111 | Зажим хомутовый (КС-039) | ШТ | 1050 | 57.5 | 60375 | 0.2085% | 462.3 | 485415
| Итого основные Материалы |  |  |  |  | 24451721.06 | 84.46% |  | 196591217.43
103 | Прайс из СД ОП | Светильник потолочный под люминесцентную лампу 18 Вт, взрывозащитный, ВЭЛ51-П-1х18П-У1 | шт. | 34 | 4726.46 | 160699.64 | 0.5551% | 38000.74 | 1292025.16
104 | 26.1.01.02-0024 | Комплекты болтовые с гайками и сферическими шайбами для перегонных тоннелей | компл | 2073.228 | 59.29 | 122921.69 | 0.4246% | 476.69 | 988287.06
105 | 03.2.01.01-0001 | Портландцемент общестроительного назначения бездобавочный М400 Д0 (ЦЕМ I 32,5Н) | т | 265.548 | 412 | 109405.76 | 0.3779% | 3312.48 | 879622.27
106 | Прайс из СД ОП | Cоединитель SH 41/41 D hcp (арт.183143) | ШТ | 1560 | 69.07 | 107749.2 | 0.3722% | 555.32 | 866299.2
107 | 08.3.08.02-0055 | Уголок горячекатаный, марка стали Ст0, ширина полок 35-70 мм | т | 15.5154 | 6500.56 | 100858.79 | 0.3484% | 52264.5 | 810904.62
108 | Прайс из СД ОП | ДЮБЕЛЬ ЗД-1 | ШТ | 4224 | 22.03 | 93054.72 | 0.3214% | 177.12 | 748154.88
109 | 08.4.03.02-0003 | Сталь арматурная, горячекатаная, гладкая, класс А-I, диаметр 10 мм | т | 13.7155 | 6726.18 | 92253.19 | 0.3187% | 54078.49 | 741715.69
110 | 23.5.02.02-0090 | Трубы стальные электросварные прямошовные со снятой фаской из стали марок БСт2кп-БСт4кп и БСт2пс-БСт4пс, наружный диаметр 219 мм, толщина стенки 8 мм | м | 295.79 | 299.5 | 88589.11 | 0.306% | 2407.98 | 712256.4
111 | 04.1.02.05-0026 | Смеси бетонные тяжелого бетона (БСТ), крупность заполнителя 10 мм, класс В15 (М200) | м3 | 129.4629 | 665 | 86092.86 | 0.2974% | 5346.6 | 692186.56
112 | Прайс из СД ОП | Профиль 41/41/2.5 D hdg (6м) (арт.166748) | П.М. | 216 | 385.08 | 83177.28 | 0.2873% | 3096.04 | 668744.64
113 | 04.1.02.05-0006 | Смеси бетонные тяжелого бетона (БСТ), класс В15 (М200) | м3 | 129.642 | 592.76 | 76846.59 | 0.2654% | 4765.79 | 617846.55
114 | Прайс из СД ОП | Консоль 41/62-820 hdg (арт.180137) | ШТ | 182 | 414.48 | 75435.36 | 0.2606% | 3332.42 | 606500.44
115 | 02.1.01.01-0003 | Глина бентонитовая (40 м3 х 2,5т/м3=100т) | т | 100 | 728.2 | 72820 | 0.2515% | 5854.73 | 585473
116 | Прайс из СД ОП | Опора WBD 41/41-45 D hcp (арт.198100) | ШТ | 205 | 352.89 | 72342.45 | 0.2499% | 2837.24 | 581634.2
117 | 14.5.04.08-0002 | Мастика герметизирующая | кг | 4037.4 | 16.5 | 66617.1 | 0.2301% | 132.66 | 535601.48
118 | Прайс из СД ОП | Монтажная гайка РВ 41 М12 (арт.171287) | ШТ | 2100 | 30.76 | 64596 | 0.2231% | 247.31 | 519351
119 | Прайс из СД ОП | Болт шестигранный М12/30 (арт.138477) | ШТ | 23550 | 2.66 | 62643 | 0.2164% | 21.39 | 503734.5
120 | 02.1.01.01-0003 | Глина бентонитовая | т | 85.5016 | 728.2 | 62262.26 | 0.2151% | 5854.73 | 500588.76
121 | Прайс из СД ОП | Уголок опорный S 60/40/90 hcp (арт.162063) | ШТ | 2500 | 24.69 | 61725 | 0.2132% | 198.51 | 496275
122 | 23.3.03.02-0089 | Трубы стальные бесшовные горячедеформированные со снятой фаской из стали марок 15, 20, 35, наружный диаметр 114 мм, толщина стенки 7 мм | м | 386.5 | 158.36 | 61206.14 | 0.2114% | 1273.21 | 492095.67
123 | Прайс из СД ОП | Клиновой анкер Z Plus 10/10 (арт.166544) | ШТ | 4150 | 13.95 | 57892.5 | 0.2% | 112.16 | 465464
124 | Прайс из СД ОП | КОМПЛЕКТУЮЩИЕ МАТЕРИАЛЫ | ШТ | 176 | 327.7 | 57675.2 | 0.1992% | 2634.71 | 463708.96
125 | Прайс из СД ОП | Поворотная пластина РР 41 (арт.207102) | ШТ | 150 | 381.74 | 57261 | 0.1978% | 3069.19 | 460378.5
126 | Прайс из СД ОП | СОЕДИНИТЕЛЬНЫЙ ЭЛЕМЕНТ | ШТ | 2112 | 26.82 | 56643.84 | 0.1957% | 215.63 | 455410.56
127 | 14.4.01.09-0313 | Грунтовка двухкомпонентная антикоррозионная на основе эпоксидных сополимеров и полиуретана с алюминиевым наполнителем | т | 0.56075 | 95280.47 | 53428.52 | 0.1845% | 766054.98 | 429565.33
128 | 04.2.01.01-0041 | Смеси асфальтобетонные плотные крупнозернистые тип Б марка I | т | 108.3376 | 478.23 | 51810.29 | 0.179% | 3844.97 | 416554.82
129 | Прайс из СД ОП | Профиль 41/41/2.5 D (6м) (арт.161497) | П.М. | 270 | 191.49 | 51702.3 | 0.1786% | 1539.58 | 415686.6
130 | 01.7.15.03-0043 | Болты строительные анкерные с гайками | т | 1.9665 | 25542.66 | 50229.95 | 0.1735% | 205362.99 | 403848.78
131 | Прайс из СД ОП | Опорная пластина АА (арт.207101) | ШТ | 350 | 141.79 | 49626.5 | 0.1714% | 1139.99 | 398996.5
132 | 02.1.01.01-0003 | Глина бентонитовая (27,1 м3 х 2,5т/м3=67,75т) | т | 67.75 | 728.2 | 49335.55 | 0.1704% | 5854.73 | 396657.96
133 | Прайс из СД ОП | Кабельный хомут СЭ-2 130/160 (арт.210202) | ШТ | 234 | 203.26 | 47562.84 | 0.1643% | 1634.21 | 382405.14
134 | 20.4.02.05-0002 | Предохранители плавкие ПН2-100 | 10 шт | 172.14 | 268.9 | 46288.45 | 0.1599% | 2161.96 | 372159.79
135 | Прайс из СД ОП | Болт шестигранный М12 (арт.114228) | ШТ | 42000 | 1.07 | 44940 | 0.1552% | 8.6 | 361200
136 | 08.4.03.03-0032 | Сталь арматурная, горячекатаная, периодического профиля, класс А-III, диаметр 12 мм | т | 5.51 | 7997.23 | 44064.74 | 0.1522% | 64297.73 | 354280.49
137 | 11.2.13.04-0011 | Щиты из досок, толщина 25 мм | м2 | 1212.8414 | 35.53 | 43092.26 | 0.1488% | 285.66 | 346460.29
138 | Прайс из СД ОП | Клиновой анкер Z Plus 12/15 (арт.166571) | ШТ | 2100 | 19.92 | 41832 | 0.1445% | 160.16 | 336336
139 | Прайс из СД ОП | Кабель ВВГнг-0,66 5х25 | м | 280 | 148.89 | 41689.2 | 0.144% | 1197.08 | 335182.4
140 | Прайс из СД ОП | РЕАГЕНТ ПЕННЫЙ КРП-2-2, (АНАЛОГ CLB F-4) (8,5+2,3)*176=1900,8) | кг | 1900.8 | 21.2 | 40296.96 | 0.1392% | 170.45 | 323991.36
141 | 11.1.03.06-0095 | Доска обрезная, хвойных пород, ширина 75-150 мм, толщина 44 мм и более, длина 4-6,5 м, сорт III | м3 | 37.3737 | 1056 | 39466.67 | 0.1363% | 8490.24 | 317312.02
142 | Прайс из СД ОП | Консоль 41/41-570 hdg (арт.181676) | ШТ | 230 | 168.8 | 38824 | 0.1341% | 1357.15 | 312144.5
143 | Прайс из СД ОП | Кабель ВВГнг-0,66 5х4 | м | 1140 | 33.71 | 38429.4 | 0.1327% | 271.03 | 308974.2
144 | 01.2.03.03-0007 | Мастика битумная | т | 11.215 | 3316.55 | 37195.11 | 0.1285% | 26665.06 | 299048.65
145 | 07.1.01.01-0013 | Дверь противопожарная металлическая однопольная ДПМ-01/30, размером 900х2100 мм | шт | 13 | 2640.46 | 34325.98 | 0.1186% | 21229.3 | 275980.9
146 | Прайс из СД ОП | ЗАКЛАДНАЯ ДЕТАЛЬ ЗД-2 | ШТ | 1056 | 32.32 | 34129.92 | 0.1179% | 259.85 | 274401.6
147 | 01.7.10.06-0022 | Пигмент сухой для красок сурик свинцовый | т | 1.0717 | 31063.41 | 33289.97 | 0.115% | 249749.82 | 267651.39
148 | Прайс из СД ОП | УПЛОТНИТЕЛЬНАЯ СМАЗКА МС-1310, (АНАЛОГ WR-89) (10 кг на 1м 10*176=1760кг) | кг | 1760 | 18.77 | 33035.2 | 0.1141% | 150.91 | 265601.6
149 | Прайс из СД ОП | Резьбовая шпилька М12/200 hcp (арт.162461) | ШТ | 2100 | 14.84 | 31164 | 0.1076% | 119.31 | 250551
150 | 08.4.03.02-0001 | Сталь арматурная, горячекатаная, гладкая, класс А-I, диаметр 6 мм | т | 4.1351 | 7418.82 | 30677.88 | 0.106% | 59647.31 | 246650.16
151 | 06.1.01.05-0016 | Кирпич керамический лицевой, размер 250х120х65 мм, марка 125 | 1000 шт | 15.635 | 1952 | 30519.52 | 0.1054% | 15694.08 | 245376.94
152 | Прайс из СД ОП | Быстрозажимная гайка СС-М10 (арт.180218) | ШТ | 3350 | 8.58 | 28743 | 0.09928% | 68.98 | 231083
153 | 21.1.06.08-0182 | Кабель силовой с алюминиевыми жилами АВБбШв 4х95-1000 (КАБЕЛИ СИЛОВЫЕ С АЛЮМИНИЕВЫМИ ЖИЛАМИ, С ИЗОЛЯЦИЕЙ ИЗ СИЛАНОЛЬНОСШИТОГО ПОЛИЭТИЛЕНА, БРОНИРОВАННЫЕ, С НАРУЖНОЙ ОБОЛОЧКОЙ ИЗ ПВХ ПЛАСТИКАТА ПОНИЖЕННОЙ ПОЖАРООПАСНОСТИ, НАПРЯЖЕНИЕ 1000 В, МАРКА АПВББШНГ(А)-LS, ЧИСЛО ЖИЛ И СЕЧЕНИЕ, ММ2: 4Х95МН) | 1000 м | 0.385 | 72965.84 | 28091.85 | 0.09703% | 586645.35 | 225858.46
154 | Прайс из СД ОП | ТРАП ДВОРОВОЙ ИЗ ПП С РЕШЕТКОЙ И ПОДРАМНИКОМ HL606.1 | компл. | 2 | 13633.92 | 27267.84 | 0.09419% | 109616.72 | 219233.44
155 | 11.1.03.06-0099 | Доска обрезная, хвойных пород, ширина 75-150, мм толщина 19-22 мм, длина 4-6,5 м, сорт III | м3 | 21.6049 | 1242.2 | 26837.62 | 0.0927% | 9987.29 | 215774.5
156 | 14.3.02.03-0013 | Краска водно-дисперсионная поливинилацетатная ВД-ВА-27А белая, белая ночь | т | 1.5999 | 16361.59 | 26176.37 | 0.09042% | 131547.18 | 210457.99
157 | 01.7.11.07-0032 | Электроды сварочные Э42, диаметр 4 мм | т | 2.5327 | 10315.01 | 26124.68 | 0.09024% | 82932.68 | 210042.44
158 | 20.2.07.04-0011 | Лоток неперфорированный "BAKS" KBJ100h50/3, шириной 100 мм, высотой 50 мм, длиной 3 м | шт | 175 | 148.32 | 25956 | 0.08966% | 1192.49 | 208685.75
159 | 07.2.05.01-0032 | Ограждения лестничных проемов, лестничные марши, пожарные лестницы (ЛЕСТНИЦЫ СО СТУПЕНЯМИ ИЗ ЛИСТОВОЙ, ПРОСЕЧНОЙ, РИФЛЕНОЙ ИЛИ КРУГЛОЙ СТАЛИ, КРИВОЛИНЕЙНЫЕ, ПОЖАРНЫЕ) | т | 3.163 | 7571 | 23947.07 | 0.08272% | 60870.84 | 192534.47
160 | 04.2.01.01-0039 | Смеси асфальтобетонные плотные крупнозернистые тип А марка I | т | 48.1778 | 491.01 | 23655.78 | 0.08171% | 3947.72 | 190192.46
161 | 07.2.07.12-0012 | Элементы конструктивные зданий и сооружений с преобладанием гнутосварных профилей и круглых труб, средняя масса сборочной единицы от 0,1 до 0,5 т | т | 2.1 | 10508 | 22066.8 | 0.07622% | 84484.32 | 177417.07
162 | 11.1.03.01-0079 | Бруски обрезные, хвойных пород, длина 4-6,5 м, ширина 75-150 мм, толщина 40-75 мм, сорт III | м3 | 15.8681 | 1287 | 20422.28 | 0.07054% | 10347.48 | 164195.12
163 | Прайс из СД ОП | Кабель ВВГнг-RLS 3х2,5 | м | 575 | 33.95 | 19521.25 | 0.06743% | 272.96 | 156952
164 | Прайс из СД ОП | БЛОК С1-3,25 (10*0,322=3.22) | м3 | 3.22 | 6031.37 | 19421.01 | 0.06708% | 48492.21 | 156144.92
165 | Прайс из СД ОП | Опорная пластина 41/10 (арт.178247) | ШТ | 2400 | 8.09 | 19416 | 0.06707% | 65.04 | 156096
166 | 02.2.05.06-0031 | Щебень кварцевый белый, фракция 2-5 мм | т | 8.2991 | 2333.45 | 19365.53 | 0.06689% | 18760.94 | 155698.92
167 | Прайс из СД ОП | БЛОК А1-3,25 (10*0,322=3.22) | м3 | 3.22 | 6012.09 | 19358.93 | 0.06687% | 48337.2 | 155645.78
168 | Прайс из СД ОП | БЛОК В1-3,25 (10*0,319=3.19) | м3 | 3.19 | 6044.96 | 19283.42 | 0.06661% | 48601.48 | 155038.72
169 | Прайс из СД ОП | Аварийный светильник с автономным источником питания "Выход" FSP 03-AO-03 | шт. | 6 | 3195.3 | 19171.8 | 0.06622% | 25690.21 | 154141.26
170 | 23.5.02.02-0005 | Трубы стальные электросварные прямошовные из стали марок БСт2кп-БСт4кп и БСт2пс-БСт4пс, наружный диаметр 89 мм, толщина стенки 3,5 мм | м | 301.0813 | 61.62 | 18552.63 | 0.06408% | 495.42 | 149161.67
171 | 01.7.07.12-0011 | Пленка оберточная гидроизоляционная, толщина 0,55 мм | м2 | 628.04 | 28.72 | 18037.31 | 0.0623% | 230.91 | 145020.72
172 | Прайс из СД ОП | Клиновой анкер Z Plus 12/30 (арт.166580) | ШТ | 850 | 20.97 | 17824.5 | 0.06157% | 168.6 | 143310
173 | Прайс из СД ОП | Монтажная гайка РВ 41 М12 (арт.171287) | ШТ | 578 | 30.76 | 17779.28 | 0.06141% | 247.31 | 142945.18
174 | 01.7.16.03-0011 | Стойки деревометаллические раздвижные инвентарные | шт | 17.3886 | 1010 | 17562.52 | 0.06066% | 8120.4 | 141202.63
175 | Прайс из СД ОП | Консоль 41/62-820 hdg (арт.180137) | ШТ | 42 | 414.48 | 17408.16 | 0.06013% | 3332.42 | 139961.64
176 | 23.5.01.08-0025 | Трубы стальные электросварные прямошовные и спиральношовные, класс прочности К38, наружный диаметр 530 мм, толщина стенки 8 мм | м | 20.8 | 772.4 | 16065.92 | 0.05549% | 6210.1 | 129170.08
177 | Прайс из СД ОП | КАБЕЛЬ КПСЭНГ-FRLS 1Х2Х1,5 | км | 1.45 | 11015.92 | 15973.08 | 0.05517% | 88568 | 128423.6
178 | 01.7.15.03-0044 | Болты строительные с гайками и шайбами черные, размер 10х100 мм | т | 0.9564 | 16552.69 | 15830.99 | 0.05468% | 133083.63 | 127281.18
179 | 08.4.03.03-0029 | Сталь арматурная, горячекатаная, периодического профиля, класс А-III, диаметр 6 мм | т | 1.9 | 8213.72 | 15606.07 | 0.05391% | 66038.31 | 125472.79
180 | Прайс из СД ОП | ЗАТРАТЫ НА ОРГАНИЗАЦИЮ СИСТЕМЫ ГРУНТ | м3 | 9207 | 1.6 | 14731.2 | 0.05088% | 12.86 | 118402.02
181 | Прайс из СД ОП | Опора WBD 41/41-45 hcp (арт.198070) | ШТ | 96 | 152.64 | 14653.44 | 0.05062% | 1227.23 | 117814.08
182 | 08.1.02.15-0002 | Решетка для водоотводного канала щелевая чугунная, черная, размером 500х237х25 мм | шт | 36 | 399.05 | 14365.8 | 0.04962% | 3208.36 | 115500.96
183 | 08.3.03.06-0001 | Проволока вязальная | кг | 1510 | 9.5 | 14345 | 0.04955% | 76.38 | 115333.8
184 | 03.2.02.08-0002 | Цемент расширяющийся | т | 6.5775 | 2165.8 | 14245.55 | 0.04921% | 17413.03 | 114534.2
185 | 04.3.01.12-0111 | Раствор готовый отделочный тяжелый, цементно-известковый, состав 1:1:6 | м3 | 27.3509 | 517.91 | 14165.28 | 0.04893% | 4164 | 113888.94
186 | Прайс из СД ОП | Опорная пластина 41/10 (арт.178247) | ШТ | 1750 | 8.09 | 14157.5 | 0.0489% | 65.04 | 113820
187 | 01.7.15.06-0111 | Гвозди строительные | т | 1.1733 | 11978 | 14053.33 | 0.04854% | 96303.12 | 112988.79
188 | 04.3.01.09-0014 | Раствор готовый кладочный, цементный, М100 | м3 | 26.9132 | 519.8 | 13989.5 | 0.04832% | 4179.19 | 112475.54
189 | Прайс из СД ОП | Универсальный шарнир UG M10 (арт.158066) | П.М. | 350 | 39.94 | 13979 | 0.04829% | 321.12 | 112392
190 | Прайс из СД ОП | Самонарезающий винт FLS F 80 (арт.192512) | ШТ | 2400 | 5.68 | 13632 | 0.04709% | 45.67 | 109608
191 | 20.1.02.19-0017 | Канат стальной арматурный, 1х7, диаметр каната 7,5 мм, диаметр проволоки 2,5 мм | м | 800 | 16.86 | 13488 | 0.04659% | 135.55 | 108440
192 | 20.2.10.03-0002 | Наконечники кабельные медные для электротехнических установок | 100 шт | 3.36 | 3986 | 13392.96 | 0.04626% | 32047.44 | 107679.4
193 | 19.3.01.11-0066 | Клапаны огнезадерживающие с пределом огнестойкости 1 час, периметром 3200 мм | шт | 5 | 2666.89 | 13334.45 | 0.04606% | 21441.8 | 107209
194 | 08.4.03.03-0034 | Сталь арматурная, горячекатаная, периодического профиля, класс А-III, диаметр 16-18 мм | т | 1.62 | 7956.21 | 12889.06 | 0.04452% | 63967.93 | 103628.05
195 | Прайс из СД ОП | Быстрозажимная гайка СС-М12 (арт.182252) | ШТ | 688 | 18.43 | 12679.84 | 0.0438% | 148.18 | 101947.84
196 | Прайс из СД ОП | КАБЕЛЬ КПСЭНГ-FRLS 1Х2Х0,75 | км | 1.75 | 6858.08 | 12001.64 | 0.04146% | 55138.96 | 96493.18
197 | 23.5.01.08-0033 | Трубы стальные электросварные прямошовные и спиральношовные, класс прочности К38, наружный диаметр 630 мм, толщина стенки 8 мм | м | 13 | 905.71 | 11774.23 | 0.04067% | 7281.91 | 94664.83
198 | 01.7.07.29-0111 | Пакля пропитанная | кг | 1301.694 | 9.04 | 11767.31 | 0.04065% | 72.68 | 94607.12
199 | 20.2.03.03-0040 | Консоль кабельная усиленная сейсмостойкая горячеоцинкованная КУ-250 | шт | 110 | 103.2 | 11352 | 0.03921% | 829.73 | 91270.3
200 | Прайс из СД ОП | ОБРАТНЫЙ КЛАПАН R2 ДЛЯ TS50 | шт. | 6 | 1855.09 | 11130.54 | 0.03845% | 14914.92 | 89489.52
201 | 01.7.15.01-0002 | Анкер-шпилька Hilti HST М12х115/20 для использования в бетоне | т | 0.026 | 427569.53 | 11116.81 | 0.0384% | 3437659.02 | 89379.13
202 | 11.1.03.01-0083 | Бруски обрезные, хвойных пород, длина 4-6,5 м, ширина 75-150 мм, толщина 100, 125 мм, сорт III | м3 | 6.8556 | 1553 | 10646.78 | 0.03678% | 12486.12 | 85600.08
203 | 24.3.01.06-0042 | Трубы ПВХ, номинальный внутренний диаметр 20 мм | м | 3850 | 2.72 | 10472 | 0.03617% | 21.87 | 84199.5
204 | Прайс из СД ОП | Профиль 41/41/2.5 hdg (6м) (арт161497) | П.М. | 54 | 191.49 | 10340.46 | 0.03572% | 1539.58 | 83137.32
205 | Прайс из СД ОП | КАБЕЛЬ ВОЛОКОННО-ОПТИЧЕСКИЙ 24 ОВ, ДПМ-024Т04-06-10,0/1,0-Н | км | 0.5 | 20624.86 | 10312.43 | 0.03562% | 165823.87 | 82911.94
206 | Прайс из СД ОП | КРЫШКА РЕЗЬБОВАЯ | ШТ | 1056 | 9.58 | 10116.48 | 0.03494% | 77.02 | 81333.12
207 | 16.2.01.02-0001 | Земля растительная | м3 | 72.45 | 135.6 | 9824.22 | 0.03393% | 1090.22 | 78986.44
208 | Прайс из СД ОП | Шайба 12/125 (арт.114246) | ШТ | 23650 | 0.38 | 8987 | 0.03104% | 3.06 | 72369
209 | 21.1.08.03-0357 | Кабель контрольный КВВГ 7х1,5 | 1000 м | 0.7 | 12714.39 | 8900.07 | 0.03074% | 102223.7 | 71556.59
210 | Прайс из СД ОП | КАБЕЛЬ КПСЭНГ-FRLS 2х2х0,75 | км | 0.6 | 14755.53 | 8853.32 | 0.03058% | 118634.46 | 71180.68
211 | 14.4.02.09-0301 | Композиция антикоррозионная цинкнаполненная | кг | 37.088 | 238.48 | 8844.75 | 0.03055% | 1917.38 | 71111.79
212 | Прайс из СД ОП | Кабель ВВГнг-0,66 4х6 | м | 235 | 37.45 | 8800.75 | 0.0304% | 301.1 | 70758.5
213 | Прайс из СД ОП | МОНТАЖНЫЙ КОМПЛЕКТ ДЛЯ ВЛАЖНЫХ ПОМЕЩЕНИЙ WB-1 | ШТ | 122 | 71.26 | 8693.72 | 0.03003% | 572.93 | 69897.46
214 | 08.3.03.06-0012 | Проволока стальная низкоуглеродистая вязальная | т | 1.2479 | 6882.85 | 8588.97 | 0.02967% | 55338.11 | 69055.32
215 | 01.7.06.01-0021 | Лента гидроизоляционная с гидрофильными свойствами BENTOSTRIP S Q 19 х 25 RED salt | м | 62.055 | 137.33 | 8522.01 | 0.02944% | 1104.13 | 68516.79
216 | Прайс из СД ОП | ШАРОВОЙ КРАН R2 ДЛЯ TS50 | шт. | 9 | 924.77 | 8322.93 | 0.02875% | 7435.15 | 66916.35
217 | 06.1.01.05-0113 | Кирпич керамический пустотелый одинарный, размер 250х120х65 мм, марка 150 | 1000 шт | 4.74 | 1752.86 | 8308.56 | 0.0287% | 14092.99 | 66800.77
218 | Прайс из СД ОП | Клиновой анкер Z Plus 12/15 (арт.166571) | ШТ | 410 | 19.92 | 8167.2 | 0.02821% | 160.16 | 65665.6
219 | Прайс из СД ОП | Кабель ВВГнг-RLS 3х10 | м | 235 | 33.95 | 7978.25 | 0.02756% | 272.96 | 64145.6
220 | Прайс из СД ОП | Самонарезающийся винт FLS F80 (арт.192512) | ШТ | 1400 | 5.68 | 7952 | 0.02747% | 45.67 | 63938
221 | 20.2.07.05-0002 | Лоток кабельный оцинкованный: перфорированный PNK 100-100х50 мм, длина 2,5 м | шт | 280 | 28.29 | 7921.2 | 0.02736% | 227.45 | 63686
222 | Прайс из СД ОП | Дифф. автомат С32А, 30мА 230/400В ЗР+N (тип АС) (Legrand DX 07967) | шт. | 6 | 1315.01 | 7890.06 | 0.02725% | 10572.68 | 63436.08
223 | 01.7.03.01-0001 | Вода | м3 | 3031.8997 | 2.44 | 7397.84 | 0.02555% | 19.62 | 59485.87
224 | 21.1.08.03-0363 | Кабель контрольный КВВГ 10х1,5 | 1000 м | 0.4 | 17715.47 | 7086.19 | 0.02448% | 142432.38 | 56972.95
225 | Прайс из СД ОП | АНКЕР PFG EBF 8 14x50 Г2883 | шт. | 300 | 23.24 | 6972 | 0.02408% | 186.85 | 56055
226 | 14.4.03.03-0002 | Лак битумный БТ-123 | т | 0.85556 | 7826.9 | 6696.37 | 0.02313% | 62928.28 | 53838.83
227 | 01.7.11.07-0040 | Электроды сварочные Э50А, диаметр 4 мм | т | 0.57887 | 11524 | 6670.92 | 0.02304% | 92652.96 | 53634.22
228 | 24.3.03.13-0218 | Трубы полиэтиленовые ПЭ80, SDR21, диаметр 225 мм | м | 39.6 | 156.36 | 6191.86 | 0.02139% | 1257.13 | 49782.35
229 | Прайс из СД ОП | СМАЗКА ГЛАВНОГО ПРИВОДА PLANTOGEL 2N (0,4КГ*686маш.час=274,4) | кг | 274.4 | 22.22 | 6097.17 | 0.02106% | 178.65 | 49021.56
230 | 20.2.03.09-0001 | Перегородка разделительная для проволочного лотка высотой 50 мм, горячеоцинкованная | м | 300 | 20 | 6000 | 0.02072% | 160.8 | 48240
231 | 21.1.08.03-0347 | Кабель контрольный КВВГ 4х1,5 | 1000 м | 0.7 | 8308.84 | 5816.19 | 0.02009% | 66803.07 | 46762.15
232 | Прайс из СД ОП | Профиль 41/41/2.5 hdg (6м) (арт.161497) | П.М. | 30 | 191.49 | 5744.7 | 0.01984% | 1539.58 | 46187.4
233 | Прайс из СД ОП | Светильник настенно-потолочный под лампу накаливания 60 Вт НББ01-60-173 | шт. | 58 | 98.79 | 5729.82 | 0.01979% | 794.27 | 46067.66
234 | Прайс из СД ОП | КЛИПСА ДЛЯ ПВХ-ТРУБЫ Д.20ММ. | шт. | 13475 | 0.42 | 5659.5 | 0.01955% | 3.38 | 45545.5
235 | Прайс из СД ОП | Болт шестигранный М10/30 (арт.138626) | ШТ | 2900 | 1.9 | 5510 | 0.01903% | 15.28 | 44312
236 | 07.2.07.13-0161 | Площадки просадочные, мостики, кронштейны, маршевые лестницы, пожарные щиты переходных площадок, ограждений | т | 0.461 | 11879.76 | 5476.57 | 0.01892% | 95513.27 | 44031.62
237 | 08.3.05.04-0001 | Сталь листовая, горячекатаная, жаростойкая, нержавеющая, марка 12Х17, толщина 1,5 мм | т | 0.366 | 14700 | 5380.2 | 0.01858% | 118188 | 43256.81
238 | 08.4.03.02-0007 | Сталь арматурная, горячекатаная, гладкая, класс А-I, диаметр 20-22 мм | т | 0.97 | 5520 | 5354.4 | 0.01849% | 44380.8 | 43049.38
239 | Прайс из СД ОП | Болт шестигранный М8/20 (арт.138459) | ШТ | 5400 | 0.97 | 5238 | 0.01809% | 7.8 | 42120
240 | 11.1.03.01-0086 | Бруски обрезные, хвойных пород, длина 4-6,5 м, ширина 75-150 мм, толщина 150 мм и более, сорт II | м3 | 2.4175 | 2156 | 5212.21 | 0.018% | 17334.24 | 41906.13
241 | Прайс из СД ОП | Электроконвектор со встроенным термостатом Nobo C4F10XSC | ШТ | 2 | 2542.44 | 5084.88 | 0.01756% | 20441.22 | 40882.44
242 | Прайс из СД ОП | Кабель ВВГнг-0,66 3х4 | м | 235 | 21.24 | 4991.4 | 0.01724% | 170.77 | 40130.95
243 | Прайс из СД ОП | Опорная пластина 41/12 (арт.178256) | ШТ | 600 | 7.92 | 4752 | 0.01641% | 63.68 | 38208
244 | 23.5.02.02-0006 | Трубы стальные электросварные прямошовные из стали марок БСт2кп-БСт4кп и БСт2пс-БСт4пс, наружный диаметр 108 мм, толщина стенки 4,0 мм | м | 52.1 | 90.86 | 4733.81 | 0.01635% | 730.51 | 38059.57
245 | 07.2.05.01-0032 | Ограждения лестничных проемов, лестничные марши, пожарные лестницы (ОГРАЖДЕНИЯ ИЗ ПРОКАТНЫХ И ГНУТЫХ ПРОФИЛЕЙ ПОЛОСОВОЙ И КРУГЛОЙ СТАЛИ) | т | 0.6233 | 7571 | 4719 | 0.0163% | 60870.84 | 37940.79
246 | 01.4.01.10-0025 | Шнек буровой без проходного отверстия, диаметр 200 мм, длина 2000 мм | шт | 1.703 | 2745.52 | 4675.66 | 0.01615% | 22073.98 | 37592.32
247 | 21.1.08.03-0369 | Кабель контрольный КВВГ 14х1,5 | 1000 м | 0.2 | 23361.27 | 4672.25 | 0.01614% | 187824.61 | 37564.92
248 | 08.3.05.06-0012 | Сталь толстолистовая марка 18 сп, толщина более 4 мм | т | 0.7033 | 6493.31 | 4566.74 | 0.01577% | 52206.21 | 36716.63
249 | 17.4.05.01-0021 | Глина огнеупорная молотая | т | 17.595 | 255 | 4486.73 | 0.0155% | 2050.2 | 36073.27
250 | Прайс из СД ОП | Кабель КВВГнг-0,66 4х1,5 | м | 385 | 11.36 | 4373.6 | 0.01511% | 91.33 | 35162.05
251 | 08.3.08.02-0022 | Уголок горячекатаный, размер 50х50 мм | т | 0.754 | 5763 | 4345.3 | 0.01501% | 46334.52 | 34936.23
252 | Прайс из СД ОП | Провод медный ПВ1 | м | 130 | 32.62 | 4240.6 | 0.01465% | 262.26 | 34093.8
253 | 24.2.05.01-0001 | Трубы хризотилцементные безнапорные, номинальный диаметр 100 мм | м | 292.4 | 14.5 | 4239.8 | 0.01464% | 116.58 | 34087.99
254 | 01.1.01.02-0021 | Доски электротехнические тугостойкие марки: 350 | т | 1.122 | 3716.77 | 4170.22 | 0.0144% | 29882.83 | 33528.54
255 | 01.7.15.03-0042 | Болты с гайками и шайбами строительные | кг | 450.3574 | 9.04 | 4071.23 | 0.01406% | 72.68 | 32731.97
256 | Прайс из СД ОП | ГИБКАЯ ВСТАВКА FTDZ-21-040 | шт. | 6 | 674.36 | 4046.16 | 0.01398% | 5421.85 | 32531.1
257 | 01.7.11.07-0034 | Электроды сварочные Э42А, диаметр 4 мм | кг | 371.8431 | 10.57 | 3930.38 | 0.01358% | 84.98 | 31599.23
258 | 20.2.07.02-0003 | Лоток кабельный замковый неперфорированный 200х50 мм, горячеоцинкованный | м | 198 | 19.63 | 3886.74 | 0.01343% | 157.83 | 31250.34
259 | 14.4.04.04-0005 | Эмаль кремнийорганическая КО-811, зеленая | т | 0.053485 | 70605.35 | 3776.33 | 0.01304% | 567667.01 | 30361.67
260 | 24.3.03.13-0198 | Трубы полиэтиленовые ПЭ80, SDR17,6, диаметр 160 мм | м | 40 | 92.56 | 3702.4 | 0.01279% | 744.18 | 29767.2
261 | 20.5.02.06-0024 | Коробки типа КЗНС-32, для соединения и разветвления электрических цепей с сальниковыми вводами, стальные, степень защиты IP65, количество зажимов 32, размер 322х342х110 мм | 10 шт | 0.6 | 6161.7 | 3697.02 | 0.01277% | 49540.07 | 29724.04
262 | 11.1.03.06-0087 | Доска обрезная, хвойных пород, ширина 75-150 мм, толщина 25 мм, длина 4-6,5 м, сорт III | м3 | 3.3535 | 1100 | 3688.88 | 0.01274% | 8844 | 29658.62
263 | 20.2.02.01-0021 | Втулки изолирующие текстолитовые | 1000 шт | 1.0417 | 3468.64 | 3613.42 | 0.01248% | 27887.87 | 29051.91
264 | 20.2.08.05-0021 | Профиль монтажный перфорированный | шт | 45 | 76.84 | 3457.8 | 0.01194% | 617.79 | 27800.55
265 | 08.3.07.01-0075 | Сталь полосовая, марка стали: Ст1сп-Ст6сп, спокойная | т | 0.61397 | 5630.34 | 3456.87 | 0.01194% | 45267.93 | 27793.24
266 | 08.3.05.06-0019 | Сталь толстолистовая марка Ст1сп-Ст6сп, толщина более 4 мм | т | 0.5146 | 6666.53 | 3430.6 | 0.01185% | 53598.9 | 27581.99
267 | Прайс из СД ОП | КРОСС ОПТИЧЕСКИЙ 19" НА 24ОВ ШКОС-М-1U/2-24SC/DD-24SC/SM/DD-24SC/UPC-H+S | шт. | 1 | 3233.51 | 3233.51 | 0.01117% | 25997.42 | 25997.42
268 | 04.3.01.12-0004 | Раствор кладочный, цементно-известковый, М75 | м3 | 6.0211 | 519.8 | 3129.77 | 0.01081% | 4179.19 | 25163.32
269 | 01.7.04.01-0001 | Доводчик дверной DS 73 BC "Серия Premium", усилие закрывания EN2-5 | шт | 8 | 371.2 | 2969.6 | 0.01026% | 2984.45 | 23875.6
270 | 24.3.05.08-0226 | Отвод литой полиэтиленовый, электросварной 90°, номинальный внутренний диаметр 100 мм | шт | 5 | 587.4 | 2937 | 0.01014% | 4722.7 | 23613.5
271 | Прайс из СД ОП | Болт шестигранный М10/20 (арт.138617) | ШТ | 1400 | 2.07 | 2898 | 0.01001% | 16.64 | 23296
272 | 19.1.01.02-0019 | Воздуховоды из листовой стали толщиной 1,2 мм, диаметр до 1000 мм (ВОЗДУХОВОДЫ КРУГЛОГО СЕЧЕНИЯ ИЗ ОЦИНКОВАННОЙ СТАЛИ, ТОЛЩИНА СТЕНКИ ДО 1,2 ММ, ДИАМЕТР 500-800 ММ) | м2 | 21.43 | 134.84 | 2889.62 | 0.009981% | 1084.11 | 23232.48
273 | Прайс из СД ОП | Болт шестигранный М12/100 (арт.138714) | ШТ | 600 | 4.79 | 2874 | 0.009927% | 38.51 | 23106
274 | Прайс из СД ОП | Кабель ВВГнг-RLS 5х10 | м | 35 | 81.93 | 2867.55 | 0.009905% | 658.72 | 23055.2
275 | 07.2.07.04-0007 | Конструкции стальные индивидуальные решетчатые сварные, масса до 0,1 т | т | 0.249 | 11500 | 2863.5 | 0.009891% | 92460 | 23022.54
276 | 20.2.09.08-0001 | Муфта кабельная концевая термоусаживаемая 3КВТп-1-25 (УПЛОТНИТЕЛИ КАБЕЛЬНЫХ ПРОХОДОВ, ТИП УКПТ) | компл | 15 | 190.61 | 2859.15 | 0.009876% | 1532.5 | 22987.5
277 | 16.2.02.07-0161 | Семена газонных трав (смесь) | кг | 19.32 | 146.25 | 2825.55 | 0.00976% | 1175.85 | 22717.42
278 | 21.1.06.09-0048 | Кабель силовой с медными жилами ВВГ 2х2,5-660 (ПРОВОДА СИЛОВЫЕ С МЕДНЫМИ ЖИЛАМИ В ПОЛИВИНИЛХЛОРИДНОЙ ИЗОЛЯЦИИ, МАРКА ППВ, НОМИНАЛЬНОЕ НАПРЯЖЕНИЕ ДО 450 В, ЧИСЛО ЖИЛ И СЕЧЕНИЕ 2Х2,5 ММ2) | 1000 м | 0.8 | 3306.38 | 2645.1 | 0.009137% | 26583.3 | 21266.64
279 | 04.3.01.09-0014 | Раствор готовый кладочный, цементный, М100 | м3 | 4.8508 | 519.8 | 2521.46 | 0.008709% | 4179.19 | 20272.5
280 | 10.3.02.03-0011 | Припои оловянно-свинцовые бессурьмянистые, марка ПОС30 | т | 0.036133 | 68050 | 2458.83 | 0.008493% | 547122 | 19769
281 | 07.2.05.05-0013 | Сэндвич-панель трехслойная кровельная "Металл Профиль" с наполнителем из минеральной ваты (НГ) плотностью 110кг/м3, марка МП ТСП-K, толщина: 120 мм, тип покрытия PRISMA, толщина металлических облицовок 0,5 мм | м2 | 8.8 | 278.37 | 2449.66 | 0.008461% | 2238.09 | 19695.19
282 | 14.5.09.07-0022 | Растворитель № 646 | т | 0.23184 | 10465 | 2426.21 | 0.00838% | 84138.6 | 19506.69
283 | 01.3.02.08-0001 | Кислород газообразный технический | м3 | 388.8876 | 6.22 | 2418.88 | 0.008355% | 50.01 | 19448.27
284 | 24.3.01.06-0012 | Трубопровод из труб ПВХ для системы водоотведения, диаметр 100 мм | м | 23.23 | 104.07 | 2417.55 | 0.008351% | 836.72 | 19437.01
285 | 14.2.02.06-0001 | Материал базальтовый огнезащитный рулонный (Материал рулонный тепло-, звуко-, огнезащитный базальтовый, прошивной, с обкладкой из алюминиевой фольги с одной стороны, толщина материала 10 мм, теплопроводность при температуре 25°С не более 0,038 Вт/(м х К), для строительных конструкций, воздуховодов систем вентиляции и дымоудаления) | м2 | 58 | 39.57 | 2295.06 | 0.007927% | 318.14 | 18452.12
286 | 01.3.02.03-0001 | Ацетилен газообразный технический | м3 | 58.964 | 38.51 | 2270.7 | 0.007843% | 309.62 | 18256.42
287 | Прайс из СД ОП | Гайка с шестигранником M12 (арт.114228) | ШТ | 2100 | 1.07 | 2247 | 0.007761% | 8.6 | 18060
288 | 24.2.05.01-0003 | Трубы хризотилцементные безнапорные, номинальный диаметр 200 мм | м | 45.9 | 47.11 | 2162.35 | 0.007469% | 378.76 | 17385.08
289 | Прайс из СД ОП | Коробка распаечная трехрожковая У-409-3 | шт. | 98 | 21.99 | 2155.02 | 0.007444% | 176.8 | 17326.4
290 | Прайс из СД ОП | Гайка с прессшайбой M12 (арт.158747) | ШТ | 1404 | 1.52 | 2134.08 | 0.007371% | 12.22 | 17156.88
291 | 18.2.07.01-0009 | Узлы трубопроводов укрупненные монтажные из стальных водогазопроводных оцинкованных труб диаметром 50 мм | м | 35.2 | 60.37 | 2125.02 | 0.00734% | 485.37 | 17085.02
292 | 01.7.03.04-0001 | Электроэнергия | кВт-ч | 5283.44 | 0.4 | 2113.38 | 0.0073% | 3.22 | 17012.68
293 | 01.1.01.05-0031 | Листы хризотилцементные плоские с гладкой поверхностью, прессованные, толщина 10 мм | м2 | 67.5117 | 30.78 | 2078.01 | 0.007178% | 247.47 | 16707.12
294 | 01.7.15.03-1004 | Болты для монтажа стальных конструкций, в комплекте с гайками и шайбами, диаметр 6-8 мм, длина 55-80 мм | кг | 90.6 | 22.29 | 2019.47 | 0.006976% | 179.21 | 16236.43
295 | 12.2.05.05-0015 | Плиты из минеральной ваты ППЖ-160 | м3 | 3.48 | 580 | 2018.4 | 0.006972% | 4663.2 | 16227.94
296 | 08.3.08.02-0045 | Уголок горячекатаный, марка стали 18пс, ширина полок 60-100 мм | т | 0.4092 | 4881.91 | 1997.68 | 0.0069% | 39250.56 | 16061.33
297 | 01.7.14.01-0002 | Смесь пенополиуретановая однокомпонентная (баллон 1 л) | шт | 44 | 45.15 | 1986.6 | 0.006862% | 363.01 | 15972.44
298 | Прайс из СД ОП | Лампа энергосберегающая 20 Вт. 220 Втс цоколем Е27, ESLS41-20/3300/E27 | шт. | 58 | 33.85 | 1963.3 | 0.006782% | 272.15 | 15784.7
299 | Прайс из СД ОП | Болт шестигранный М12/30 (арт.138477) | ШТ | 728 | 2.66 | 1936.48 | 0.006689% | 21.39 | 15571.92
300 | 20.1.02.20-0001 | Анкер тросовый | 100 шт | 0.64 | 3000 | 1920 | 0.006632% | 24120 | 15436.8
301 | 23.3.01.05-0003 | Трубы бурильные геологоразведочные из стали группы Д и муфты к ним, наружный диаметр 64 мм, толщина стенки 6 мм | м | 11.9863 | 158.82 | 1903.67 | 0.006576% | 1276.91 | 15305.46
302 | 23.8.04.06-0117 | Отвод крутоизогнутый, радиус кривизны 1,5 мм, номинальное давление до 16 МПа, номинальный диаметр 400 мм, наружный диаметр 426 мм, толщина стенки 9 мм | шт | 1.69 | 1123.2 | 1898.21 | 0.006557% | 9030.53 | 15261.6
303 | Прайс из СД ОП | Болт шестигранный М 8 (арт.125356) | ШТ | 5400 | 0.35 | 1890 | 0.006528% | 2.81 | 15174
304 | 08.4.02.03-0021 | Каркасы и сетки арматурные плоские, собранные и сваренные (связанные) в арматурные изделия, класс ВР-I, диаметр 4 мм | т | 0.21213 | 8817.17 | 1870.39 | 0.006461% | 70890.05 | 15037.91
305 | 08.1.02.17-0132 | Сетка плетеная из проволоки с квадратными ячейками, диаметр проволоки 1,4 мм, размер ячейки 12х12 мм | м2 | 70.18 | 26.1 | 1831.7 | 0.006327% | 209.84 | 14726.57
306 | 11.1.02.09-0004 | Стойки рудничные, длина 2,5-3,9 м | м3 | 2.6673 | 686.42 | 1830.89 | 0.006324% | 5518.82 | 14720.35
307 | Прайс из СД ОП | Крепление к потолку SML, 34141 | шт. | 32 | 57.05 | 1825.6 | 0.006306% | 458.68 | 14677.76
308 | 04.2.01.01-0051 | Смеси асфальтобетонные плотные мелкозернистые тип В марка II | т | 3.779 | 483.02 | 1825.33 | 0.006305% | 3883.48 | 14675.69
309 | Прайс из СД ОП | Труба гофрированная ПВХ D=20мм, 90920 | шт. | 1190 | 1.5 | 1785 | 0.006166% | 12.06 | 14351.4
310 | Прайс из СД ОП | Перфорированный Z-профиль L=2000м К239Ц | шт. | 20 | 89.17 | 1783.4 | 0.00616% | 716.93 | 14338.6
311 | 08.3.03.06-0002 | Проволока горячекатаная в мотках, диаметр 6,3-6,5 мм | т | 0.39261 | 4455.2 | 1749.16 | 0.006042% | 35819.81 | 14063.26
312 | 20.2.07.10-0021 | Секция горизонтальная для поворота кабельной трассы из лотков прямых на 90°, сейсмостойкая, СГ-50/100-90, горячеоцинкованная | шт | 20 | 84.14 | 1682.8 | 0.005813% | 676.49 | 13529.8
313 | 24.3.01.06-0043 | Трубы ПВХ, номинальный внутренний диаметр 25 мм (ТРУБЫ ЭЛЕКТРОТЕХНИЧЕСКИЕ ГОФРИРОВАННЫЕ, ПОЛИВИНИЛХЛОРИДНЫЕ, НЕГОРЮЧИЕ, С ЗОНДОМ, НАРУЖНЫЙ ДИАМЕТР 25 ММ) | м | 500 | 3.3 | 1650 | 0.005699% | 26.53 | 13265
314 | Прайс из СД ОП | СТЯЖКИ НЕЙЛОНОВЫЕ GT-450ST (уп.-100шт.) | шт. | 21 | 58.28 | 1223.88 | 0.004227% | 468.57 | 9839.97
315 | 08.4.01.02-0013 | Детали закладные и накладные, изготовленные с применением сварки, гнутья, сверления (пробивки) отверстий (при наличии одной из этих операций или всего перечня в любых сочетаниях), поставляемые отдельно | т | 0.2412 | 6800 | 1640.16 | 0.005665% | 54672 | 13186.89
316 | 11.1.03.05-0085 | Доска необрезная, хвойных пород, длина 4-6,5 м, все ширины, толщина 44 мм и более, сорт III | м3 | 2.3482 | 684 | 1606.16 | 0.005548% | 5499.36 | 12913.55
317 | 19.2.03.01-0054 | Решетки потолочные алюминиевые "АРКТОС" типа: 4 АПР, размером 600х600 мм | шт | 3 | 530.59 | 1591.77 | 0.005498% | 4265.94 | 12797.82
318 | 14.5.04.08-0007 | Мастика клеящая полимерная, на основе синтетических каучуков для кровельных работ, гидроизоляции, противорадоновой и газозащиты | т | 0.04144 | 38250 | 1585.08 | 0.005475% | 307530 | 12744.04
319 | Прайс из СД ОП | Резьбовая шпилька мерная М12/200 (арт.111447) | ШТ | 282 | 5.58 | 1573.56 | 0.005435% | 44.86 | 12650.52
320 | 05.1.03.09-0030 | Перемычка брусковая 5ПБ18-27-п, бетон B15, объем 0,10 м3, расход арматуры 4,34 кг | шт | 11 | 139.71 | 1536.81 | 0.005308% | 1123.27 | 12355.97
321 | Прайс из СД ОП | Кабель ВВГнг-0,66 3х1,5 | м | 160 | 9.59 | 1534.4 | 0.0053% | 77.1 | 12336
322 | Прайс из СД ОП | Розетка на поверхность (Legrand 55328) | шт. | 6 | 255.62 | 1533.72 | 0.005298% | 2055.18 | 12331.08
323 | 01.7.17.06-0001 | Диск алмазный AR-SUPER для твердых материалов диаметром 350 мм (ДИСК ОТРЕЗНОЙ С АЛМАЗНЫМ ПОКРЫТИЕМ 'HILTI' DC-D C1, ДИАМЕТР 350 ММ) | шт | 1 | 1438 | 1438 | 0.004967% | 11561.52 | 11561.52
324 | 01.4.01.03-0061 | Долото трехшарошечное III 132 К-ЦВ | шт | 0.20905 | 6716.94 | 1404.17 | 0.00485% | 54004.2 | 11289.52
325 | Прайс из СД ОП | Диэлектрический ковер 900х900 | шт. | 7 | 198.31 | 1388.17 | 0.004795% | 1594.41 | 11160.87
326 | 01.7.20.08-0162 | Ткань мешочная | 10 м2 | 15.9499 | 84.75 | 1351.76 | 0.004669% | 681.39 | 10868.12
327 | 08.3.07.01-0073 | Полоса стальная, марка Ст0 | т | 0.19 | 7092.89 | 1347.65 | 0.004655% | 57026.84 | 10835.1
328 | 01.7.17.06-0061 | Диск алмазный для твердых материалов, диаметр 350 мм | шт | 1.7425 | 737 | 1284.19 | 0.004436% | 5925.48 | 10324.87
329 | 08.3.11.01-0016 | Швеллеры № 12-40 сталь марки 0 | т | 0.2111 | 6054.11 | 1278.02 | 0.004414% | 48675.04 | 10275.3
330 | 20.2.07.09-0001 | Угол вертикальный внешний 90°, сейсмостойкий ЛВ-60/100, горячеоцинкованный | шт | 4 | 317.64 | 1270.56 | 0.004389% | 2553.83 | 10215.32
331 | 05.1.01.09-0031 | Кольца горловин колодцев, К-15-10 (КОЛЬЦА ГОРЛОВИН КОЛОДЦЕВ, МАРКА К-7-10) | м3 | 0.67 | 1841.02 | 1233.48 | 0.004261% | 14801.8 | 9917.21
332 | 05.1.08.08-0003 | Плиты подкладные и опорные подушки, бетон B15, расход арматуры 70 кг/м3, объем до 0,1 м3 (ПЛИТЫ ОПОРНЫЕ ДЛЯ ДОЖДЕПРИЕМНЫХ КОЛОДЦЕВ, МАРКА УОП-6) | м3 | 0.53 | 2316.5 | 1227.75 | 0.004241% | 18624.66 | 9871.07
333 | 01.7.04.04-0012 | Замок врезной оцинкованный с цилиндровым механизмом из латуни | компл | 13 | 92.52 | 1202.76 | 0.004155% | 743.86 | 9670.18
334 | Прайс из СД ОП | Коробка пластиковая 5 клемм 35 мм2 с 3 сальниками ESM 40, К9255 | шт. | 6 | 200.3 | 1201.8 | 0.004151% | 1610.41 | 9662.46
335 | 08.1.02.06-0033 | Люк чугунный тяжелый (ГОСТ 3634-99) марка Т(C250)-К-1-60 (ЛЮКИ ЧУГУННЫЕ ДЛЯ КОЛОДЦЕВ СМОТРОВЫХ ТИП Т (ТЯЖЕЛЫЙ), МАРКА "К", "В", "Д", С КОРПУСОМ ДИАМЕТРОМ 870 ММ, КРЫШКОЙ ДИАМЕТРОМ 545 ММ) | шт | 2 | 596.04 | 1192.08 | 0.004118% | 4792.16 | 9584.32
336 | 01.4.01.10-0016 | Шнек, диаметр 135 мм | шт | 1.9325 | 597 | 1153.7 | 0.003985% | 4799.88 | 9275.77
337 | 20.2.07.02-0002 | Лоток кабельный замковый неперфорированный 100х50 мм, горячеоцинкованный | м | 99 | 11.65 | 1153.35 | 0.003984% | 93.67 | 9273.33
338 | 20.5.04.11-0021 | Зажимы | 100 шт | 0.64 | 1776 | 1136.64 | 0.003926% | 14279.04 | 9138.59
339 | Прайс из СД ОП | Болт шестигранный М12/40 (арт.138671) | ШТ | 450 | 2.48 | 1116 | 0.003855% | 19.94 | 8973
340 | 20.2.05.04-0011 | Короба электротехнические для прокладки проводов, размер 20х12,5 мм | м | 150 | 7.15 | 1072.5 | 0.003705% | 57.49 | 8623.5
341 | 08.1.02.11-0001 | Поковки из квадратных заготовок, масса 1,8 кг | т | 0.17491 | 5989 | 1047.54 | 0.003618% | 48151.56 | 8422.18
342 | 18.2.06.10-0011 | Трапы чугунные с вертикальным отводом, условным проходом 50 мм | шт | 11 | 95.13 | 1046.43 | 0.003615% | 764.85 | 8413.35
343 | Прайс из СД ОП | Резьбовая шпилька мерная М12/200 (арт.111447) | ШТ | 186 | 5.58 | 1037.88 | 0.003585% | 44.86 | 8343.96
344 | 23.6.01.01-0002 | Трубы чугунные канализационные, длина 2 м, диаметр условного прохода 100 мм | м | 14.8764 | 69.47 | 1033.46 | 0.00357% | 558.54 | 8309.06
345 | Прайс из СД ОП | Болт шестигранный SKT М8/20 (арт.138459) | ШТ | 1050 | 0.97 | 1018.5 | 0.003518% | 7.8 | 8190
346 | 23.6.02.01-0034 | Трубы из высокопрочного чугуна с шаровидным графитом раструбные под резиновое уплотнительное кольцо, с наружным антикоррозионным и внутренним цементно-песчаным покрытиями, под раструбное соединение, номинальный диаметр 200 мм | м | 3.8456 | 263.18 | 1012.09 | 0.003496% | 2115.97 | 8137.17
347 | Прайс из СД ОП | Резьбовая шпилька мерная М10/150 (арт.111632) | ШТ | 350 | 2.89 | 1011.5 | 0.003494% | 23.24 | 8134
348 | 03.1.02.03-0011 | Известь строительная негашеная комовая, сорт I | т | 1.3634 | 734.5 | 1001.44 | 0.003459% | 5905.38 | 8051.55
349 | Прайс из СД ОП | ПОЛКА 465х650 ZPAS WZ-SB00-48-01-011 | шт. | 3 | 324.34 | 973.02 | 0.003361% | 2607.69 | 7823.07
350 | 04.3.01.12-0005 | Раствор кладочный, цементно-известковый, М100 | м3 | 1.8 | 529.41 | 952.94 | 0.003292% | 4256.46 | 7661.63
351 | 01.3.01.06-0053 | Смазка ЦИАТИМ-201 | кг | 60.4 | 15.6 | 942.24 | 0.003255% | 125.42 | 7575.37
352 | Прайс из СД ОП | Шайба 10/125 (арт.137564) | ШТ | 4200 | 0.22 | 924 | 0.003192% | 1.77 | 7434
353 | 08.3.08.02-0056 | Уголок горячекатаный, марка стали Ст0, ширина полок более 70 мм | т | 0.1445 | 6373.1 | 920.91 | 0.003181% | 51239.72 | 7404.14
354 | Прайс из СД ОП | Кабель ВВГнг-0,66 3х2,5 | м | 65 | 13.95 | 906.75 | 0.003132% | 112.16 | 7290.4
355 | Прайс из СД ОП | Клиновой анкер Z Plus 12/50 (арт.166599) | ШТ | 39 | 22.98 | 896.22 | 0.003096% | 184.76 | 7205.64
356 | 01.2.03.03-0107 | Мастика битумно-масляная морозостойкая горячего применения | т | 0.222 | 3960 | 879.12 | 0.003037% | 31838.4 | 7068.12
357 | 12.2.05.09-0044 | Плиты теплоизоляционные из экструзионного вспененного полистирола ПЕНОПЛЭКС-45 | м3 | 0.54 | 1590.05 | 858.63 | 0.002966% | 12784 | 6903.36
358 | 08.3.08.02-0052 | Уголок горячекатаный, марка стали ВСт3кп2, размер 50х50х5 мм | т | 0.1488 | 5763 | 857.53 | 0.002962% | 46334.52 | 6894.58
359 | Прайс из СД ОП | Угол вертикальный внутренний СS 90 50х100, 36662 | шт. | 7 | 121.57 | 850.99 | 0.002939% | 977.42 | 6841.94
360 | 20.1.02.08-0002 | Ниппель, диаметр 57 мм | кг | 4.0628 | 207.8 | 844.25 | 0.002916% | 1670.71 | 6787.74
361 | 08.3.04.02-0001 | Прокат из углеродистой стали марки Ст0, горячекатаный, круглый и квадратный, размер 52-70 мм | т | 0.178 | 4695.66 | 835.83 | 0.002887% | 37753.11 | 6720.05
362 | 19.1.01.09-0016 | Изделия фасонные для воздуховодов из оцинкованной стали с шиной и уголками, толщина 0,7 мм, периметр 2400 мм (со стороной от 800 мм) | м2 | 4.08 | 202.65 | 826.81 | 0.002856% | 1629.31 | 6647.58
363 | Прайс из СД ОП | Крепление ТМ шириной 200 мм, 30692 | шт. | 20 | 40.81 | 816.2 | 0.002819% | 328.11 | 6562.2
364 | 14.5.11.01-0001 | Шпатлевка клеевая | т | 0.18674 | 4294 | 801.87 | 0.00277% | 34523.76 | 6447.07
365 | 19.1.01.03-0036 | Воздуховоды из оцинкованной стали с шиной и уголками толщиной: 0,7 мм, периметром 2400 мм (со стороной от 800 мм) | м2 | 5.2 | 153.96 | 800.59 | 0.002765% | 1237.84 | 6436.77
366 | 01.7.15.07-0014 | Дюбели распорные полипропиленовые | 100 шт | 9.0504 | 86 | 778.33 | 0.002688% | 691.44 | 6257.81
367 | 01.7.11.07-0054 | Электроды сварочные Э42, диаметр 6 мм | т | 0.08118 | 9424 | 765.04 | 0.002643% | 75768.96 | 6150.89
368 | 20.1.02.14-0001 | Серьга | шт | 71.8 | 10.54 | 756.77 | 0.002614% | 84.74 | 6084.33
369 | 04.1.02.05-0006 | Смеси бетонные тяжелого бетона (БСТ), класс В15 (М200) | м3 | 1.2702 | 592.76 | 752.95 | 0.002601% | 4765.79 | 6053.7
370 | 20.1.02.08-0001 | Ниппель, диаметр 42 мм | кг | 4.167 | 176.1 | 733.8 | 0.002535% | 1415.84 | 5899.75
371 | 04.1.02.05-0004 | Смеси бетонные тяжелого бетона (БСТ), класс В10 (М150) | м3 | 1.4865 | 490 | 728.4 | 0.002516% | 3939.6 | 5856.37
372 | 21.1.06.09-0004 | Кабель с медными жилами в изоляции из ПВХ пластиката, с промежуточной оболочкой из резиновой смеси, с наружным покровом из ПВХ пластиката, не поддерживающего горение, ТУ 3521-009-05755714-98,: NYM 3х2,5 мм2 | 1000 м | 0.05 | 14258 | 712.9 | 0.002462% | 114634.32 | 5731.72
373 | 01.7.17.11-0011 | Шкурка шлифовальная двухслойная с зернистостью 40-25 | м2 | 9.8437 | 72.32 | 711.9 | 0.002459% | 581.45 | 5723.63
374 | 04.3.01.09-0012 | Раствор готовый кладочный, цементный, М50 | м3 | 1.4461 | 485.9 | 702.67 | 0.002427% | 3906.64 | 5649.49
375 | Прайс из СД ОП | Розетка щитовая двухполюсная (Legrand 04285) | шт. | 6 | 116.92 | 701.52 | 0.002423% | 940.04 | 5640.24
376 | Прайс из СД ОП | Кабель ВВГнг-0,66 5х6 | м | 15 | 46.2 | 693 | 0.002394% | 371.45 | 5571.75
377 | Прайс из СД ОП | Кабель ВВГнг-RLS 5х2.5 | м | 15 | 45.83 | 687.45 | 0.002375% | 368.47 | 5527.05
378 | 01.7.03.01-0001 | Вода | м3 | 275.874 | 2.44 | 673.13 | 0.002325% | 19.62 | 5412.65
379 | 20.5.02.06-0022 | Коробки типа КЗНС-08, для соединения и разветвления электрических цепей с сальниковыми вводами, стальные, степень защиты IP65, количество зажимов 8, размер 236х234х82 мм | 10 шт | 0.2 | 3297.41 | 659.48 | 0.002278% | 26511.18 | 5302.24
380 | Прайс из СД ОП | Шайба 8/125 (арт.125329) | ШТ | 5400 | 0.12 | 648 | 0.002238% | 0.96 | 5184
381 | 01.3.05.38-0151 | Катион-активная эмульсия | т | 0.11215 | 5650 | 633.65 | 0.002189% | 45426 | 5094.53
382 | 23.8.04.06-0252 | Отводы крутоизогнутые бесшовные приварные 90° из стали марок 20 и 09Г2С, наружный диаметр 108 мм, толщина стенки 4,0 мм | шт | 15 | 40.61 | 609.15 | 0.002104% | 326.5 | 4897.5
383 | 14.5.09.11-0102 | Уайт-спирит | кг | 90.15 | 6.67 | 601.3 | 0.002077% | 53.63 | 4834.74
384 | Прайс из СД ОП | Гайка с прессшайбой M8 (арт.158738) | ШТ | 700 | 0.84 | 588 | 0.002031% | 6.75 | 4725
385 | 01.7.11.07-0044 | Электроды сварочные Э42, диаметр 5 мм | т | 0.060157 | 9765 | 587.43 | 0.002029% | 78510.6 | 4722.92
386 | Прайс из СД ОП | Кабель ВВГнг-0,66 4х4 | м | 25 | 23.36 | 584 | 0.002017% | 187.81 | 4695.25
387 | 23.8.03.11-0128 | Фланцы стальные плоские приварные с соединительным выступом, марка стали ВСт3сп2, ВСт3сп3, номинальное давление 1 МПа, номинальный диаметр 50 мм | шт | 12 | 48.28 | 579.36 | 0.002001% | 388.17 | 4658.04
388 | 21.1.06.10-0235 | Кабель силовой с медными жилами ВВГнг-FRLS 3х1,5-1000 | 1000 м | 0.05 | 11531.72 | 576.59 | 0.001992% | 92715.03 | 4635.75
389 | 02.3.01.02-0033 | Песок природный обогащенный для строительных работ средний (ДЛЯ ПОСТЕЛИ) | м3 | 8 | 70.6 | 564.8 | 0.001951% | 567.62 | 4540.96
390 | 20.1.02.19-0015 | Канат стальной арматурный 1х7, диаметр каната 4,5 мм, диаметр проволоки 1,5 мм | м | 46.5 | 12.03 | 559.4 | 0.001932% | 96.72 | 4497.48
391 | Прайс из СД ОП | Болт шестигранный М12/40 (арт.138671) | ШТ | 222 | 2.48 | 550.56 | 0.001902% | 19.94 | 4426.68
392 | 14.5.01.10-0029 | Пена монтажная полиуретановая противопожарная однокомпонентная модифицированная для заполнения, уплотнения, утепления, изоляции и соединения швов и стыков в местах с повышенными требованиями пожарной безопасности (0,88 л) | шт | 5 | 110.11 | 550.55 | 0.001902% | 885.28 | 4426.4
393 | Прайс из СД ОП | МУФТА КОНЦЕВАЯ ПКтпб4-70/120 | шт. | 4 | 136.23 | 544.92 | 0.001882% | 1095.29 | 4381.16
394 | 08.4.01.02-0013 | Детали закладные и накладные, изготовленные с применением сварки, гнутья, сверления (пробивки) отверстий (при наличии одной из этих операций или всего перечня в любых сочетаниях), поставляемые отдельно (АРМАТУРНЫЕ ЗАГОТОВКИ (СТЕРЖНИ, ХОМУТЫ И Т.П.), НЕ СОБРАННЫЕ В КАРКАСЫ ИЛИ СЕТКИ, ЗАКЛАДНЫЕ И НАКЛАДНЫЕ ДЕТАЛИ, СО СВАРКОЙ) | т | 0.08 | 6800 | 544 | 0.001879% | 54672 | 4373.76
395 | Прайс из СД ОП | ПРИБОРНАЯ ПОЛКА 2ЕВ, ДЛЯ УСТАНОВКИ В ШКАФ 7119.400 | шт. | 1 | 537.36 | 537.36 | 0.001856% | 4320.37 | 4320.37
396 | 20.2.10.03-0021 | Наконечники кабельные П6-4Д-МУЗ | 100 шт | 0.9 | 580 | 522 | 0.001803% | 4663.2 | 4196.88
397 | 11.1.02.04-0031 | Лесоматериалы круглые, хвойных пород, для строительства, диаметр 14-24 см, длина 3-6,5 м | м3 | 0.93342 | 558.33 | 521.16 | 0.0018% | 4488.97 | 4190.1
398 | Прайс из СД ОП | Труба гофрированная ПВХ D=16мм, 90916 | шт. | 460 | 1.13 | 519.8 | 0.001795% | 9.09 | 4181.4
399 | 08.3.05.05-0059 | Сталь листовая оцинкованная, толщина 1,5 мм | т | 0.058 | 8900 | 516.2 | 0.001783% | 71556 | 4150.25
400 | 04.2.01.01-0050 | Смеси асфальтобетонные плотные мелкозернистые тип Б марка III | т | 1.0464 | 491.01 | 513.79 | 0.001775% | 3947.72 | 4130.89
401 | Прайс из СД ОП | Изолирующие клещи К-1000 | шт. | 1 | 513.16 | 513.16 | 0.001773% | 4125.81 | 4125.81
402 | 08.3.01.01-0022 | Сталь двутавровая горячекатаная обычная, марка 18сп | т | 0.072 | 7075.07 | 509.41 | 0.00176% | 56883.56 | 4095.62
403 | Прайс из СД ОП | Провод медный ПВ3 4кв.мм | м | 100 | 5.06 | 506 | 0.001748% | 40.68 | 4068
404 | Прайс из СД ОП | Гайка шестигранная M12 (арт.114228) | ШТ | 468 | 1.07 | 500.76 | 0.00173% | 8.6 | 4024.8
405 | 14.5.04.08-0012 | Мастика сланцевая уплотняющая неотверждающаяся для уплотнения и герметизации стеклянного ограждения теплиц и парников | т | 0.05083 | 9830 | 499.66 | 0.001726% | 79033.2 | 4017.26
406 | 04.2.01.01-0042 | Смеси асфальтобетонные плотные крупнозернистые тип Б марка II | т | 1.0344 | 478.23 | 494.68 | 0.001709% | 3844.97 | 3977.24
407 | 11.2.13.04-0012 | Щиты из досок, толщина 40 мм | м2 | 8.5764 | 57.63 | 494.26 | 0.001707% | 463.35 | 3973.86
408 | 23.8.03.12-0011 | Фасонные части стальные сварные, номинальный диаметр до 800 мм | т | 0.086 | 5500 | 473 | 0.001634% | 44220 | 3802.92
409 | 01.3.01.06-0051 | Смазка солидол жировой Ж | кг | 64.584 | 7.2 | 465 | 0.001606% | 57.89 | 3738.77
410 | 08.1.02.17-0161 | Сетка тканая с квадратными ячейками № 05, без покрытия | м2 | 16.4538 | 28.25 | 464.82 | 0.001606% | 227.13 | 3737.15
411 | 05.1.01.09-0031 | Кольца горловин колодцев, К-15-10 (КОЛЬЦА ГОРЛОВИН КОЛОДЦЕВ, МАРКА К-7-5) | м3 | 0.252 | 1841.02 | 463.94 | 0.001603% | 14801.8 | 3730.05
412 | Прайс из СД ОП | Штанга изолирующая оперативная ШОУ-15 | шт. | 1 | 459.95 | 459.95 | 0.001589% | 3698 | 3698
413 | Прайс из СД ОП | Болт шестигранный М10/20 (арт.138617) | ШТ | 222 | 2.07 | 459.54 | 0.001587% | 16.64 | 3694.08
414 | 08.1.02.13-0007 | Рукава металлические из стальной оцинкованной ленты, негерметичные, простого профиля, РЗ-ЦХ, диаметр условный 20 мм | м | 50 | 9.18 | 459 | 0.001585% | 73.81 | 3690.5
415 | Прайс из СД ОП | Заземление переносное для РУ до 1 кВ ПЗРУ-1Д | шт. | 1 | 453.23 | 453.23 | 0.001566% | 3643.97 | 3643.97
416 | Прайс из СД ОП | Труба гофрированная ПВХ D=32мм, 90932 | шт. | 125 | 3.55 | 443.75 | 0.001533% | 28.54 | 3567.5
417 | 04.3.01.09-0023 | Раствор отделочный тяжелый цементный, состав 1:3 | м3 | 0.891 | 497 | 442.83 | 0.00153% | 3995.88 | 3560.33
418 | 24.2.05.01-0001 | Трубы хризотилцементные безнапорные, номинальный диаметр 100 мм | м | 29.7 | 14.5 | 430.65 | 0.001488% | 116.58 | 3462.43
419 | 14.4.01.01-0003 | Грунтовка ГФ-021 | т | 0.02745 | 15620 | 428.76 | 0.001481% | 125584.8 | 3447.24
420 | 08.4.01.02-0011 | Детали закладные и накладные, изготовленные без применения сварки, гнутья, сверления (пробивки) отверстий, поставляемые отдельно | т | 0.073787 | 5804 | 428.26 | 0.001479% | 46664.16 | 3443.21
421 | 04.3.02.13-0106 | Смесь цементно-песчаная монтажно-кладочная "БИРСС 1" (марка М200) белая | т | 0.2067 | 2047.15 | 423.15 | 0.001462% | 16459.09 | 3402.09
422 | Прайс из СД ОП | Лампа люминесцентная 18 Вт, G13, L 18W/640 | шт. | 34 | 11.8 | 401.2 | 0.001386% | 94.87 | 3225.58
423 | 23.3.01.04-0035 | Трубы бесшовные обсадные из стали группы Д и Б с короткой треугольной резьбой, наружный диаметр 219 мм, толщина стенки 8,9 мм | м | 0.936 | 427.3 | 399.95 | 0.001381% | 3435.49 | 3215.62
424 | 23.5.02.02-0004 | Трубы стальные электросварные прямошовные из стали марок БСт2кп-БСт4кп и БСт2пс-БСт4пс, наружный диаметр 57 мм, толщина стенки 3,0 мм | м | 11.8472 | 33.39 | 395.58 | 0.001366% | 268.46 | 3180.5
425 | 08.1.02.17-0052 | Сетка плетеная с квадратными ячейками № 12: оцинкованная | м2 | 20.5 | 18.87 | 386.84 | 0.001336% | 151.71 | 3110.06
426 | 01.7.15.07-0012 | Дюбели пластмассовые с шурупами, размер 12х70 мм | 100 шт | 4.596 | 83 | 381.47 | 0.001318% | 667.32 | 3067
427 | Прайс из СД ОП | Шайба 10/125 (арт.114246) | ШТ | 985 | 0.38 | 374.3 | 0.001293% | 3.06 | 3014.1
428 | 01.2.03.07-0022 | Эмульсия битумная гидроизоляционная | т | 0.18662 | 2000 | 373.23 | 0.001289% | 16080 | 3000.77
429 | Прайс из СД ОП | Гайка шестигранная NT M8 (арт.125356) | ШТ | 1050 | 0.35 | 367.5 | 0.001269% | 2.81 | 2950.5
430 | Прайс из СД ОП | КОРПУС ЩИТА MINI PRAGMA art.13367 | ШТ | 3 | 121.18 | 363.54 | 0.001256% | 974.29 | 2922.87
431 | 10.3.02.03-0012 | Припои оловянно-свинцовые бессурьмянистые, марка ПОС40 | т | 0.005402 | 65750 | 355.18 | 0.001227% | 528630 | 2855.66
432 | Прайс из СД ОП | Крепеж клипса для пластиковых труб D=20мм К01120 | шт. | 1180 | 0.3 | 354 | 0.001223% | 2.41 | 2843.8
433 | 08.3.05.02-0101 | Прокат толстолистовой горячекатаный в листах, марка стали ВСт3пс5, толщина 4-6 мм | т | 0.06084 | 5763 | 350.62 | 0.001211% | 46334.52 | 2818.99
434 | 01.7.19.09-0024 | Рукава резинотканевые напорно-всасывающие для воды давлением 1 МПа (10 кгс/см2), внутренний диаметр 32 мм | м | 5.2087 | 67.1 | 349.5 | 0.001207% | 539.48 | 2809.99
435 | Прайс из СД ОП | ТАЛРЕП М8 КРЮК-КОЛЬЦО | шт. | 30 | 11.54 | 346.2 | 0.001196% | 92.78 | 2783.4
436 | Прайс из СД ОП | Заглушка цельная ТС для лотков 80х100, 37262 | шт. | 18 | 19.2 | 345.6 | 0.001194% | 154.37 | 2778.66
437 | 03.2.01.01-0001 | Портландцемент общестроительного назначения бездобавочный М400 Д0 (ЦЕМ I 32,5Н) | т | 0.83808 | 412 | 345.29 | 0.001193% | 3312.48 | 2776.13
438 | 07.2.05.01-0001 | Косоуры | т | 0.0341 | 9820.99 | 334.9 | 0.001157% | 78960.76 | 2692.56
439 | 08.3.06.01-0003 | Прокат ромбического рифления, горячекатаный, в листах с обрезными кромками, марка стали С235, ширина от 1 до 1,9 м, толщина 4 мм | т | 0.049 | 6834.81 | 334.91 | 0.001157% | 54951.87 | 2692.64
440 | Прайс из СД ОП | БЛОК ЕВРОРОРОЗЕТОК ДЛЯ 19", 9 РОЗЕТОК, 10А, ШНУР IEC 320 C14 2.5м | шт. | 1 | 334.49 | 334.49 | 0.001155% | 2689.3 | 2689.3
441 | Прайс из СД ОП | Компактная люминесцентная лампа 26 Вт с цоколем, GX24q-3, DULUX T/E 26W/830 | шт. | 6 | 55.55 | 333.3 | 0.001151% | 446.62 | 2679.72
442 | 14.4.04.09-0022 | Эмаль ХВ-785, белая | т | 0.013728 | 24119 | 331.11 | 0.001144% | 193916.76 | 2662.09
443 | 14.1.02.01-0002 | Клей БМК-5к | кг | 12.7165 | 25.8 | 328.09 | 0.001133% | 207.43 | 2637.78
444 | 24.2.05.01-0002 | Трубы хризотилцементные безнапорные, номинальный диаметр 150 мм | м | 10 | 32.67 | 326.7 | 0.001128% | 262.67 | 2626.7
445 | 01.7.07.12-0024 | Пленка полиэтиленовая, толщина 0,15 мм | м2 | 88.918 | 3.62 | 321.88 | 0.001112% | 29.1 | 2587.51
446 | Прайс из СД ОП | Ответвитель Т-образный DPT, 80х150, 36123 | шт. | 2 | 159.7 | 319.4 | 0.001103% | 1283.99 | 2567.98
447 | 01.7.11.07-0056 | Электроды сварочные Э46, диаметр 6 мм | т | 0.032151 | 9793 | 314.85 | 0.001088% | 78735.72 | 2531.43
448 | 08.4.03.04-0001 | Сталь арматурная, горячекатаная, класс А-I, А-II, А-III | т | 0.05499 | 5650 | 310.69 | 0.001073% | 45426 | 2497.98
449 | 08.3.02.01-0041 | Лента стальная упаковочная мягкая нормальной точности 0,7х20-50 мм | т | 0.04075 | 7590 | 309.29 | 0.001068% | 61023.6 | 2486.71
450 | Прайс из СД ОП | Опорная пластина 41/12 (арт.178256) | ШТ | 39 | 7.92 | 308.88 | 0.001067% | 63.68 | 2483.52
451 | 21.1.06.09-0045 | Кабель силовой с медными жилами ВВГ 1х10-660 (Провода силовые с медными жилами в поливинилхлоридной изоляции, марка ПВ1, номинальное напряжение до 450 В, число жил и сечение 1х10 мм2) | 1000 м | 0.05 | 5888.43 | 294.42 | 0.001017% | 47342.98 | 2367.15
452 | 21.1.06.09-0089 | Кабель силовой с медными жилами ВВГнг 1х50-660 (ПРОВОДА СИЛОВЫЕ С МЕДНЫМИ ЖИЛАМИ В ПОЛИВИНИЛХЛОРИДНОЙ ИЗОЛЯЦИИ, МАРКА ПВ1, НОМИНАЛЬНОЕ НАПРЯЖЕНИЕ ДО 450 В, ЧИСЛО ЖИЛ И СЕЧЕНИЕ 1Х50 ММ2) | 1000 м | 0.01 | 29013.36 | 290.13 | 0.001002% | 233267.41 | 2332.67
453 | 08.4.03.02-0002 | Сталь арматурная, горячекатаная, гладкая, класс А-I, диаметр 8 мм | т | 0.04265 | 6780 | 289.17 | 0.0009988% | 54511.2 | 2324.9
454 | Прайс из СД ОП | КАБЕЛЬ КАНАЛЫ РКК 80Х60 | м | 15 | 18.93 | 283.95 | 0.0009808% | 152.2 | 2283
455 | 25.2.01.01-0001 | Бирки-оконцеватели | 100 шт | 4.3958 | 63 | 276.94 | 0.0009566% | 506.52 | 2226.56
456 | 01.2.01.02-0031 | Битумы нефтяные строительные изоляционные БНИ-IV-3, БНИ-IV, БНИ-V | т | 0.1952 | 1412.5 | 275.72 | 0.0009524% | 11356.5 | 2216.79
457 | 18.4.01.02-0051 | Газопроводы (опорные части, опоры, кронштейны, подвески, хомуты, седла, тарельчатые компенсаторы, прямолинейные участки, фасонные части круглого сечения), диаметр от 1020 до 1600 мм, масса 1 м газопровода до 150 кг (ПОДВЕСКИ ПРУЖИННЫЕ, ЖЕСТКИЕ) | т | 0.02 | 13716.29 | 274.33 | 0.0009476% | 110278.97 | 2205.58
458 | 01.7.15.03-0034 | Болты с гайками и шайбами оцинкованные, диаметр 12 мм | кг | 10.6186 | 25.76 | 273.54 | 0.0009448% | 207.11 | 2199.22
459 | 21.1.04.01-1006 | Кабель витая пара, категория 5e, ЭКС-ГВПВЭ 4х2х0,51 (КАБЕЛИ МАГИСТРАЛЬНЫЕ (ВИТАЯ ПАРА) НЕЭКРАНИРОВАННЫЕ ОДНОЖИЛЬНЫЕ, КАТЕГОРИЯ 5Е ENHANCED, ПРОИЗВОДСТВО ФИРМЫ 'АЕSP', ТИП UTP, ЧИСЛО ЭЛЕМЕНТОВ И ДИАМЕТР ЖИЛЫ, ММ: 4Х2Х0,51(AWG 24)) | 1000 м | 0.1 | 2719.53 | 271.95 | 0.0009394% | 21865.02 | 2186.5
460 | 04.2.01.01-0048 | Смеси асфальтобетонные плотные мелкозернистые тип Б марка I | т | 0.552 | 491.01 | 271.04 | 0.0009362% | 3947.72 | 2179.14
461 | 01.7.15.02-0051 | Болты анкерные | т | 0.026738 | 10068 | 269.2 | 0.0009299% | 80946.72 | 2164.39
462 | 01.7.12.16-0021 | Геоткань | м2 | 8.2248 | 32.3 | 265.66 | 0.0009176% | 259.69 | 2135.9
463 | 07.2.07.13-0171 | Подкладки металлические | кг | 21 | 12.6 | 264.6 | 0.000914% | 101.3 | 2127.3
464 | 01.7.06.05-0042 | Лента липкая изоляционная на поликасиновом компаунде, ширина 20-30 мм, толщина от 0,14 до 0,19 мм | кг | 2.8205 | 91.29 | 257.48 | 0.0008894% | 733.97 | 2070.16
465 | Прайс из СД ОП | ПАТЧКОРД ОПТИЧЕСКИЙ ОДНОМОДОВЫЙ, ПАРНЫЙ, РАЗЪЕМЫ SC/UPC-SC/UPC L=м | шт. | 4 | 64.01 | 256.04 | 0.0008844% | 514.64 | 2058.56
466 | 23.3.01.07-0003 | Трубы стальные бурильные утяжеленные из стали группы К, тип УБТ, наружный диаметр 89 мм, толщина стенки 19 мм | м | 0.644 | 396.93 | 255.62 | 0.0008829% | 3191.32 | 2055.2
467 | 23.1.02.07-0002 | Крепления для трубопроводов (кронштейны, планки, хомуты) | кг | 20.8348 | 11.99 | 249.81 | 0.0008629% | 96.4 | 2008.47
468 | Прайс из СД ОП | Ящик с понижающим трансформатором 220/12В ЯТП-0,25 220/12В | шт. | 1 | 248.3 | 248.3 | 0.0008577% | 1996.33 | 1996.33
469 | 01.7.15.03-0014 | Болты с гайками и шайбами для санитарно-технических работ, диаметр 16 мм | т | 0.0165 | 14830 | 244.7 | 0.0008452% | 119233.2 | 1967.35
470 | 01.7.15.02-0083 | Болты с шестигранной головкой, диаметр 10 мм | т | 0.0126 | 19400 | 244.44 | 0.0008443% | 155976 | 1965.3
471 | 20.2.07.10-0022 | Секция горизонтальная для поворота кабельной трассы из лотков прямых на 90°, сейсмостойкая, СГ-50/200-90, горячеоцинкованная | шт | 2 | 121.65 | 243.3 | 0.0008404% | 978.07 | 1956.14
472 | Прайс из СД ОП | Сальник герметичный с резьбой PG 29 для кабелей (53100) | шт. | 20 | 12.16 | 243.2 | 0.00084% | 97.77 | 1955.4
473 | Прайс из СД ОП | Указатель напряжения УН-500М | шт. | 2 | 121.33 | 242.66 | 0.0008382% | 975.49 | 1950.98
474 | 05.1.01.09-0031 | Кольца горловин колодцев, К-15-10 (КОЛЬЦА ГОРЛОВИН КОЛОДЦЕВ, МАРКА К-1А) | м3 | 0.13 | 1841.02 | 239.33 | 0.0008267% | 14801.8 | 1924.23
475 | Прайс из СД ОП | ЗАЖИМ ВИНТОВОЙ КАНАТНЫЙ ДЛЯ КАНАТА 6мм М2896 | шт. | 60 | 3.89 | 233.4 | 0.0008062% | 31.28 | 1876.8
476 | 08.3.05.05-0051 | Сталь листовая оцинкованная, толщина 0,5 мм | т | 0.02044 | 11200 | 228.93 | 0.0007908% | 90048 | 1840.58
477 | Прайс из СД ОП | Кнопочный пост ПКЕ 222-2У2 | шт. | 5 | 45.6 | 228 | 0.0007875% | 366.62 | 1833.1
478 | 08.1.03.04-0001 | Блочки | 10 шт | 1 | 228 | 228 | 0.0007875% | 1833.12 | 1833.12
479 | 20.5.04.03-0011 | Зажимы наборные | шт | 64.26 | 3.5 | 224.91 | 0.0007769% | 28.14 | 1808.28
480 | Прайс из СД ОП | Лоток перфорированный 100х80 L3000 (арт.35302) | м | 4 | 56.08 | 224.32 | 0.0007748% | 450.88 | 1803.52
481 | Прайс из СД ОП | ЗАГЛУШКА ЗКЛ-160 | шт. | 7 | 31.98 | 223.86 | 0.0007732% | 257.12 | 1799.84
482 | Прайс из СД ОП | Анкер LA 8 M8 | шт. | 150 | 1.49 | 223.5 | 0.000772% | 11.98 | 1797
483 | 24.3.05.18-0001 | Штуцеры, длина 200 мм | шт | 4.9483 | 44.3 | 219.21 | 0.0007572% | 356.17 | 1762.42
484 | Прайс из СД ОП | Провод медный ПВ3 10кв.мм | м | 18 | 12.12 | 218.16 | 0.0007536% | 97.44 | 1753.92
485 | 01.7.07.26-0032 | Шнур полиамидный крученый, диаметр 2 мм | т | 0.0053476 | 40650 | 217.38 | 0.0007509% | 326826 | 1747.73
486 | 14.4.02.04-0221 | Краска масляная готовая к применению для наружных и внутренних работ МА-15, белила цинковые | т | 0.008 | 26932.42 | 215.46 | 0.0007442% | 216536.66 | 1732.29
487 | 24.3.01.06-0041 | Трубы ПВХ, номинальный внутренний диаметр 16 мм | м | 100 | 2.15 | 215 | 0.0007426% | 17.29 | 1729
488 | 02.2.05.04-1632 | Щебень М 1400, фракция 5(3)-20 мм, группа 2 | м3 | 1.495 | 140.42 | 209.93 | 0.0007251% | 1128.98 | 1687.83
489 | 08.3.11.01-0015 | Швеллеры № 5-10 сталь марки 0 | т | 0.031701 | 6538.46 | 207.28 | 0.000716% | 52569.22 | 1666.5
490 | 01.7.15.02-0086 | Болты с шестигранной головкой, диаметр 20 (22) мм | т | 0.0204 | 9800 | 199.92 | 0.0006906% | 78792 | 1607.36
491 | 02.3.01.02-1012 | Песок природный II класс, средний, круглые сита | м3 | 3.3228 | 59.99 | 199.34 | 0.0006885% | 482.32 | 1602.66
492 | 20.2.10.03-0006 | Наконечники кабельные медные соединительные | 100 шт | 0.54 | 365 | 197.1 | 0.0006808% | 2934.6 | 1584.68
493 | 05.1.03.09-0022 | Перемычка брусковая 3ПБ-13-37-п, бетон B15, объем 0,034 м3, расход арматуры 2,06 кг | шт | 4 | 49.23 | 196.92 | 0.0006802% | 395.81 | 1583.24
494 | 02.2.05.04-1692 | Щебень М 600, фракция 10-20 мм, группа 2 | м3 | 1.6463 | 118.6 | 195.25 | 0.0006744% | 953.54 | 1569.79
495 | 20.1.02.23-0082 | Перемычки гибкие, тип ПГС-50 | 10 шт | 4.75 | 39 | 185.25 | 0.0006399% | 313.56 | 1489.41
496 | 01.7.11.07-0036 | Электроды сварочные Э46, диаметр 4 мм | кг | 17.2124 | 10.75 | 185.03 | 0.0006391% | 86.43 | 1487.67
497 | 02.3.01.02-1011 | Песок природный I класс, средний, круглые сита | м3 | 3.36 | 54.95 | 184.63 | 0.0006377% | 441.8 | 1484.45
498 | 20.2.10.03-0020 | Наконечники кабельные П2.5-4Д-МУ3 | 100 шт | 0.9 | 203 | 182.7 | 0.0006311% | 1632.12 | 1468.91
499 | 08.3.05.06-0014 | Сталь тонколистовая марка БСт1сп-БСт5сп, толщина до 4 мм | т | 0.027 | 6737.24 | 181.91 | 0.0006283% | 54167.41 | 1462.52
500 | 14.5.01.10-0025 | Пена монтажная для герметизации стыков в баллончике емкостью 0,85 л | шт | 2.4596 | 72.8 | 179.06 | 0.0006185% | 585.31 | 1439.61
501 | Прайс из СД ОП | Соединительная накладка для лотков CGB, 37352 | шт. | 40 | 4.46 | 178.4 | 0.0006162% | 35.86 | 1434.4
502 | 08.3.03.06-0001 | Проволока вязальная | кг | 17.664 | 9.5 | 167.81 | 0.0005796% | 76.38 | 1349.18
503 | Прайс из СД ОП | КАБЕЛЬ ГИБКИЙ С МЕДНЫМИ ЖИЛАМИ КГВВ 7х0,75 | км | 0.02 | 8179.15 | 163.58 | 0.000565% | 65760.37 | 1315.21
504 | 14.5.07.04-0301 | Краска сухая для внутренних работ | т | 0.0131 | 12470 | 163.36 | 0.0005643% | 100258.8 | 1313.39
505 | 11.1.03.06-0094 | Доска обрезная, хвойных пород, ширина 75-150 мм, толщина 44 мм и более, длина 4-6,5 м, сорт II | м3 | 0.1178 | 1320 | 155.5 | 0.0005371% | 10612.8 | 1250.19
506 | Прайс из СД ОП | Заглушка цельная ТС для лотков 80х150, 37263 | шт. | 6 | 25.36 | 152.16 | 0.0005256% | 203.89 | 1223.34
507 | 08.3.07.01-0076 | Прокат полосовой, горячекатаный, марка стали Ст3сп, ширина 50-200 мм, толщина 4-5 мм | т | 0.030356 | 5000 | 151.78 | 0.0005243% | 40200 | 1220.31
508 | 14.4.03.09-0001 | Лак химически стойкий для защиты оборудования и металлоконструкций от воздействия кислот, щелочей, солей, агрессивных газов | т | 0.007176 | 21014 | 150.8 | 0.0005209% | 168952.56 | 1212.4
509 | 01.7.20.08-0051 | Ветошь | кг | 81.6021 | 1.82 | 148.52 | 0.000513% | 14.63 | 1193.84
510 | 01.7.03.01-0002 | Вода водопроводная | м3 | 46.7579 | 3.15 | 147.29 | 0.0005088% | 25.33 | 1184.38
511 | Прайс из СД ОП | Диэлектрические галоши 300/315 | шт. | 1 | 144.35 | 144.35 | 0.0004986% | 1160.57 | 1160.57
512 | 08.1.02.17-0122 | Сетка сварная оцинкованная для ограждений, покрытая полимером, размер ячейки 101,6х50,8 мм, диаметр проволоки 2,5 мм, ширина рулона 1800 мм | м2 | 2.11 | 67.93 | 143.33 | 0.0004951% | 546.16 | 1152.4
513 | Прайс из СД ОП | Диэлектрические галоши 320/330 | шт. | 1 | 141.83 | 141.83 | 0.0004899% | 1140.31 | 1140.31
514 | 18.5.08.09-0001 | Патрубки | 10 шт | 0.5 | 277.5 | 138.75 | 0.0004793% | 2231.1 | 1115.55
515 | 08.4.01.01-0022 | Детали анкерные с резьбой из прямых или гнутых круглых стержней | т | 0.0132 | 10100 | 133.32 | 0.0004605% | 81204 | 1071.89
516 | Прайс из СД ОП | Сальник герметичный с резьбой PG 36 для кабелей (53200) | шт. | 6 | 22.16 | 132.96 | 0.0004593% | 178.17 | 1069.02
517 | 01.7.02.07-0011 | Прессшпан листовой, марка А | кг | 2.759 | 47.57 | 131.25 | 0.0004534% | 382.46 | 1055.21
518 | 01.7.11.07-0045 | Электроды сварочные Э42А, диаметр 5 мм | т | 0.012637 | 10362 | 130.94 | 0.0004523% | 83310.48 | 1052.78
519 | 01.7.03.01-0005 | Вода дистиллированная | кг | 30.8 | 4.16 | 128.13 | 0.0004426% | 33.45 | 1030.26
520 | 05.2.03.03-0033 | Камни бортовые БР 100.30.15, бетон В30 (М400) | м3 | 0.076919 | 1652.07 | 127.08 | 0.000439% | 13282.64 | 1021.69
521 | 01.6.03.01-0001 | Плитка ПВХ размером 0,3х0,3 м толщиной 2 мм (ПЛИТЫ ИЗ ПОЛИМЕРНАПОЛНЕННОЙ КОМПОЗИЦИИ НА ОСНОВЕ ВОЛЛАСТОНИТА ДЛЯ ЗАКРЫТИЯ КАБЕЛЯ ПЗК 48Х24) | м2 | 5.0688 | 25 | 126.72 | 0.0004377% | 201 | 1018.83
522 | 01.3.02.09-0022 | Пропан-бутан смесь техническая | кг | 20.794 | 6.09 | 126.64 | 0.0004374% | 48.96 | 1018.08
523 | Прайс из СД ОП | КЛИПСА ДЛЯ ПВХ ТРУБЫ Д.16ММ | шт. | 300 | 0.42 | 126 | 0.0004352% | 3.38 | 1014
524 | Прайс из СД ОП | Шайба US M8/125 (арт.125329) | ШТ | 1050 | 0.12 | 126 | 0.0004352% | 0.96 | 1008
525 | 14.4.02.04-0151 | Краска масляная и алкидная белила густотертые литопонные МА-021 | т | 0.0055 | 22533 | 123.93 | 0.0004281% | 181165.32 | 996.41
526 | 20.1.02.18-0002 | Стяжка нейлоновая PER15 длиной 300 мм под винт (ХОМУТЫ (СТЯЖКИ) КАБЕЛЬНЫЕ ИЗ ПОЛИАМИДА, РАЗМЕРЫ В=9ММ, L=430) | 100 шт | 2 | 61.6 | 123.2 | 0.0004256% | 495.26 | 990.52
527 | 01.7.19.04-0031 | Прокладки резиновые (пластина техническая прессованная) | кг | 5.2197 | 23.09 | 120.52 | 0.0004163% | 185.64 | 968.99
528 | 14.5.09.02-0002 | Ксилол нефтяной, марка А | т | 0.015482 | 7640 | 118.29 | 0.0004086% | 61425.6 | 951.02
529 | 01.7.15.03-0013 | Болты с гайками и шайбами для санитарно-технических работ, диаметр 12 мм | т | 0.00762 | 15323 | 116.76 | 0.0004033% | 123196.92 | 938.76
530 | 14.5.09.07-0030 | Растворитель Р-4 | кг | 12.2821 | 9.42 | 115.7 | 0.0003996% | 75.74 | 930.25
531 | Прайс из СД ОП | Крепеж клипса для пластиковых труб D=16мм К01116 | шт. | 460 | 0.24 | 110.4 | 0.0003813% | 1.93 | 887.8
532 | 25.2.01.01-0017 | Бирки маркировочные пластмассовые | 100 шт | 3.55 | 30.74 | 109.13 | 0.000377% | 247.15 | 877.38
533 | 20.2.03.06-0051 | Крышка прямого лотка КЛ 100 ХЛ1 | шт | 3 | 35.46 | 106.38 | 0.0003675% | 285.1 | 855.3
534 | Прайс из СД ОП | Пакетный выключатель двухполюсный, 16А, ПВ2-16М1 | шт. | 2 | 52.64 | 105.28 | 0.0003637% | 423.23 | 846.46
535 | 01.7.06.05-0041 | Лента изоляционная прорезиненная односторонняя, ширина 20 мм, толщина 0,25-0,35 мм | кг | 3.454 | 30.4 | 105 | 0.0003627% | 244.42 | 844.23
536 | 01.1.02.08-0001 | Прокладки из паронита ПМБ, толщина 1 мм, диаметр 50 мм | 1000 шт | 0.03 | 3450 | 103.5 | 0.0003575% | 27738 | 832.14
537 | 05.2.03.03-0031 | Камни бортовые БР 100.20.8, бетон В22,5 (М300), объем 0,016 м3 | шт | 4.6046 | 22.36 | 102.96 | 0.0003556% | 179.77 | 827.77
538 | Прайс из СД ОП | Диэлектрические перчатки бесшовные до 1 кВ | шт. | 2 | 48.54 | 97.08 | 0.0003353% | 390.26 | 780.52
539 | Прайс из СД ОП | Лента монтажная перфорированная ЛМ10 | м | 50 | 1.92 | 96 | 0.0003316% | 15.44 | 772
540 | 12.1.02.06-0022 | Рубероид кровельный РКП-350 | м2 | 14.8104 | 6.2 | 91.82 | 0.0003172% | 49.85 | 738.3
541 | 14.4.02.09-0001 | Краска | кг | 3.135 | 28.6 | 89.66 | 0.0003097% | 229.94 | 720.86
542 | 24.3.01.01-0002 | Трубка полихлорвиниловая | кг | 2.496 | 35.7 | 89.11 | 0.0003078% | 287.03 | 716.43
543 | 01.7.06.07-0002 | Лента монтажная, тип ЛМ-5 | 10 м | 12.8565 | 6.9 | 88.71 | 0.0003064% | 55.48 | 713.28
544 | 11.1.03.06-0079 | Доска обрезная, хвойных пород, ширина 75-150 мм, толщина 44 мм и более, длина 2-3,75 м, сорт III | м3 | 0.089 | 968 | 86.15 | 0.0002976% | 7782.72 | 692.66
545 | Прайс из СД ОП | Коробка пластиковая D9125 | шт. | 2 | 42.46 | 84.92 | 0.0002933% | 341.38 | 682.76
546 | 23.3.01.06-0001 | Трубы бурильные из стали группы Д с высаженными внутрь концами и муфты к ним наружным диаметром 73 мм, толщиной стенки 7 мм | м | 0.52087 | 156.83 | 81.69 | 0.0002822% | 1260.91 | 656.77
547 | 01.7.20.04-0003 | Нитки суровые | кг | 0.5205 | 155 | 80.68 | 0.0002787% | 1246.2 | 648.65
548 | Прайс из СД ОП | ШНУР ПРС-ВП-3х1 АРМИРОВАННОЙ ВИЛКОЙ С ЗАЗЕМЛЕНИЕМ L=1,8 | шт. | 3 | 20.47 | 61.41 | 0.0002121% | 164.58 | 493.74
549 | Прайс из СД ОП | Соединитель шарнирный для лотков GSV, 30013 | шт. | 8 | 10.01 | 80.08 | 0.0002766% | 80.48 | 643.84
550 | 01.2.01.01-0019 | Битумы нефтяные дорожные вязкие БНД 60/90, БНД 90/130 | т | 0.0456 | 1690 | 77.06 | 0.0002662% | 13587.6 | 619.59
551 | 20.2.05.04-0029 | Кабель-канал (короб) 40х40 мм | м | 18 | 4.28 | 77.04 | 0.0002661% | 34.41 | 619.38
552 | 01.3.03.05-0002 | Кислота серная аккумуляторная, сорт высший | т | 0.011 | 6720 | 73.92 | 0.0002553% | 54028.8 | 594.32
553 | 01.3.01.01-0001 | Бензин авиационный Б-70 | т | 0.016 | 4488.4 | 71.81 | 0.000248% | 36086.74 | 577.39
554 | 23.3.01.02-0001 | Трубы стальные бесшовные обсадные под сварку утяжеленные, наружный диаметр 73 мм, толщина стенки 16 мм | м | 0.26044 | 272.62 | 71 | 0.0002452% | 2191.86 | 570.84
555 | 02.3.01.02-0033 | Песок природный обогащенный для строительных работ средний (ДЛЯ ЗАСЫПКИ ПОД ДОРОГОЙ) | м3 | 1 | 70.6 | 70.6 | 0.0002439% | 567.62 | 567.62
556 | Прайс из СД ОП | ГЕРМЕТИЗИРУЮЩАЯ КАППА МАРКИ ОГТ-3 (27-55) | шт. | 8 | 8.77 | 70.16 | 0.0002423% | 70.51 | 564.08
557 | Прайс из СД ОП | Заглушка цельная ТС для лотков 80х80, 37261 | шт. | 4 | 17.49 | 69.96 | 0.0002417% | 140.62 | 562.48
558 | Прайс из СД ОП | Крепеж клипса для пластиковых труб D=32мм К01132 | шт. | 125 | 0.53 | 66.25 | 0.0002288% | 4.26 | 532.5
559 | 08.3.03.04-0014 | Проволока светлая, диаметр 3,0 мм | т | 0.005 | 13232 | 66.16 | 0.0002285% | 106385.28 | 531.93
560 | 01.7.15.07-0022 | Дюбели распорные полиэтиленовые, размер 6х40 мм | 1000 шт | 0.366 | 180 | 65.88 | 0.0002276% | 1447.2 | 529.68
561 | 14.5.04.01-0011 | Мастика бутилкаучуковая строительная для герметизации швов цементобетонных покрытий | кг | 8.58 | 7.59 | 65.12 | 0.0002249% | 61.02 | 523.55
562 | 08.1.02.17-0001 | Сетка стальная плетеная из проволоки одинарная, диаметр проволоки 1,6 мм без покрытия, размер ячейки 45х45 мм | м2 | 2.43 | 25.97 | 63.11 | 0.000218% | 208.8 | 507.38
563 | 08.3.11.01-0091 | Швеллеры № 40, марка стали Ст0 | т | 0.012801 | 4920 | 62.98 | 0.0002175% | 39556.8 | 506.36
564 | 01.3.05.17-0002 | Канифоль сосновая | кг | 2.25 | 27.74 | 62.42 | 0.0002156% | 223.03 | 501.82
565 | Прайс из СД ОП | ПОВОРОТ ПВР -80Х60 | ШТ | 6 | 10.15 | 60.9 | 0.0002104% | 81.61 | 489.66
566 | 20.5.04.10-0011 | Сжимы соединительные | 100 шт | 0.5916 | 100 | 59.16 | 0.0002043% | 804 | 475.65
567 | 11.1.03.05-0086 | Доска необрезная, хвойных пород, длина 4-6,5 м, все ширины, толщина 44 мм и более, сорт IV | м3 | 0.1066 | 550 | 58.63 | 0.0002025% | 4422 | 471.39
568 | 01.3.01.03-0002 | Керосин для технических целей | т | 0.0222 | 2606.9 | 57.87 | 0.0001999% | 20959.48 | 465.3
569 | 21.2.03.09-0105 | Провод силовой ПРТО 1х1,5-660 | 1000 м | 0.03 | 1819.3 | 54.58 | 0.0001885% | 14627.17 | 438.82
570 | Прайс из СД ОП | КОМПЛЕКТ CNS-M6-12 | шт. | 40 | 1.36 | 54.4 | 0.0001879% | 10.93 | 437.2
571 | 14.2.06.06-0001 | Латекс синтетический | т | 0.004547 | 11902.18 | 54.12 | 0.0001869% | 95693.53 | 435.12
572 | 12.1.02.06-0012 | Рубероид кровельный РКК-350 | м2 | 7.2344 | 7.46 | 53.97 | 0.0001864% | 59.98 | 433.92
573 | Прайс из СД ОП | КОЛПАЧОК BOOT GY | шт. | 10 | 1.1 | 11 | 3.8e-05% | 8.84 | 88.4
574 | Прайс из СД ОП | Розетка двухполюсная с защитным контактом РА16-214 | шт. | 4 | 12.67 | 50.68 | 0.0001751% | 101.87 | 407.48
575 | Прайс из СД ОП | Шайба 10/125 (арт.137564) | ШТ | 222 | 0.22 | 48.84 | 0.0001687% | 1.77 | 392.94
576 | 01.7.15.05-0013 | Гайки шестигранные, диаметр резьбы 10 мм | т | 0.0042 | 11628 | 48.84 | 0.0001687% | 93489.12 | 392.65
577 | 01.7.15.14-0165 | Шурупы с полукруглой головкой 4х40 мм | т | 0.0039225 | 12430 | 48.76 | 0.0001684% | 99937.2 | 392
578 | Прайс из СД ОП | МУФТА ПРЯМОГО СОЕДИНЕНИЯ ТРУБ ПВХ Д.16ММ | шт. | 50 | 0.91 | 45.5 | 0.0001572% | 7.32 | 366
579 | 01.1.01.09-0026 | Шнур асбестовый общего назначения ШАОН, диаметр 8-10 мм | т | 0.00168 | 26499 | 44.52 | 0.0001538% | 213051.96 | 357.93
580 | 11.1.03.01-0080 | Бруски обрезные, хвойных пород, длина 4-6,5 м, ширина 75-150 мм, толщина 40-75 мм, сорт IV | м3 | 0.041462 | 1056 | 43.78 | 0.0001512% | 8490.24 | 352.02
581 | 11.1.03.06-0086 | Доска обрезная, хвойных пород, ширина 75-150 мм, толщина 25 мм, длина 4-6,5 м, сорт II | м3 | 0.031772 | 1375 | 43.69 | 0.0001509% | 11055 | 351.24
582 | 01.7.07.29-0031 | Каболка | т | 0.0014266 | 30030 | 42.84 | 0.000148% | 241441.2 | 344.44
583 | 14.4.03.17-0011 | Лак электроизоляционный 318 | кг | 1.195 | 35.63 | 42.58 | 0.0001471% | 286.47 | 342.33
584 | 21.2.01.02-0141 | Провод неизолированный для воздушных линий электропередачи медные, марка М, сечение 4 мм2 | т | 0.00044 | 96440 | 42.43 | 0.0001466% | 775377.6 | 341.17
585 | 24.3.05.07-0511 | Муфта полиэтиленовая для хризотилцементных труб, номинальный наружный диаметр 100 мм | шт | 9.6 | 4.38 | 42.05 | 0.0001452% | 35.22 | 338.11
586 | Прайс из СД ОП | РАЗЪЕМ RJ-45 PLUG-8P8C-U | шт. | 8 | 9.37 | 74.96 | 0.0002589% | 75.33 | 602.64
587 | Прайс из СД ОП | Плакат "Работать здесь" | шт. | 2 | 20.15 | 40.3 | 0.0001392% | 162.01 | 324.02
588 | Прайс из СД ОП | КЛЕММА ПРОХОДНАЯ Б6806 WAGO | шт. | 2 | 19.91 | 39.82 | 0.0001375% | 160.08 | 320.16
589 | Прайс из СД ОП | ПЛАСТИНА КОНЦЕВАЯ 6844 WAGO | шт. | 2 | 19.91 | 39.82 | 0.0001375% | 160.08 | 320.16
590 | 02.2.05.04-1777 | Щебень М 800, фракция 20-40 мм, группа 2 | м3 | 0.36676 | 108.4 | 39.76 | 0.0001373% | 871.54 | 319.65
591 | 11.2.11.05-0002 | Фанера клееная обрезная, сорт В/ВВ, ФК, ФБА, толщина 4 мм | м3 | 0.008 | 4949.4 | 39.6 | 0.0001368% | 39793.18 | 318.35
592 | 01.7.15.04-0011 | Винты с полукруглой головкой, длина 50 мм | т | 0.0031452 | 12430 | 39.09 | 0.000135% | 99937.2 | 314.32
593 | 14.3.02.05-0202 | Краска силикатная зеленая, красная | т | 0.011108 | 3390 | 37.66 | 0.0001301% | 27255.6 | 302.75
594 | 10.2.02.08-0001 | Проволока медная, круглая, мягкая, электротехническая, диаметр 1,0-3,0 мм и выше | т | 0.001 | 37517 | 37.52 | 0.0001296% | 301636.68 | 301.64
595 | 20.2.03.06-0013 | Крышка лотка PNK: 100 замковая, длина 2,5 м | шт | 2 | 18.72 | 37.44 | 0.0001293% | 150.51 | 301.02
596 | 03.1.01.01-0002 | Гипс строительный Г-3 | т | 0.048512 | 729.98 | 35.41 | 0.0001223% | 5869.04 | 284.72
597 | 01.3.01.02-0002 | Вазелин технический | кг | 0.748 | 44.97 | 33.64 | 0.0001162% | 361.56 | 270.45
598 | 07.2.07.12-0020 | Элементы конструктивные зданий и сооружений с преобладанием горячекатаных профилей, средняя масса сборочной единицы от 0,1 до 0,5 т | т | 0.0042892 | 7712 | 33.08 | 0.0001143% | 62004.48 | 265.95
599 | 23.3.05.02-0040 | Трубы стальные бесшовные, холоднодеформированные из стали марок 10, 20, 30, 45 (ГОСТ 8734-75, 8733-74), наружным диаметром: 25 мм, толщина стенки 3,0 мм | м | 1.06 | 30.56 | 32.39 | 0.0001119% | 245.7 | 260.44
600 | 20.1.02.06-0001 | Жир паяльный | кг | 0.32 | 100.8 | 32.26 | 0.0001114% | 810.43 | 259.34
601 | 01.7.15.11-0022 | Шайбы, диаметр 8-12 мм | кг | 1.12 | 28.17 | 31.55 | 0.000109% | 226.49 | 253.67
602 | 07.2.07.12-0021 | Элементы конструктивные зданий и сооружений с преобладанием горячекатаных профилей, средняя масса сборочной единицы от 0,5 до 1 т | т | 0.004466 | 7008.5 | 31.3 | 0.0001081% | 56348.34 | 251.65
603 | 23.3.06.04-0008 | Трубы стальные сварные неоцинкованные водогазопроводные с резьбой, легкие, номинальный диаметр 25 мм, толщина стенки 2,8 мм | м | 1.95 | 15.33 | 29.89 | 0.0001032% | 123.25 | 240.34
604 | 01.2.01.02-0001 | Битум горячий | т | 0.0148 | 1946.91 | 28.81 | 9.951e-05% | 15653.16 | 231.67
605 | 24.3.01.01-0004 | Трубка электроизоляционная ПВХ-305, диаметр 6-10 мм | кг | 0.72 | 38.34 | 27.6 | 9.533e-05% | 308.25 | 221.94
606 | 10.3.02.03-0013 | Припои оловянно-свинцовые бессурьмянистые, марка ПОС61 | т | 0.00024 | 114220 | 27.41 | 9.468e-05% | 918328.8 | 220.4
607 | 01.7.15.04-0045 | Винты самонарезающие для крепления профилированного настила и панелей к несущим конструкциям | т | 0.000762 | 35011 | 26.68 | 9.216e-05% | 281488.44 | 214.49
608 | 01.7.20.08-0071 | Канат пеньковый пропитанный | т | 0.0006601 | 37900 | 25.02 | 8.642e-05% | 304716 | 201.14
609 | 08.1.02.11-0013 | Поковки оцинкованные, масса 2,825 кг | т | 0.002896 | 7977 | 23.1 | 7.979e-05% | 64135.08 | 185.74
610 | Прайс из СД ОП | Плакат "Стой напряжение" | шт. | 2 | 11.29 | 22.58 | 7.799e-05% | 90.77 | 181.54
611 | 01.7.15.03-0031 | Болты с гайками и шайбами оцинкованные, диаметр 6 мм | кг | 0.7974 | 28.22 | 22.5 | 7.772e-05% | 226.89 | 180.92
612 | 24.3.01.06-0046 | Трубы ПВХ, номинальный внутренний диаметр 50 мм (ТРУБЫ ЭЛЕКТРОТЕХНИЧЕСКИЕ ГОФРИРОВАННЫЕ, ПОЛИВИНИЛХЛОРИДНЫЕ, НЕГОРЮЧИЕ, С ЗОНДОМ, НАРУЖНЫЙ ДИАМЕТР 50 ММ) | м | 3 | 7.22 | 21.66 | 7.482e-05% | 58.05 | 174.15
613 | 11.1.03.06-0014 | Доска обрезная, лиственных пород (береза, липа). длина 2-3,75 м, все ширины, толщина 25, 32, 40 мм, сорт I | м3 | 0.01584 | 1320 | 20.91 | 7.223e-05% | 10612.8 | 168.11
614 | Прайс из СД ОП | Коробка распаечная трехрожковая У-409-4 | шт. | 1 | 20.25 | 20.25 | 6.995e-05% | 162.81 | 162.81
615 | 01.7.19.03-0011 | Манжеты резиновые | шт | 2 | 10 | 20 | 6.908e-05% | 80.4 | 160.8
616 | Прайс из СД ОП | Очки защитные открытые 034-У Прогресс | шт. | 1 | 19.29 | 19.29 | 6.663e-05% | 155.09 | 155.09
617 | 25.2.02.11-0041 | Рамка для надписей 55х15 мм | шт | 70 | 0.27 | 18.9 | 6.528e-05% | 2.17 | 151.9
618 | 14.5.04.03-0002 | Мастика герметизирующая нетвердеющая из синтетического каучука, для заполнения и герметизации швов стеклянного ограждения теплиц | т | 0.0010993 | 17183 | 18.89 | 6.525e-05% | 138151.32 | 151.87
619 | 01.7.20.08-0111 | Рогожа | м2 | 1.833 | 10.2 | 18.7 | 6.459e-05% | 82.01 | 150.32
620 | 08.3.03.05-0020 | Проволока стальная низкоуглеродистая разного назначения оцинкованная, диаметр 6,0-6,3 мм | т | 0.0015 | 12110 | 18.17 | 6.276e-05% | 97364.4 | 146.05
621 | 01.2.03.07-0023 | Эмульсия битумно-дорожная | т | 0.011266 | 1554.2 | 17.51 | 6.048e-05% | 12495.77 | 140.77
622 | Прайс из СД ОП | Плакат "Не включать. работа на линии" | шт. | 2 | 8.5 | 17 | 5.872e-05% | 68.34 | 136.68
623 | Прайс из СД ОП | Плакат "Не включать. работают люди" | шт. | 2 | 8.5 | 17 | 5.872e-05% | 68.34 | 136.68
624 | Прайс из СД ОП | Плакат "Заземлено" | шт. | 2 | 8.37 | 16.74 | 5.782e-05% | 67.29 | 134.58
625 | 08.4.03.02-0004 | Сталь арматурная, горячекатаная, гладкая, класс А-I, диаметр 12 мм | т | 0.00255 | 6508.75 | 16.6 | 5.734e-05% | 52330.35 | 133.44
626 | 01.7.11.04-0072 | Проволока сварочная легированная, диаметр 4 мм | т | 0.0011124 | 13560 | 15.08 | 5.209e-05% | 109022.4 | 121.28
627 | 01.7.06.03-0023 | Лента полиэтиленовая с липким слоем, марка А | кг | 0.38316 | 39.02 | 14.95 | 5.164e-05% | 313.72 | 120.2
628 | 08.3.03.05-0011 | Проволока стальная низкоуглеродистая разного назначения оцинкованная, диаметр 1,1 мм | т | 0.001 | 14690 | 14.69 | 5.074e-05% | 118107.6 | 118.11
629 | 23.1.01.07-0001 | Компенсаторы давления | кг | 0.22918 | 61.9 | 14.19 | 4.901e-05% | 497.68 | 114.06
630 | 10.1.01.02-0011 | Сплавы алюминиевые литейные АК5М2 | т | 0.00033 | 41210 | 13.6 | 4.698e-05% | 331328.4 | 109.34
631 | 01.7.16.04-0013 | Опалубка металлическая | т | 0.0033478 | 3938.2 | 13.18 | 4.553e-05% | 31663.13 | 106
632 | 20.2.08.01-0002 | DIN-рейка металлическая ТН 35/7,5 длина 300 мм | 100 шт | 0.03 | 435 | 13.05 | 4.508e-05% | 3497.4 | 104.92
633 | 01.7.15.04-0056 | Винты самонарезающие, с уплотнительной прокладкой, размер 4,8х35 мм | 100 шт | 0.64 | 20 | 12.8 | 4.421e-05% | 160.8 | 102.91
634 | 01.7.15.14-0043 | Шурупы самонарезающий прокалывающий, для крепления металлических профилей или листовых деталей 3,5/11 мм | 100 шт | 5.916 | 2 | 11.83 | 4.086e-05% | 16.08 | 95.13
635 | 01.7.20.04-0005 | Нитки швейные | кг | 0.0884 | 133.05 | 11.76 | 4.062e-05% | 1069.72 | 94.56
636 | 01.3.01.07-0009 | Спирт этиловый ректификованный технический, сорт I | кг | 0.3 | 38.89 | 11.67 | 4.031e-05% | 312.68 | 93.8
637 | 11.1.03.01-0077 | Бруски обрезные, хвойных пород, длина 4-6,5 м, ширина 75-150 мм, толщина 40-75 мм, сорт I | м3 | 0.0067546 | 1700 | 11.48 | 3.965e-05% | 13668 | 92.32
638 | 04.3.01.09-0016 | Раствор готовый кладочный, цементный, М200 | м3 | 0.018318 | 600 | 10.99 | 3.796e-05% | 4824 | 88.37
639 | 22.2.02.23-0011 | Глухари | 100 шт | 0.066 | 164 | 10.82 | 3.737e-05% | 1318.56 | 87.02
640 | 14.2.01.06-0012 | Пленкообразующие материалы для дорожных работ ПМ-100А | т | 0.001886 | 5527 | 10.42 | 3.599e-05% | 44437.08 | 83.81
641 | 14.4.04.09-0017 | Эмаль ХВ-124, защитная, зеленая | т | 0.00036 | 28300.4 | 10.19 | 3.52e-05% | 227535.22 | 81.91
642 | 08.4.03.02-0007 | Сталь арматурная, горячекатаная, гладкая, класс А-I, диаметр 20-22 мм | т | 0.0017826 | 5520 | 9.84 | 3.399e-05% | 44380.8 | 79.11
643 | Прайс из СД ОП | Провод медный ПВ3 1,5кв.мм | м | 20 | 0.48 | 9.6 | 3.316e-05% | 3.86 | 77.2
644 | 24.2.06.02-0001 | Манжеты стальные для стыка хризотилцементных труб М-100 | 10 шт | 0.32 | 30 | 9.6 | 3.316e-05% | 241.2 | 77.18
645 | 01.7.11.06-0002 | Флюс АН-47 | кг | 1.563 | 6 | 9.38 | 3.24e-05% | 48.24 | 75.4
646 | 11.1.03.03-0012 | Брусья необрезные, хвойных пород, длина 4-6,5 м, все ширины, толщина 100, 125 мм, сорт IV | м3 | 0.0102 | 880.01 | 8.98 | 3.102e-05% | 7075.28 | 72.17
647 | 01.7.07.29-0221 | Состав уплотнительный | кг | 0.504 | 16.7 | 8.42 | 2.908e-05% | 134.27 | 67.67
648 | 04.3.01.03-0001 | Раствор асбоцементный | м3 | 0.021144 | 395 | 8.35 | 2.884e-05% | 3175.8 | 67.15
649 | 18.3.01.01-0001 | Головка нагнетателя | кг | 0.11459 | 72.4 | 8.3 | 2.867e-05% | 582.1 | 66.7
650 | Прайс из СД ОП | РАЗЪЕМ 220В, 10А НА КАБЕЛЬ IEC 60320 C13 | шт. | 1 | 8.11 | 8.11 | 2.801e-05% | 65.2 | 65.2
651 | Прайс из СД ОП | РАЗЪЕМ 220В, 10А НА КАБЕЛЬ IEC 60320 C14 | шт. | 1 | 8.11 | 8.11 | 2.801e-05% | 65.2 | 65.2
652 | 14.4.03.17-0101 | Лак канифольный КФ-965 | т | 0.000114 | 70200 | 8 | 2.763e-05% | 564408 | 64.34
653 | 20.2.09.13-0011 | Муфты | шт | 1.56 | 5 | 7.8 | 2.694e-05% | 40.2 | 62.71
654 | Прайс из СД ОП | КЛЕММА ПРОХОДНАЯ Б6805 WAGO | шт. | 1 | 7.73 | 7.73 | 2.67e-05% | 62.15 | 62.15
655 | Прайс из СД ОП | КЛЕММА ПРОХОДНАЯ Б6804 WAGO | шт. | 1 | 7.57 | 7.57 | 2.615e-05% | 60.86 | 60.86
656 | 01.3.05.23-0061 | Натрий едкий марка ТД, технический | т | 0.00121 | 5850 | 7.08 | 2.446e-05% | 47034 | 56.91
657 | 01.7.15.07-0031 | Дюбели распорные с гайкой | 100 шт | 0.06 | 110 | 6.6 | 2.28e-05% | 884.4 | 53.06
658 | 03.2.01.01-0003 | Портландцемент общестроительного назначения бездобавочный М500 Д0 (ЦЕМ I 42,5Н) | т | 0.0135 | 480 | 6.48 | 2.238e-05% | 3859.2 | 52.1
659 | 08.2.02.11-0007 | Канат двойной свивки ТК, конструкции 6х19(1+6+12)+1 о.с., оцинкованный, из проволок марки В, маркировочная группа 1770 н/мм2, диаметр 5,5 мм | 10 м | 0.11977 | 50.24 | 6.02 | 2.079e-05% | 403.93 | 48.38
660 | 20.2.10.04-0004 | Наконечники кабельные медные луженые под опрессовку 16-6-6-М УХЛ3 | 100 шт | 0.02 | 276 | 5.52 | 1.907e-05% | 2219.04 | 44.38
661 | 14.1.04.02-0002 | Клей 88-СА | кг | 0.185 | 28.93 | 5.35 | 1.848e-05% | 232.6 | 43.03
662 | 01.7.15.01-0036 | Анкер забивной М8 | шт | 8 | 0.63 | 5.04 | 1.741e-05% | 5.07 | 40.56
663 | 08.3.03.04-0025 | Проволока стальная низкоуглеродистая общего назначения, диаметр 2,0 мм | кг | 0.7 | 6.6 | 4.62 | 1.596e-05% | 53.06 | 37.14
664 | 01.7.15.10-0056 | Скобы металлические, монтажные, однолапковые СО для крепления труб и кабелей, диаметр закрепляемого кабеля 6 мм, вид климатического исполнения У3, размер 4,2х5,0х19,0 мм | 10 шт | 0.2 | 22.61 | 4.52 | 1.561e-05% | 181.78 | 36.36
665 | 01.7.20.03-0012 | Мешковина джутовая | м2 | 0.45 | 8.33 | 3.75 | 1.295e-05% | 66.97 | 30.14
666 | 01.7.15.06-0121 | Гвозди строительные с плоской головкой, размер 1,6х50 мм | т | 0.0004035 | 8475 | 3.42 | 1.181e-05% | 68139 | 27.49
667 | 11.1.03.03-0003 | Брусья необрезные, хвойных пород, длина 2-3,75 м, все ширины, толщина 100-125 мм, сорт III | м3 | 0.004 | 802.46 | 3.21 | 1.109e-05% | 6451.78 | 25.81
668 | Прайс из СД ОП | РАЗЪЕМ RJ-11 | шт. | 2 | 2.79 | 5.58 | 1.927e-05% | 22.43 | 44.86
669 | 12.2.03.10-0008 | Стеклопластик рулонный теплоизоляционный, плотность 120 г/м2, ширина 1м | м2 | 0.32 | 9.36 | 3 | 1.036e-05% | 75.25 | 24.08
670 | 01.7.06.12-0004 | Лента киперная, ширина 40 мм | 100 м | 0.03 | 94 | 2.82 | 9.741e-06% | 755.76 | 22.67
671 | 14.4.03.11-0005 | Лак нитроцеллюлозный НЦ-62 | т | 0.0001 | 27921.97 | 2.79 | 9.637e-06% | 224492.64 | 22.45
672 | 14.3.02.01-0219 | Краска универсальная, акриловая для внутренних и наружных работ | т | 0.00018 | 15481 | 2.79 | 9.637e-06% | 124467.24 | 22.4
673 | 22.2.02.15-0001 | Скрепы 10х2 мм | кг | 0.18 | 15.37 | 2.77 | 9.568e-06% | 123.57 | 22.24
674 | 01.7.15.06-0094 | Гвозди проволочные оцинкованные для асбестоцементной кровли, размер 4,5х120 мм | т | 0.000228 | 11978 | 2.73 | 9.43e-06% | 96303.12 | 21.96
675 | 08.3.03.05-0002 | Проволока канатная оцинкованная, диаметр 3 мм | т | 0.000312 | 8190 | 2.56 | 8.843e-06% | 65847.6 | 20.54
676 | 10.3.02.03-0028 | Припои оловянно-свинцовые малосурьмянистые, марка ПОССу 61-0,5 | кг | 0.02 | 125.46 | 2.51 | 8.67e-06% | 1008.7 | 20.17
677 | 08.3.03.04-0012 | Проволока светлая, диаметр 1,1 мм | т | 0.0002444 | 10200 | 2.49 | 8.601e-06% | 82008 | 20.04
678 | 20.2.02.07-0031 | Пробка кабельная полиэтиленовая для асботруб 100 мм | 100 шт | 0.006 | 409 | 2.45 | 8.463e-06% | 3288.36 | 19.73
679 | 24.3.01.02-1004 | Кольца резиновые уплотнительные для ПВХ труб канализации, диаметр 50 мм | шт | 11 | 0.22 | 2.42 | 8.359e-06% | 1.77 | 19.47
680 | 14.2.04.01-0001 | Смола каменноугольная для дорожного строительства | т | 0.00134 | 1695 | 2.27 | 7.841e-06% | 13627.8 | 18.26
681 | 01.3.01.05-0009 | Парафин нефтяной твердый Т-1 | т | 0.00028 | 8105.71 | 2.27 | 7.841e-06% | 65169.91 | 18.25
682 | 08.3.03.04-0021 | Проволока стальная низкоуглеродистая общего назначения, диаметр 0,8 мм | кг | 0.25 | 8.94 | 2.24 | 7.737e-06% | 71.88 | 17.97
683 | 11.2.04.03-0001 | Подрозетники деревянные | 100 шт | 0.01 | 216 | 2.16 | 7.461e-06% | 1736.64 | 17.37
684 | 01.7.19.04-0002 | Пластина резиновая рулонная вулканизированная | кг | 0.15 | 13.56 | 2.03 | 7.012e-06% | 109.02 | 16.35
685 | 01.7.02.09-0002 | Шпагат бумажный | кг | 0.1488 | 11.5 | 1.71 | 5.907e-06% | 92.46 | 13.76
686 | 11.1.02.02-0006 | Дрова разделанные, сосна, ольха, длина 1,5-2 м | м3 | 0.009 | 180.77 | 1.63 | 5.63e-06% | 1453.39 | 13.08
687 | 20.2.02.01-0019 | Втулки изолирующие | 1000 шт | 0.00596 | 270 | 1.61 | 5.561e-06% | 2170.8 | 12.94
688 | Прайс из СД ОП | Кнопка для монтажной ленты ЛМ10 6МС | шт. | 25 | 0.06 | 1.5 | 5.181e-06% | 0.48 | 12
689 | 14.4.02.09-0402 | Краска маркировочная для электротехнических изделий | кг | 0.02 | 68.87 | 1.38 | 4.767e-06% | 553.71 | 11.07
690 | 01.7.15.06-0146 | Гвозди толевые круглые, размер 3,0х40 мм | т | 0.000162 | 8475 | 1.37 | 4.732e-06% | 68139 | 11.04
691 | 20.2.08.05-0017 | Профиль монтажный | шт | 0.015 | 66.82 | 1 | 3.454e-06% | 537.23 | 8.06
692 | 11.1.03.05-0081 | Доска необрезная, хвойных пород, длина 4-6,5 м, все ширины, толщина 32-40 мм, сорт III | м3 | 0.001 | 832.7 | 0.83 | 2.867e-06% | 6694.91 | 6.69
693 | 24.3.01.02-1002 | Кольца резиновые уплотнительные для поливинилхлоридных труб канализации, диаметр 110 мм | шт | 2 | 0.37 | 0.74 | 2.556e-06% | 2.97 | 5.94
694 | 01.7.11.06-0029 | Флюс ФКСП | кг | 0.005 | 135.6 | 0.68 | 2.349e-06% | 1090.22 | 5.45
695 | 01.7.19.11-0012 | Трубка резиновая техническая | кг | 0.01 | 51.38 | 0.51 | 1.762e-06% | 413.1 | 4.13
696 | 01.7.15.14-0161 | Шурупы с полукруглой головкой 2,5х20 мм | т | 1.6e-05 | 29800 | 0.48 | 1.658e-06% | 239592 | 3.83
697 | 03.1.02.03-0015 | Известь строительная негашеная хлорная, марка А | кг | 0.21642 | 2.15 | 0.47 | 1.623e-06% | 17.29 | 3.74
698 | 14.1.01.01-0003 | Клей столярный сухой | кг | 0.025 | 16.95 | 0.42 | 1.451e-06% | 136.28 | 3.41
699 | 01.7.06.03-0004 | Лента поливинилхлоридная техническая с липким слоем, толщина 0,4 мм | кг | 0.02 | 21.3 | 0.43 | 1.485e-06% | 171.25 | 3.43
700 | 08.3.05.05-0054 | Сталь листовая оцинкованная, толщина 0,8 мм | т | 3e-05 | 11000 | 0.33 | 1.14e-06% | 88440 | 2.65
701 | 01.7.11.06-0028 | Флюс ФКДТ | кг | 0.002 | 138.76 | 0.28 | 9.672e-07% | 1115.63 | 2.23
702 | 01.3.01.01-0002 | Бензин автомобильный АИ-98, АИ-95, АИ-93 | т | 3.2e-05 | 4770 | 0.15 | 5.181e-07% | 38350.8 | 1.23
703 | 01.7.20.04-0004 | Нитки хлопчатобумажные швейные | кг | 0.001 | 100.12 | 0.1 | 3.454e-07% | 804.96 | 0.8
704 | 01.7.15.08-0011 | Заклепки комбинированные для соединения профилированного стального настила и разнообразных листовых деталей | т | 6.2e-06 | 9526 | 0.06 | 2.072e-07% | 76589.04 | 0.47
705 | 01.3.01.04-0001 | Мазут топочный каменноугольный | т | 5.24e-05 | 968.5 | 0.05 | 1.727e-07% | 7786.74 | 0.41
| Итого прочие Материалы |  |  |  |  | 4499047.07 | 15.54% |  | 36172391.45
| Итого по разделу "Материалы" |  |  |  |  | 28950768.13 | 100% |  | 232763608.88
|  | ИТОГО ПО РМ |  |  |  | 45473108.41 |  |  | 478211282.96
|  | Накладные расходы | 99.6% |  |  | 1119866.56 |  |  | 50917131.7924
|  | Сметная прибыль | 51.38% |  |  | 577639.68 |  |  | 26263625.2975
|  | Итого СМР (с НР и СП) |  |  |  | 47170614.65 |  |  | 555392040.0499
|  | ВСЕГО СМР + ОБОРУДОВАНИЕ |  |  |  | 47812557.35 |  |  | 559410602.0899
|  | ИТОГО ПОКАЗАТЕЛЬ НА ЕД. ИЗМ. | м | 202 |  | 236695.8285 |  |  | 2769359.4163
Составил ______________________ М.С. Колотиевская
(подпись, инициалы, фамилия)
Проверил ______________________ А.В. Костянецкая
(подпись, инициалы, фамилия)

## Прил.6 Расчет ОБ
Приложение №6
Расчет стоимости оборудования
Наименование разрабатываемого показателя УНЦ — Н2-07 БРТМ Каб.коллектор глубокого заложения диам. 3,25 м
№ пп. | Код ресурса | Наименование | Ед. изм. | Кол-во единиц по проектным данным | Сметная стоимость в ценах на 01.01.2000 (руб.)
[5 empty] | на ед. изм. | общая
1 | 2 | 3 | 4 | 5 | 6 | 7
ИНЖЕНЕРНОЕ ОБОРУДОВАНИЕ
|  | ИТОГО ИНЖЕНЕРНОЕ ОБОРУДОВАНИЕ |  |  |  | 0
ТЕХНОЛОГИЧЕСКОЕ ОБОРУДОВАНИЕ
1 | 62.4.02.01-0050 | Источник бесперебойного питания: Eaton Powerware PW 9355-20-N-13-2x9Ah-MBS | шт | 1 | 125447.9 | 125447.9
2 | 62.1.02.10-0125 | Шкаф ВРУ-4 Prisma Plus P "Schneider Electric" IP30, IK08, размером (с цоколем 100 мм) 2107х706х650 мм, с установленной и скоммутированной аппаратурой вводавывода (17 автоматов) (Прим. к Вводно-распределительное устройство ВРУ-8504) | компл. | 1 | 87015.86 | 87015.86
3 | 62.1.02.14-0002 | Шкаф контроля и управления уличный ШКУ-400-У1 (с оборудованием) Прим. ТЕРМОШКАФ ТМ-55-200.120.50 | компл | 3 | 17476.35 | 52429.05
4 | 62.1.02.14-0003 | Шкаф регулирующих устройств уличный ШРУ-400-У1(с оборудованием, без узла учета электроэнергии) | ШТ | 1 | 32757.29 | 32757.29
5 | 61.2.02.03-0027 | Извещатель пожарный ручной: ИПР-513-3ПА | 10 шт | 41 | 798.26 | 32728.66
6 | 68.1.03.01-0036 | Насосы циркуляционные электрические, напор 7 м, производительность 49000 л/час, мощность 730 Вт | шт | 2 | 15687.49 | 31374.98
7 | 64.1.04.04-0077 | Вентиляторы осевые серии "АКСИПАЛ" тип: FTDA № 080, Р=1,1 кВт | шт | 3 | 7773 | 23319
8 | 62.1.02.14-0004 | Шкаф управления LC1 WS для дренажных насосов в пластмассовом корпусе с прозрачной крышкой, IP 54, напряжение питания 1х230 В | шт | 3 | 7631.69 | 22895.07
9 | 68.1.03.01-0033 | Насосы циркуляционные электрические, напор 7 м, производительность 16000 л/час, мощность 370 Вт | шт | 2 | 11164.02 | 22328.04
10 | 68.1.03.01-0030 | Насосы циркуляционные для отопления "WILO" серии: TOP-S 65/7 ЕМ производительностью 35 м3/час | шт | 2 | 10016.6 | 20033.2
11 | 61.1.04.09-0031 | Мини АТС Panasonic марки KX-TES 824RU | шт. | 6 | 2980.98 | 17885.88
12 | 62.1.02.14-0001 | Шкаф автоматики управления пожарными насосами и насосом "жокеем" ШАУПН-3М (ШКАФ УПРАВЛЕНИЯ И АВТОМАТИКИ ВЕНТИЛЯЦИИ НА БАЗЕ КОНТРОЛЛЕРА) | шт | 2 | 8472.67 | 16945.34
13 | 61.2.02.01-1004 | Извещатель пожарный дымовой ДИП-34А (ИП 212-34А) оптико-электронный адресно-аналоговый в комплекте с базой (розеткой) | шт | 135 | 116.52 | 15730.2
14 | 62.4.02.01-0049 | Источник бесперебойного питания: Delta N Series UPS | шт. | 2 | 5415.89 | 10831.78
15 | 69.2.01.01-0008 | Заслонки воздушные унифицированные типа АЗД с электрическим приводом МЭО, размер 800х800 мм | шт | 3 | 3511.86 | 10535.58
16 | 61.1.04.09-0031 | Мини АТС Panasonic марки KX-TES 824RU | шт. | 2 | 2980.98 | 5961.96
17 | 61.1.03.01-0003 | Адаптер сотовой связи АССВ-030 | шт. | 3 | 1386.87 | 4160.61
18 | 61.1.04.08-0002 | Шкаф телекоммуникационный, размер 800х800х2080 мм | шт. | 1 | 9392.75 | 9392.75
19 | 62.1.02.14-0012 | Щиты управления вентиляцией ЩУВ4 7,5 кВт | ШТ | 1 | 6667.62 | 6667.62
20 | 62.1.02.14-0024 | Ящики управления, тип: Я 5110 3774, 3874 УХЛ4 | шт | 4 | 1221.03 | 4884.12
21 | 69.3.02.02-0025 | Элемент термостатический марки BROEN BALLOTHERM давлением 1,0 МПа (10 кгс/см2),: с дистанционным управлением (длина капиллярной трубки 2 м), с резьбовым присоединением М 30х1,5 | ШТ | 3 | 1363.96 | 4091.88
22 | 62.1.02.19-0015 | Щиты автоматического переключения на резерв: ЩАП-53, трехфазные на ток 100 А | шт. | 1 | 3916.51 | 3916.51
23 | 20.4.04.02-0029 | Щиты распределительные навесные ЩРН-72, 2 двери, размер 480х565х125 мм | шт. | 6 | 724.62 | 4347.72
24 | 61.2.07.02-0034 | Блок контрольно-пусковой, марка "С2000-КПБ" | ШТ | 4 | 243.85 | 975.4
25 | 61.2.07.02-0065 | Блок релейный, марка "БР-02-4-12" корпус IP20 | шт | 6 | 581 | 3486
26 | 62.4.02.02-0037 | Источник резервного питания, марка: "РИП 12" исп. 02П | ШТ | 4 | 493.73 | 1974.92
27 | 61.3.05.03-0014 | Патч-панель коммутационная 19" 1U 24xRJ-45, категория 5е (Essential) на 24 порта для крепление в стойку 19" | шт. | 1 | 1921.84 | 1921.84
28 | 61.2.07.03-0021 | Клавиатура, тип С2000-К | ШТ | 3 | 263.47 | 790.41
29 | 62.4.02.04-0005 | Блок питания VX-200PS | шт. | 6 | 2904.13 | 17424.78
30 | 62.4.02.04-0005 | Блок питания VX-200PS | шт. | 2 | 2904.13 | 5808.26
31 | 61.1.03.01-0003 | Адаптер сотовой связи АССВ-030 | шт. | 3 | 1386.87 | 4160.61
32 | 63.3.01.02-0005 | Обогреватели электрические Noirot: Spot E-3 1500 Вт | шт. | 3 | 946.77 | 2840.31
33 | 62.5.01.04-0032 | Счетчик электрической энергии электронный,: трехфазный Меркурий 230ART2-00 P(Q) C(R) SIDN, 5(7,5)А (многотарифный) | шт | 2 | 1161.59 | 2323.18
34 | 62.4.01.01-0010 | Батарея аккумуляторная необслуживаемая, номинальным напряжением 12 В, емкость 65 А/ч | ШТ | 5 | 848.69 | 4243.45
35 | Прайс из СД ОП | НАГРУЗОЧНОЕ УСТРОЙСТВО УН-1/6 | шт. | 4 | 505.32 | 2021.28
36 | 61.2.07.04-0042 | Контроллер технологический, марка "С2000-Т" исп. 01 | ШТ | 1 | 1405.32 | 1405.32
37 | 62.1.01.09-0158 | Выключатель автоматический в литом корпусе, на ток 100 А, номинальное напряжение 400 В | шт. | 12 | 265.53 | 3186.36
38 | 61.2.04.07-0008 | Оповещатель световой МОЛНИЯ-12(24) | шт | 51 | 38.38 | 1957.38
39 | 61.2.07.04-0002 | Контроллер двухпроводной линии связи, марка "С2000-КДЛ" | ШТ | 3 | 175.63 | 526.89
40 | 20.4.04.01-0001 | Бокс 12В 2x17 А/ч для установки двух аккумуляторов с элементами защиты | ШТ | 4 | 205.29 | 821.16
41 | 62.1.01.09-0044 | Выключатели автоматические: «IEK» ВА88-33 3Р 160А | шт. | 3 | 606.42 | 1819.26
42 | 61.2.07.02-0050 | Блок разветвительно-изолирующий, марка "БРИЗ" исп. 01, встраиваемый в розетку адресных извещателей "ДИП-34А", "С2000-ИП", диаметр не более 100 мм, высота не более 15 мм | ШТ | 13 | 688.2 | 8946.6
43 | 61.2.07.02-0030 | Блок индикации, марка "С2000-БИ" | ШТ | 1 | 473.91 | 473.91
44 | 62.1.02.22-0061 | Ящики силовые с блоком «предохранитель-выключатель» типа: ЯРПП 02-32 на 100А | шт. | 3 | 880.42 | 2641.26
45 | 61.2.07.06-0006 | Расширитель адресный на восемь шлейфов с контролем на замыкание и обрыв | ШТ | 7 | 182.89 | 1280.23
46 | 61.2.04.05-0019 | Оповещатель охранно-пожарный звуковой, тип СВИРЕЛЬ-2 исп.01 6-15В/300мА | шт | 7 | 127.22 | 890.54
47 | 62.1.05.01-0003 | Блок защитный коммутационный, марка "БЗК" на 6 выходов, размер 150х103х35 мм | ШТ | 4 | 53.7 | 214.8
48 | 62.1.02.11-0011 | Устройство комплектное низковольтное управления и распределения электроэнергии РУСМ: 5110-1874 | шт. | 1 | 798.82 | 798.82
49 | 62.5.01.05-0033 | Терморегуляторы для теплых полов "Теплолюкс", марка: Roomstat 110 | шт. | 3 | 248.77 | 746.31
50 | 62.4.01.01-0005 | Батарея аккумуляторная необслуживаемая, номинальным напряжением 12 В, емкость 12 А/ч | ШТ | 4 | 155 | 620
51 | 61.2.07.02-0040 | Блок согласования для приема сигналов ГО и ЧС от специализированного оборудования МЧС | шт. | 1 | 581 | 581
52 | 61.2.07.06-0006 | Расширитель адресный на восемь шлейфов с контролем на замыкание и обрыв | ШТ | 1 | 182.89 | 182.89
53 | 62.3.03.03-0052 | Выключатели путевые: конечные ВПК-2111 | шт | 4 | 83.19 | 332.76
54 | 61.1.02.01-0011 | IP-телефон на 8 логических линий | шт. | 1 | 728.42 | 728.42
55 | 62.1.01.09-0049 | Выключатели автоматические, однополюсные, на ток 16 А (ВЫКЛЮЧАТЕЛИ АВТОМАТИЧЕСКИЕ, ТИП S201, ОДНОПОЛЮСНЫЕ, НА ТОК:10-25 А) | шт | 1 | 73.63 | 73.63
56 | 62.2.01.04-0028 | Пост управления кнопочный, тип ПКЕ-222-1 У2 | шт | 4 | 15.93 | 63.72
|  | ИТОГО ТЕХНОЛОГИЧЕСКОЕ ОБОРУДОВАНИЕ |  |  |  | 641942.7
|  | Итого по разделу "Оборудование" |  |  |  | 641942.7
Составил ______________________ М.С. Колотиевская
(подпись, инициалы, фамилия)
Проверил ______________________ А.В. Костянецкая
(подпись, инициалы, фамилия)

## Прил.7 Расчет пок.
Приложение №7
Расчет показателя УНЦ
Наименование разрабатываемого показателя УНЦ - |  |  | Н2-07 БРТМ Каб.коллектор глубокого заложения диам. 3,25 м
Единица измерения — 1 м
Код показателя | Наименование показателя | Наименование РМ, входящих в состав показателя | Норматив цены на 01.01.2023, тыс.руб.
1 | 2 | 3 | 4
Н2-07 | УНЦ кабельных сооружений для прокладки кабельной линии | Н2-07 БРТМ Каб.коллектор глубокого заложения диам. 3,25 м | 3049.2598
Составил ______________________ М.С. Колотиевская
(подпись, инициалы, фамилия)
Проверил ______________________ А.В. Костянецкая
(подпись, инициалы, фамилия)

## Прил.10
Приложение № 10
Используемые индексы изменений сметной стоимости и нормы сопутствующих затрат
Наименование индекса / норм сопутствующих затрат | Дата применения и обоснование индекса / норм сопутствующих затрат | Размер индекса / норма сопутствующих затрат
1 | 2 | 3
Индекс изменения сметной стоимости на 1 квартал 2023 года. ОЗП | Письмо Минстроя России от 30.03.2023г. №17106-ИФ/09 прил.1 | 44.29
Индекс изменения сметной стоимости на 1 квартал 2023 года. ЭМ | Письмо Минстроя России от 30.03.2023г. №17106-ИФ/09 прил.1 | 13.47
Индекс изменения сметной стоимости на 1 квартал 2023 года. МАТ | Письмо Минстроя России от 30.03.2023г. №17106-ИФ/09 прил.1 | 8.04
Индекс изменения сметной стоимости на 1 квартал 2023 года. ОБ | Письмо Минстроя России от 23.02.2023г. №9791-ИФ/09 прил.6 | 6.26
Временные здания и сооружения | п.22 Приложения №1 Методики орпределения затрат на строительство временных зданий и сооружений по приказу Минстроя РФ №332/пр от 19.06.2020 | 3.9%
Дополнительные затраты при производстве строительно-монтажных работ в зимнее время | п.37 Приложения №1 Методики орпределения дополнительных затрат при производстве работ в зимнее время по приказу Минстроя РФ №325/пр от 25.05.2021 | 2.1%
Строительный контроль | Постановление Правительства РФ от 21.06.10 г. № 468 | 2.14%
Авторский надзор | Приказ от 4.08.2020 № 421/пр п.173 | 0.2%
Непредвиденные расходы | Приказ от 4.08.2020 № 421/пр п.179 | 3%
Составил ______________________ М.С. Колотиевская
(подпись, инициалы, фамилия)
Проверил ______________________ А.В. Костянецкая
(подпись, инициалы, фамилия)

## ФОТр.тек.
Расчет размера средств на оплату труда рабочих-строителей в текущем уровне цен (ФОТр.тек.)
Составлен в уровне цен на 01.01.2023 г.
№ пп. | Наименование элемента | Обозначение | Формула | Величина элемента | Наименования обосновывающих документов
1 | 2 | 3 | 4 | 5 | 6
1.1 | Среднемесячный размер оплаты труда рабочего первого разряда, занятого в строительной отрасли, для соответствующего субъекта РФ (частей субъекта РФ) или части территории РФ (включающей 2 или более субъектов РФ), руб. | С1ср | - | 47872.94 | Расчёт среднемесячного размера оплаты труда рабочего первого разряда, занятого в строительной отрасли на 1 квартал 2022 года с учётом фактических данных об уровне доплат и надбавок за 2021 г.
1.2 | Среднегодовое нормативное число часов работы одного рабочего в месяц, часы (ч.) | tср | 1973ч/12мес. | 164.4167 | Производственный календарь 2023 год (40-часов.неделя)
1.3 | Коэффициент увеличения | Кув | - | 1
1.4 | Средний разряд работ |  |  | 3.5 | РТМ
1.5 | Тарифный коэффициент среднего разряда работ | КТ | - | 1.263 | Методические рекомендации по определению сметных цен на затраты труда в строительстве, утвержденные приказом Минстроя России от 04.09.2019 №515/пр, табл.2
1.6 | Коэффициент инфляции, определяемый поквартально | Кинф | - | 1.139 | Прогноз социально-экономического развития РФ, публикуемый Министерством экономического развития РФ, по строке "Индекс потребительских цен в среднем в год" на текущий год
1.7 | Размер средств на оплату труда рабочих-строителей в текущем уровне цен (ФОТр.тек.), руб/чел.-ч | ФОТр.тек. | (С1ср/tср*КТ*Т*Кув)*Кинф | 418.8624 | Методика расчета индексов изменения сметной стоимости строительства, утвержденной приказом Минстроя России от 05.06.2019 №326/пр, п.31