## Прил.1 Сравнит табл
Приложение № 1
Сравнительная таблица отбора объекта-представителя
Данный показатель относится к группе "Актуализация УНЦ" (п.8 Методики). Данная РМ актуализирована на базе согласованной РТМ из УНЦ, утвержденных приказом Минэнерго №10 от 17.01.2019 года. Выбор (замена) объекта-представителя не производился
Сопоставимый уровень цен: 4 кв. 2017
№ п/п | Параметр | Объект-представитель
1 | Наименование объекта-представителя | ПС 500/220/110/10 кВ «Чагино». Реконструкция
2 | Наименование субъекта Российской Федерации | Москва
3 | Климатический район и подрайон | IIB
4 | Мощность объекта | 192.3
5 | Краткие характеристики конструктивных элементов сооружения (фундаменты, сваи, опоры, металлоконструкции и другие элементы характеризующие объекты) | Модули газового пожаротушения, пожарные приборы, извещатели, пульты управления
6 | Сметная стоимость строительства/ реконструкции/ технического перевооружения/ модернизации в текущем уровне цен по заключению (тыс. руб.), в т.ч.:
6.1 | строительно-монтажные работы
6.2 | оборудование и инвентарь | 73077.8387
6.3 | пусконаладочные работы
6.4 | прочие и лимитированные затраты
7 | Сопоставимый уровень цен | 4 кв. 2017
8 | Сметная стоимость строительства/ реконструкции/ технического перевооружения/ модернизации в сопоставимом уровне цен, приведенная к условиям строительства в базовом районе (тыс. руб.)
9 | Приведенная сметная стоимость на единицу мощности, тыс. руб. (строка 8/строку 4)
10 | Примечание
Составил ______________________ М.С. Колотиевская
(подпись, инициалы, фамилия)
Проверил ______________________ А.В. Костянецкая
(подпись, инициалы, фамилия)

## Прил.2 Расч стоим
Приложение № 2
Расчет стоимости основных видов работ для выбора объекта-представителя
Наименование разрабатываемого показателя УНЦ - Н2-09 Газовое пожаротушение
Единица измерения — м3
№ п/п | Перечень конструктивных элементов сооружения (фундаменты, сваи, опоры, металлоконструкции и другие элементы характеризующие объекты-аналоги) и прочих затрат | Объект-представитель 1
|  | Номер сметы | Наименование сметы | Сметная стоимость в уровне цен 4 кв. 2017 г., тыс. руб.
|  |  |  | Строительные работы | Монтажные работы | Оборудование | Прочее | Всего
1 | Модули газового пожаротушения, пожарные приборы, извещатели, пульты управления | 05-02-01 | Кабельные тоннели №5,№6. Система контроля и управления противопожарной защитой. Этап 5
|  | 05-02-02 | Здание АТ1, АТ2. Система контроля и управления противопожарной защитой. Этап 5
|  | 05-02-03 | Пожарная сигнализация ПС 5-й этап
Всего по объекту:
Всего по объекту в сопоставимом уровне цен 4 кв. 2017 г:
Составил ______________________ М.С. Колотиевская
(подпись, инициалы, фамилия)
Проверил ______________________ А.В. Костянецкая
(подпись, инициалы, фамилия)

## Прил.3
Приложение № 3
Объектная ресурсная ведомость
п/п | №ЛСР | Код ресурса | Наименование ресурса | Ед. изм. | Кол-во единиц по данным объекта-представителя | Сметная стоимость в ценах на 01.01.2000 (руб.)
[6 empty] | на ед.изм. | общая
1 |  | 2 | З | 4 | 5 | 6 | 7
Затраты труда рабочих |  |  |  |  | 1964.75
1 |  | 3-200-01 | Инженер I категории | чел.-ч | 144.5 | 15.49
2 |  | 3-200-02 | Инженер II категории | чел.-ч | 144.5 | 14.09
3 |  | 1-100-30 | Затраты труда рабочих (ср 3) | чел.-ч | 136 | 8.53
4 |  | 1-100-31 | Затраты труда рабочих (ср 3,1) | чел.-ч | 6.18 | 8.64
5 |  | 1-100-32 | Затраты труда рабочих (ср 3,2) | чел.-ч | 0.52 | 8.74
6 |  | 1-100-33 | Затраты труда рабочих (ср 3,3) | чел.-ч | 42 | 8.86
7 |  | 1-100-35 | Затраты труда рабочих (ср 3,5) | чел.-ч | 1.65 | 9.07
8 |  | 1-100-36 | Затраты труда рабочих (ср 3,6) | чел.-ч | 133.2 | 9.18
9 |  | 1-100-38 | Затраты труда рабочих (ср 3,8) | чел.-ч | 243.4 | 9.4
10 |  | 1-100-39 | Затраты труда рабочих (ср 3,9) | чел.-ч | 16.29 | 9.51
11 |  | 1-100-40 | Затраты труда рабочих (ср 4) | чел.-ч | 875.45 | 9.62
12 |  | 1-100-42 | Затраты труда рабочих (ср 4,2) | чел.-ч | 4.12 | 9.92
13 |  | 1-100-43 | Затраты труда рабочих (ср 4,3) | чел.-ч | 11.7 | 10.06
14 |  | 1-100-50 | Затраты труда рабочих (ср 5) | чел.-ч | 96.84 | 11.09
15 |  | 1-100-51 | Затраты труда рабочих (ср 5,1) | чел.-ч | 51.28 | 11.27
16 |  | 1-100-54 | Затраты труда рабочих (ср 5,4) | чел.-ч | 57.12 | 11.82
Затраты труда машинистов |  |  |  |  | 153.49
17 |  | 2 | Затраты труда машинистов | чел.-ч | 153.49 | 13.47
Машины и механизмы
18 |  | 91.05.05-015 | Краны на автомобильном ходу, грузоподъемность 16 т | маш.час | 81.59 | 115.4
19 |  | 91.11.01-012 | Машины монтажные для выполнения работ при прокладке и монтаже кабеля на базе автомобиля | маш.час | 25.38 | 110.86
20 |  | 91.14.04-001 | Тягачи седельные, грузоподъемность 12 т | маш.час | 19.78 | 102.84
21 |  | 91.14.02-001 | Автомобили бортовые, грузоподъемность до 5 т | маш.час | 23.12 | 65.71
22 |  | 91.17.04-233 | Установки для сварки ручной дуговой (постоянного тока) | маш.час | 71.74 | 8.1
23 |  | 91.14.05-011 | Полуприцепы общего назначения, грузоподъемность 12 т | маш.час | 19.78 | 12
24 |  | 91.05.04-006 | Краны мостовые электрические, грузоподъемность 10 т | маш.час | 3.1 | 73.12
25 |  | 91.17.04-161 | Полуавтоматы сварочные номинальным сварочным током 40-500 А | маш.час | 3.64 | 16.44
26 |  | 91.18.01-015 | Компрессоры самоходные с двигателем внутреннего сгорания, давление 800 кПа (8 ат), производительность 6,3 м3/мин | маш.час | 0.53 | 100
27 |  | 91.06.03-061 | Лебедки электрические тяговым усилием до 12,26 кН (1,25 т) | маш.час | 15.46 | 3.28
28 |  | 91.19.08-007 | Насосы мощностью 7,2 м3/ч | маш.час | 2.1 | 18.68
29 |  | 91.06.01-003 | Домкраты гидравлические, грузоподъемность 63-100 т | маш.час | 15.46 | 0.9
30 |  | 91.17.04-171 | Преобразователи сварочные номинальным сварочным током 315-500 А | маш.час | 0.37 | 12.31
31 |  | 91.06.03-055 | Лебедки электрические тяговым усилием 19,62 кН (2 т) | маш.час | 0.48 | 6.66
32 |  | 91.06.03-062 | Лебедки электрические тяговым усилием до 31,39 кН (3,2 т) | маш.час | 0.38 | 6.9
33 |  | 91.21.12-002 | Ножницы листовые кривошипные гильотинные | маш.час | 0.03 | 70
34 |  | 91.21.16-014 | Прессы листогибочные кривошипные 1000 кН (100 тс) | маш.час | 0.03 | 56.24
35 |  | 91.17.04-042 | Аппараты для газовой сварки и резки | маш.час | 0.95 | 1.2
36 |  | 91.21.16-013 | Прессы кривошипные простого действия 25 кН (2,5 тс) | маш.час | 0.03 | 16.92
37 |  | 91.06.06-048 | Подъемники одномачтовые, грузоподъемность до 500 кг, высота подъема 45 м | маш.час | 0.01 | 31.26
38 |  | 91.21.01-012 | Агрегаты окрасочные высокого давления для окраски поверхностей конструкций, мощность 1 кВт | маш.час | 0.03 | 6.82
39 |  | 91.21.19-031 | Станки сверлильные | маш.час | 0.03 | 2.36
Материалы
40 |  | Прайс из СД ОП | База под извещатель В501DG | шт | 29 | 1839.46
41 |  | Прайс из СД ОП | Газовое огнетушащее вещество Хладон 125 ХП | кг | 350 | 144.15
42 |  | 20.2.05.04-0013 | Кабель-канал (короб) 20х12,5 мм | м | 500 | 28.61
43 |  | 20.2.05.04-0028 | Кабель-канал (короб) 40х25 мм | м | 500 | 3.3
44 |  | 20.2.08.03-0013 | Комплект монтажный IPO 500 WALL MNTG KIT | шт | 32 | 110.94
45 |  | 21.1.08.03-0594 | Кабели контрольные с медными жилами с поливинилхлоридной изоляцией и оболочкой, с экраном, не распространяющие горение, с низким дымо- и газовыделением, напряжением 0,66 кВ, марки КВВГЭнг(А)-LS 19х1,5 | 1000 м | 0.27 | 83256.13
46 |  | 01.7.15.01-0033 | Анкер высокопрочный резьбовой, марка АВР-25/1.0 | шт | 20 | 862.45
47 |  | 21.1.08.03-0586 | Кабели контрольные с медными жилами с поливинилхлоридной изоляцией и оболочкой, с экраном, не распространяющие горение, с низким дымо- и газовыделением, напряжением 0,66 кВ, марки КВВГЭнг(А)-LS 10х1,5 | 1000 м | 0.32 | 50351.14
48 |  | Прайс из СД ОП | Рукав высокого давления РВД-50-80-01 еф6.450.005 | шт | 6 | 1474.97
49 |  | 22.1.01.01-0051 | Боксы кабельные междугородные, корпус из алюминия, пар проводов 30, трубок 2, плинтов 3, пар гнезд для высокочастотных кабелей 10 | шт | 6 | 1123.79
50 |  | 21.1.08.01-0113 | Кабели парной скрутки для систем пожарной сигнализации с однопроволочными медными жилами, изоляцией и оболочкой из ПВХ, с экраном из алюмолавсановой ленты, не распространяющей горение, с низким дымо- и газовыделением, марки КПСВЭВнг-LS 1х2х1,0 прим.(1х2х1.5) | 1000 м | 1.3 | 4907.19
51 |  | Прайс из СД ОП | База под извещатель с изолятором B524IEFT | шт | 3 | 1844.64
52 |  | 23.3.05.02-0073 | Трубы стальные бесшовные, холоднодеформированные из стали марок 10, 20, 30, 45 (ГОСТ 8734-75, 8733-74), наружным диаметром 45 мм, толщина стенки 3,0 мм | м | 124 | 43.58
53 |  | Прайс из СД ОП | Монтажный бокс для настенной установки М200Е-SMB | шт | 6 | 771.05
54 |  | Прайс из СД ОП | Ручное дозировочное устройство DSC | ШТ | 2 | 1946.11
55 |  | 24.1.02.01-0025 | Хомуты двухболтовые с быстродействующим замком для крепления труб размером 121-127 мм | шт | 65 | 54.22
56 |  | Прайс из СД ОП | Патрубок переходной под насадок ППН G2"-50/76-60 еф9.300.015-06 | шт | 23 | 113.75
57 |  | 23.8.04.12-0045 | Тройники переходные на Ру до 16 МПа (160 кгс/см2) диаметром условного прохода 50х40 мм, наружным диаметром и толщиной стенки 57х5- 45х4 мм | шт | 20 | 117.14
58 |  | 01.1.02.04-0011 | Картон асбестовый общего назначения марка КАОН-1, толщина 3 мм | т | 0.25198 | 8892
59 |  | Прайс из СД ОП | ХР-4 Набор из 3-х штанг по 1.5м для съемников XR-2. XR-5 | к-т | 1 | 1891.19
60 |  | 20.2.05.02-0012 | Держатель с защелкой DKC для труб диаметром 32 мм | 100 шт | 27 | 62
61 |  | 01.1.02.09-0021 | Ткань асбестовая со стеклонитью АСТ-1, толщина 1,8 мм | т | 0.02408 | 66860
62 |  | 20.2.05.02-0011 | Держатель с защелкой DKC для труб диаметром 25 мм | 100 шт | 40 | 38
63 |  | 23.8.04.08-0052 | Переходы концентрические на Ру до 16 МПа (160 кгс/см2) диаметром условного прохода 50х40 мм, наружным диаметром и толщиной стенки 57х5- 45х4 мм | шт | 34 | 44.49
64 |  | 21.1.06.10-0016 | Кабель силовой с медными жилами СБГУ 3х50-1000 | 1000 м | 0.00946 | 144655.32
65 |  | 01.7.15.01-0061 | Дозаторы Hilti MD | шт | 2 | 626.51
66 |  | Прайс из СД ОП | Опора нижняя еф8.060.013 | шт | 1 | 1252.13
67 |  | 21.2.03.05-0070 | Провода силовые для электрических установок на напряжение до 450 В с медной жилой марки ПВ3, сечением 6 мм2 | 1000 м | 0.25 | 4999.13
68 |  | 07.2.07.13-0171 | Подкладки металлические | кг | 91.2 | 12.6
69 |  | 21.1.06.09-0178 | Кабель силовой с медными жилами с поливинилхлоридной изоляцией и оболочкой, не распространяющий горение, с низким дымо- и газовыделением марки ВВГнг-LS, с числом жил - 5 и сечением 6 мм2 | 1000 м | 0.04 | 25431.81
70 |  | Прайс из СД ОП | Шпилька резьбовая GST М10Х1000 | шт | 15 | 63.32
71 |  | Прайс из СД ОП | Ниппель переходной НП-001-50-50/57 еф8.652.068-06 | шт | 5 | 158.93
72 |  | Прайс из СД ОП | Анкер химический (капсула с клеевым составом) Hilti HIT-HY 150/330 | шт | 2 | 391.34
73 |  | Прайс из СД ОП | База под извещатель В501DG | шт | 3 | 254.07
74 |  | Прайс из СД ОП | Хомут MPN-QRC (D54-60) | шт | 13 | 55.31
75 |  | 23.3.05.02-0062 | Трубы стальные бесшовные, холоднодеформированные из стали марок 10, 20, 30, 45 (ГОСТ 8734-75, 8733-74), наружным диаметром 38 мм, толщина стенки 4,0 мм | м | 14 | 51.29
76 |  | Прайс из СД ОП | Монтажная коробка с 1 контактом для настенной установки SR1T | шт | 1 | 665.59
77 |  | Прайс из СД ОП | XR Сьемник для извещателей 100 и 200 серий | шт | 1 | 653.09
78 |  | 23.8.04.06-0062 | Отводы 90 град. с радиусом кривизны R=1,5 Ду на Ру до 16 МПа (160 кгс/см2), диаметром условного прохода 40 мм, наружным диаметром 45 мм, толщиной стенки 4 мм | шт | 27 | 22.44
79 |  | 24.3.03.05-0014 | Трубы гибкие гофрированные легкие из ПНД, серии BL, с зондом, диаметром 32 мм | м | 80 | 7.51
80 |  | 24.3.03.05-0013 | Трубы гибкие гофрированные легкие из ПНД, серии BL, с зондом, диаметром 25 мм | м | 120 | 4.9
81 |  | Прайс из СД ОП | Упаковка МПА | шт | 6 | 79.55
82 |  | Прайс из СД ОП | Хомут MPN-QRC (D37-41) | шт | 8 | 55.31
83 |  | 01.7.15.07-0014 | Дюбели распорные полипропиленовые | 100 шт | 5.1 | 86
84 |  | 23.3.05.01-0028 | Трубы бесшовные холоднодеформированные из коррозионностойкой стали марки 12Х18Н10Т(8443) наружным диаметром 57 мм, толщиной стенки 4,0 мм | м | 1.6 | 273.92
85 |  | Прайс из СД ОП | Коробка коммутационная ASU-ВC-PI-16 | шт | 1 | 414.54
86 |  | Прайс из СД ОП | Коробка коммутационная ASU-ВC-PI-32 | шт | 1 | 414.54
87 |  | 01.7.03.04-0001 | Электроэнергия | кВт-ч | 1010.38 | 0.4
88 |  | 01.1.01.09-0023 | Шнур асбестовый общего назначения ШАОН, диаметр 2,0-2,5 мм | т | 0.01462 | 27300
89 |  | Прайс из СД ОП | База под извещатель с изолятором В524IEFT | шт | 1 | 254.79
90 |  | 21.2.01.02-0141 | Провод неизолированный для воздушных линий электропередачи медные, марка М, сечение 4 мм2 | т | 0.00264 | 96440
91 |  | 10.3.02.03-0011 | Припои оловянно-свинцовые бессурьмянистые, марка ПОС30 | т | 0.0037295 | 68050
92 |  | 21.1.08.01-0113 | Кабели парной скрутки для систем пожарной сигнализации с однопроволочными медными жилами, изоляцией и оболочкой из ПВХ, с экраном из алюмолавсановой ленты, не распространяющей горение, с низким дымо- и газовыделением, марки КПСВЭВнг-LS 1х2х1,0 прим.(КИПвЭВнг-LS 1х2х0.78) | 1000 м | 0.05 | 4907.19
93 |  | 01.7.11.07-0040 | Электроды сварочные Э50А, диаметр 4 мм | т | 0.02112 | 11524
94 |  | 23.8.04.06-0065 | Отводы 90 град. с радиусом кривизны R=1,5 Ду на Ру до 16 МПа (160 кгс/см2), диаметром условного прохода 50 мм, наружным диаметром 57 мм, толщиной стенки 5 мм | шт | 8 | 29.53
95 |  | 07.2.07.04-0004 | Конструкции стальные индивидуальные решетчатые сварные, масса 0,5-1 т | т | 0.02247 | 10480
96 |  | Прайс из СД ОП | Пена для изоляции 125-225мм СР-620 | шт | 5 | 40.07
97 |  | 01.7.11.07-0065 | Электроды диаметром 8 мм Э42А | т | 0.02 | 9342
98 |  | Прайс из СД ОП | Монтажная коробка с 1 контактом для настенной установки SR1T | шт | 2 | 91.93
99 |  | 07.2.07.04-0007 | Конструкции стальные индивидуальные решетчатые сварные, масса до 0,1 т | т | 0.015 | 11500
100 |  | Прайс из СД ОП | Заглушка испытательная с внутренней резьбой ЗИ-В g 1 1/4" еф6.433.076-04 | шт | 6 | 26.92
101 |  | 01.7.11.07-0041 | Электроды сварочные Э55, диаметр 4 мм | т | 0.012286 | 12650
102 |  | 21.1.06.09-0153 | Кабель силовой с медными жилами с поливинилхлоридной изоляцией и оболочкой, не распространяющий горение, с низким дымо- и газовыделением марки ВВГнг-LS, с числом жил - 3 и сечением 4 мм2 | 1000 м | 0.015 | 10296.33
103 |  | Прайс из СД ОП | Очиститель CFR 1 | ШТ | 1 | 147.45
104 |  | 21.2.03.03-0016 | Провод силовой гибкий, напряжение с изоляцией из стеклоткани и дельта-асбеста, пропитанный кремнийорганическим лаком, марка ПСУ-180, сечение 6 мм2, напряжение до 380 В | 1000 м | 0.0086 | 13980.31
105 |  | 10.3.02.03-0036 | Припои оловянно-свинцовые сурьмянистые, марка ПОССу 30-2 | т | 0.00168 | 63598.66
106 |  | 01.7.02.07-0011 | Прессшпан листовой, марка А | кг | 2.05 | 47.57
107 |  | Прайс из СД ОП | Муфта приварная МП-СДУ-G1/2-А | шт | 3 | 31.65
108 |  | 01.7.15.07-0012 | Дюбели пластмассовые с шурупами, размер 12х70 мм | 100 шт | 1.06 | 83
109 |  | 01.3.02.08-0001 | Кислород газообразный технический | м3 | 13.7818 | 6.22
110 |  | 01.7.06.05-0041 | Лента изоляционная прорезиненная односторонняя, ширина 20 мм, толщина 0,25-0,35 мм | кг | 2.64 | 30.4
111 |  | 17.1.02.03-0001 | Маты высокотемпературные МВТ-20 | м | 8.6 | 8.9
112 |  | 25.2.01.01-0017 | Бирки маркировочные пластмассовые | 100 шт | 2.39 | 30.74
113 |  | 20.2.01.05-0003 | Гильзы кабельные медные ГМ 6 | 100 шт | 0.65 | 110
114 |  | 01.7.20.04-0003 | Нитки суровые | кг | 0.414 | 155
115 |  | 01.7.07.29-0221 | Состав уплотнительный | кг | 3.6 | 16.7
116 |  | 01.3.01.01-0001 | Бензин авиационный Б-70 | т | 0.0129 | 4488.4
117 |  | 01.7.07.29-0101 | Очес льняной | кг | 1.428 | 37.29
118 |  | 14.5.05.02-0001 | Олифа натуральная | кг | 1.54 | 32.6
119 |  | 20.1.02.06-0001 | Жир паяльный | кг | 0.48 | 100.8
120 |  | 01.7.11.04-0071 | Проволока сварочная легированная, диаметр 2 мм | т | 0.002976 | 16136
121 |  | 01.7.06.05-0042 | Лента липкая изоляционная на поликасиновом компаунде, ширина 20-30 мм, толщина от 0,14 до 0,19 мм | кг | 0.52 | 91.29
122 |  | 14.4.02.04-0142 | Краска масляная земляная МА-0115, мумия, сурик железный | кг | 2.856 | 15.12
123 |  | 01.7.11.07-0044 | Электроды сварочные Э42, диаметр 5 мм | т | 0.0040768 | 9765
124 |  | 10.3.02.03-0012 | Припои оловянно-свинцовые бессурьмянистые, марка ПОС40 | т | 0.000578 | 65750
125 |  | 01.7.15.07-0022 | Дюбели распорные полиэтиленовые, размер 6х40 мм | 1000 шт | 0.2 | 180
126 |  | 01.7.15.02-0086 | Болты с шестигранной головкой, диаметр 20 (22) мм | т | 0.0028 | 9800
127 |  | 01.7.02.04-0001 | Бумага кабельная электроизоляционная, двухслойная | кг | 1.2 | 21.32
128 |  | 20.1.02.23-0082 | Перемычки гибкие, тип ПГС-50 | 10 шт | 0.6 | 39
129 |  | 01.3.02.09-0022 | Пропан-бутан смесь техническая | кг | 3.6336 | 6.09
130 |  | 01.7.19.02-0011 | Кольца резиновые двухлепестковые диаметром 50 мм | 100 шт | 0.1 | 204
131 |  | 01.7.15.14-0165 | Шурупы с полукруглой головкой 4х40 мм | т | 0.001638 | 12430
132 |  | 14.4.03.03-0002 | Лак битумный БТ-123 | т | 0.002532 | 7826.9
133 |  | 01.7.07.10-0001 | Патроны для строительно-монтажного пистолета | 1000 шт | 0.07676 | 253.8
134 |  | 20.2.02.01-0012 | Втулки, диаметр 22 мм | 1000 шт | 0.1586 | 119
135 |  | 14.5.05.01-0011 | Олифа комбинированная для отделочных работ внутри помещений | т | 0.000855 | 20775
136 |  | 01.7.15.07-0052 | Дюбели с калиброванной головкой (в обоймах) с цинковым хроматированным покрытием, размер 3х58,5 мм | т | 0.00068 | 22558
137 |  | 01.7.07.20-0002 | Тальк молотый, сорт I | т | 0.008015 | 1820
138 |  | 08.3.08.02-0091 | Уголок перфорированный, марка стали Ст3, размер 35х35 мм | м | 0.95 | 15.13
139 |  | 14.4.03.17-0011 | Лак электроизоляционный 318 | кг | 0.382 | 35.63
140 |  | 18.5.08.18-0061 | Колпачки изоляции места соединения однопроволочных жил | 1000 шт | 0.07676 | 135.82
141 |  | 01.7.15.14-0043 | Шурупы самонарезающий прокалывающий, для крепления металлических профилей или листовых деталей 3,5/11 мм | 100 шт | 5.1 | 2
142 |  | 01.7.03.01-0002 | Вода водопроводная | м3 | 3 | 3.15
143 |  | 01.3.02.03-0001 | Ацетилен газообразный технический | м3 | 0.237 | 38.51
144 |  | 01.7.06.07-0002 | Лента монтажная, тип ЛМ-5 | 10 м | 1.2474 | 6.9
145 |  | 14.4.02.09-0001 | Краска | кг | 0.3 | 28.6
146 |  | 01.1.01.09-0024 | Шнур асбестовый общего назначения ШАОН, диаметр 3-5 мм | т | 0.0003 | 26950
147 |  | 14.4.02.04-0165 | Белила цинковые густотертые МА-011-2Н | т | 0.00028 | 26891.18
148 |  | 01.7.07.29-0111 | Пакля пропитанная | кг | 0.75 | 9.04
149 |  | 01.7.15.07-0062 | Дюбели с калиброванной головкой (россыпью), размер 3х58,5 мм | т | 0.0002422 | 25425
150 |  | 08.3.05.02-0052 | Прокат толстолистовой горячекатаный марка стали Ст3, толщина 2-6 мм | т | 0.001 | 5941.89
151 |  | Прайс из СД ОП | Заглушка испытательная переходная под ниппель еф6.433.079-01 | шт | 1 | 4.98
152 |  | Прайс из СД ОП | Заглушка испытательная еф6.433.078 | шт | 1 | 4.98
153 |  | 01.3.02.06-0011 | Углекислый газ | т | 0.00171 | 2825
154 |  | 01.7.11.07-0036 | Электроды сварочные Э46, диаметр 4 мм | кг | 0.31458 | 10.75
155 |  | 10.2.02.08-0001 | Проволока медная, круглая, мягкая, электротехническая, диаметр 1,0-3,0 мм и выше | т | 8e-05 | 37517
156 |  | 01.7.15.03-0042 | Болты с гайками и шайбами строительные | кг | 0.32235 | 9.04
157 |  | 01.7.15.07-0007 | Дюбели пластмассовые, диаметр 14 мм | 100 шт | 0.1 | 26.6
158 |  | 01.3.01.05-0009 | Парафин нефтяной твердый Т-1 | т | 0.0003 | 8105.71
159 |  | 01.7.07.08-0003 | Мыло хозяйственное твердое 72% | шт | 0.385 | 4.5
160 |  | 20.2.01.05-0001 | Гильзы кабельные медные ГМ 2,5 | 100 шт | 0.025 | 66
161 |  | 01.7.11.07-0034 | Электроды сварочные Э42А, диаметр 4 мм | кг | 0.15 | 10.57
162 |  | 01.3.05.17-0002 | Канифоль сосновая | кг | 0.0558 | 27.74
163 |  | 01.7.15.04-0011 | Винты с полукруглой головкой, длина 50 мм | т | 0.00012 | 12430
164 |  | 01.3.05.38-0371 | Кислота стеариновая техническая | кг | 0.072 | 16.8
165 |  | 14.4.04.09-0017 | Эмаль ХВ-124, защитная, зеленая | т | 3e-05 | 28300.4
166 |  | 01.7.06.03-0023 | Лента полиэтиленовая с липким слоем, марка А | кг | 0.02 | 39.02
167 |  | 01.7.15.14-0168 | Шурупы с полукруглой головкой 5х70 мм | т | 5e-05 | 12430
168 |  | 14.4.01.01-0003 | Грунтовка ГФ-021 | т | 3.7e-05 | 15620
169 |  | 03.1.01.01-0002 | Гипс строительный Г-3 | т | 0.00068 | 729.98
170 |  | 20.2.02.01-0011 | Втулки, диаметр 17 мм | 1000 шт | 0.0061 | 75.4
171 |  | 01.7.11.07-0032 | Электроды сварочные Э42, диаметр 4 мм | т | 4e-05 | 10315.01
172 |  | 14.5.09.07-0030 | Растворитель Р-4 | кг | 0.033482 | 9.42
173 |  | 14.1.04.02-0002 | Клей 88-СА | кг | 0.01 | 28.93
174 |  | 01.7.15.03-0031 | Болты с гайками и шайбами оцинкованные, диаметр 6 мм | кг | 0.01 | 28.22
175 |  | 08.3.11.01-0091 | Швеллеры № 40, марка стали Ст0 | т | 4.36e-05 | 4920
176 |  | 14.4.03.03-0102 | Лак битумный БТ-577 | т | 2e-05 | 9550.01
177 |  | 01.7.20.08-0071 | Канат пеньковый пропитанный | т | 2.2e-06 | 37900
178 |  | 14.5.09.11-0102 | Уайт-спирит | кг | 0.01 | 6.67
179 |  | 24.3.01.01-0004 | Трубка электроизоляционная ПВХ-305, диаметр 6-10 мм | кг | 0.00142 | 38.34
180 |  | 11.1.03.01-0077 | Бруски обрезные, хвойных пород, длина 4-6,5 м, ширина 75-150 мм, толщина 40-75 мм, сорт I | м3 | 2.31e-05 | 1700
181 |  | 08.2.02.11-0007 | Канат двойной свивки ТК, конструкции 6х19(1+6+12)+1 о.с., оцинкованный, из проволок марки В, маркировочная группа 1770 н/мм2, диаметр 5,5 мм | 10 м | 0.0004202 | 50.24
182 |  | 999-0005 | Масса | т | 536.784
Оборудование
183 |  | Прайс из СД ОП | Прибор приемно-контрольный пожарный адресный ППКП-01Ф-20.18 | шт | 1 | 517192.62
184 |  | Прайс из СД ОП | Модуль процессора МП еф5.105.094 | шт | 1 | 269491.95
185 |  | Прайс из СД ОП | Пульт управления ПУ еф5.104.158 | шт | 1 | 241103.31
186 |  | Прайс из СД ОП | Модуль управления пуском МУП еф5.104.164 | шт | 1 | 197320.88
187 |  | Прайс из СД ОП | Модуль адресного шлейфа МАШ еф5.104.196 | шт | 1 | 196921.03
188 |  | Прайс из СД ОП | Модуль электронных ключей МЭК еф5.104.163 | шт | 1 | 175729.54
189 |  | Прайс из СД ОП | Модуль дискретных сигналов МДС еф5.104.156 | шт | 1 | 170731.54
190 |  | Прайс из СД ОП | Модуль аналоговых сигналов МАС еф5.104.162 | шт | 1 | 166933.06
191 |  | Прайс из СД ОП | Модуль выходных ключей МВК2.1 еф5.104.185-01 | шт | 1 | 153538.44
192 |  | Прайс из СД ОП | Модуль газового пожаротушения МГПТ-65-100-50-Э-01-А еф5.887.004 ТУ | шт | 6 | 11186.47
193 |  | Прайс из СД ОП | Извещатель пожарный дымовой адресно-аналоговый ИП212-86 (R2251EM) | шт | 32 | 1852.42
194 |  | Прайс из СД ОП | Источник питания еф5.087.044 | шт | 1 | 46981.17
195 |  | Прайс из СД ОП | Модуль управления одноканальный М201Е240 | шт | 5 | 7426.12
196 |  | Прайс из СД ОП | Устройство для опрессовки и продувки УОП-01Ф еф5.993.008 | шт | 1 | 20158.17
197 |  | Прайс из СД ОП | Блок оповещателей БОП-03Ф3 | шт | 3 | 4667.8
198 |  | Прайс из СД ОП | Модуль контроля одноканальный М210Е | шт | 1 | 12243.46
199 |  | Прайс из СД ОП | Блок оповещателей БОП-03Ф2 | шт | 2 | 4667.8
200 |  | Прайс из СД ОП | Блок оповещателей БОП-03Ф4 | шт | 2 | 4667.8
201 |  | Прайс из СД ОП | Устройство дистанционного пуска с защитной крышкой под пломбу МСР5А-RP01FG-01 PS200 | шт | 1 | 8642.34
202 |  | Прайс из СД ОП | Весы товарные ТВ-М-300.2. исполнение А3 | ШТ | 1 | 6422.43
203 |  | Прайс из СД ОП | Электропуск ЭП-1 | шт | 3 | 851.24
204 |  | 62.1.02.19-0012 | Щиты автоматического переключения на резерв ЩАП-23, трехфазные на ток 25 А | шт | 1 | 2412.38
205 |  | Прайс из СД ОП | Модуль контроля одноканальный М210Е | шт | 1 | 1691.09
206 |  | Прайс из СД ОП | Устройство дистанционного пуска с защитной крышкой под пломбу МСР5А-RP01FG-01 PS200 | шт | 1 | 1193.7
207 |  | Прайс из СД ОП | Автоматизированное рабочее место АРМ-01Ф | шт | 1 | 1025.71
208 |  | Прайс из СД ОП | Модуль управления одноканальный м201е-240 | шт | 1 | 1025.71
209 |  | Прайс из СД ОП | Пневмопуск ПП-1 | шт | 1 | 851.24
210 |  | Прайс из СД ОП | Извещатель пожарный дымовой адресно-аналоговый ИП212-86 (R2251EM) | шт | 3 | 255.86
211 |  | Прайс из СД ОП | Извещатель охранный магнитоконтактный ИО102-26-01 ПАШК 425119.008-01 | шт | 2 | 354.41
212 |  | Прайс из СД ОП | Сигнализатор давления СДУ-М | шт | 3 | 218.34
213 |  | Прайс из СД ОП | Манометр ТМ-110Т.00 | шт | 3 | 93.36
214 |  | Прайс из СД ОП | Резистор С2-33Н-0.125-47кОМ ОЖО.467.093 ТУ | ШТ | 2 | 0.6
Составил ______________________ М.С. Колотиевская
(подпись, инициалы, фамилия)
Проверил ______________________ А.В. Костянецкая
(подпись, инициалы, фамилия)

## Прил.4 РМ
Приложение № 4
Ресурсная модель
Наименование | Сметная стоимость в ценах на 01.01.2023 (руб.) | Удельный вес, (в СМР) | Удельный вес, % (от всего по РМ)
Оплата труда рабочих
Эксплуатация машин основных
Эксплуатация машин прочих
ЭКСПЛУАТАЦИЯ МАШИН, ВСЕГО:
в том числе зарплата машинистов
Материалы основные
Материалы прочие
МАТЕРИАЛЫ, ВСЕГО:
ИТОГО
Сметная прибыль, руб.
Сметная прибыль, %
Накладные расходы, руб.
Накладные расходы, %
ВСЕГО СМР с НР и СП
ВСЕГО стоимость оборудования, в том числе
стоимость оборудования технологического
ИТОГО (СМР + ОБОРУДОВАНИЕ)
ПРОЧ. ЗАТР., УЧТЕННЫЕ ПОКАЗАТЕЛЕМ, в том числе
Временные здания и сооружения - 2,5%
Дополнительные затраты при производстве строительно-монтажных работ в зимнее время - 1,9%
Пусконаладочные работы | 670032.17
Затраты по перевозке работников к месту работы и обратно | 0
Затраты, связанные с осуществлением работ вахтовым методом | 0
Расходы на командировки рабочих и пусконаладочного персонала, привлекаемых для выполнения строительства | 0
Затраты на перебазировку машин с базы механизации на строительную площадку и обратно, по которым данные затраты не включены в сметную цену эксплуатации машин и механизмов | 0
Строительный контроль и содержание службы заказчика - 2,14%
Авторский надзор - 0,2%
ИТОГО (СМР+ОБОРУДОВАНИЕ+ПРОЧ. ЗАТР., УЧТЕННЫЕ ПОКАЗАТЕЛЕМ)
Непредвиденные расходы
ВСЕГО:
ИТОГО ПОКАЗАТЕЛЬ НА ЕД. ИЗМ.
Составил ______________________ М.С. Колотиевская
(подпись, инициалы, фамилия)
Проверил ______________________ А.В. Костянецкая
(подпись, инициалы, фамилия)

## Прил.5 Расчет СМР и ОБ
Приложение №5
Расчет стоимости СМР и оборудования
Наименование разрабатываемого показателя УНЦ — |  |  | Н2-09 Газовое пожаротушение
Единица измерения — м3
№ пп. | Код ресурса | Наименование | Ед. изм. | Кол-во единиц по проектным данным | Сметная стоимость в ценах на 01.01.2000 (руб.) |  | Удельный вес, % | Сметная стоимость в ценах на 01.01.2023 (руб.)
[5 empty] | на ед. изм. | общая |  | на ед. изм. | общая
1 | 2 | 3 | 4 | 5 | 6 | 7 | 8 | 9 | 10
Затраты труда рабочих-строителей
1 | 1-100-40 | Затраты труда рабочих (Средний разряд работы 4,0) | чел.-ч | 1681.7277 | 9.62
2 | 3-200-01 | Инженер I категории | чел.-ч | 144.5 | 15.49
3 | 3-200-02 | Инженер II категории | чел.-ч | 144.5 | 14.09
|  | Итого по разделу "Затраты труда рабочих-строителей" | чел.-ч |  |  |  | 100%
Затраты труда машинистов
4 | 2 | Затраты труда машинистов | чел.-ч | 153.49 | 13.47 |  | 100%
Машины и механизмы
Основные Машины и механизмы
5 | 91.05.05-015 | Краны на автомобильном ходу, грузоподъемность 16 т | маш.час | 81.59 | 115.4
6 | 91.11.01-012 | Машины монтажные для выполнения работ при прокладке и монтаже кабеля на базе автомобиля | маш.час | 25.38 | 110.86
7 | 91.14.04-001 | Тягачи седельные, грузоподъемность 12 т | маш.час | 19.78 | 102.84
8 | 91.14.02-001 | Автомобили бортовые, грузоподъемность до 5 т | маш.час | 23.12 | 65.71
Итого основные Машины и механизмы
9 | 91.17.04-233 | Установки для сварки ручной дуговой (постоянного тока) | маш.час | 71.74 | 8.1
10 | 91.14.05-011 | Полуприцепы общего назначения, грузоподъемность 12 т | маш.час | 19.78 | 12
11 | 91.05.04-006 | Краны мостовые электрические, грузоподъемность 10 т | маш.час | 3.1 | 73.12
12 | 91.17.04-161 | Полуавтоматы сварочные номинальным сварочным током 40-500 А | маш.час | 3.64 | 16.44
13 | 91.18.01-015 | Компрессоры самоходные с двигателем внутреннего сгорания, давление 800 кПа (8 ат), производительность 6,3 м3/мин | маш.час | 0.53 | 100
14 | 91.06.03-061 | Лебедки электрические тяговым усилием до 12,26 кН (1,25 т) | маш.час | 15.46 | 3.28
15 | 91.19.08-007 | Насосы мощностью 7,2 м3/ч | маш.час | 2.1 | 18.68
16 | 91.06.01-003 | Домкраты гидравлические, грузоподъемность 63-100 т | маш.час | 15.46 | 0.9
17 | 91.17.04-171 | Преобразователи сварочные номинальным сварочным током 315-500 А | маш.час | 0.37 | 12.31
18 | 91.06.03-055 | Лебедки электрические тяговым усилием 19,62 кН (2 т) | маш.час | 0.48 | 6.66
19 | 91.06.03-062 | Лебедки электрические тяговым усилием до 31,39 кН (3,2 т) | маш.час | 0.38 | 6.9
20 | 91.21.12-002 | Ножницы листовые кривошипные гильотинные | маш.час | 0.03 | 70
21 | 91.21.16-014 | Прессы листогибочные кривошипные 1000 кН (100 тс) | маш.час | 0.03 | 56.24
22 | 91.17.04-042 | Аппараты для газовой сварки и резки | маш.час | 0.95 | 1.2
23 | 91.21.16-013 | Прессы кривошипные простого действия 25 кН (2,5 тс) | маш.час | 0.03 | 16.92
24 | 91.06.06-048 | Подъемники одномачтовые, грузоподъемность до 500 кг, высота подъема 45 м | маш.час | 0.01 | 31.26
25 | 91.21.01-012 | Агрегаты окрасочные высокого давления для окраски поверхностей конструкций, мощность 1 кВт | маш.час | 0.03 | 6.82
26 | 91.21.19-031 | Станки сверлильные | маш.час | 0.03 | 2.36
Итого прочие Машины и механизмы
Итого по разделу "Машины и механизмы"
Оборудование
Основное оборудование
27 | Прайс из СД ОП | Прибор приемно-контрольный пожарный адресный ППКП-01Ф-20.18 | шт | 1 | 517192.62
28 | Прайс из СД ОП | Модуль процессора МП еф5.105.094 | шт | 1 | 269491.95
29 | Прайс из СД ОП | Пульт управления ПУ еф5.104.158 | шт | 1 | 241103.31
30 | Прайс из СД ОП | Модуль управления пуском МУП еф5.104.164 | шт | 1 | 197320.88
31 | Прайс из СД ОП | Модуль адресного шлейфа МАШ еф5.104.196 | шт | 1 | 196921.03
32 | Прайс из СД ОП | Модуль электронных ключей МЭК еф5.104.163 | шт | 1 | 175729.54
33 | Прайс из СД ОП | Модуль дискретных сигналов МДС еф5.104.156 | шт | 1 | 170731.54
34 | Прайс из СД ОП | Модуль аналоговых сигналов МАС еф5.104.162 | шт | 1 | 166933.06
35 | Прайс из СД ОП | Модуль выходных ключей МВК2.1 еф5.104.185-01 | шт | 1 | 153538.44
Итого основное оборудование
36 | Прайс из СД ОП | Модуль газового пожаротушения МГПТ-65-100-50-Э-01-А еф5.887.004 ТУ | шт | 6 | 11186.47
37 | Прайс из СД ОП | Извещатель пожарный дымовой адресно-аналоговый ИП212-86 (R2251EM) | шт | 32 | 1852.42
38 | Прайс из СД ОП | Источник питания еф5.087.044 | шт | 1 | 46981.17
39 | Прайс из СД ОП | Модуль управления одноканальный М201Е240 | шт | 5 | 7426.12
40 | Прайс из СД ОП | Устройство для опрессовки и продувки УОП-01Ф еф5.993.008 | шт | 1 | 20158.17
41 | Прайс из СД ОП | Блок оповещателей БОП-03Ф3 | шт | 3 | 4667.8
42 | Прайс из СД ОП | Модуль контроля одноканальный М210Е | шт | 1 | 12243.46
43 | Прайс из СД ОП | Блок оповещателей БОП-03Ф2 | шт | 2 | 4667.8
44 | Прайс из СД ОП | Блок оповещателей БОП-03Ф4 | шт | 2 | 4667.8
45 | Прайс из СД ОП | Устройство дистанционного пуска с защитной крышкой под пломбу МСР5А-RP01FG-01 PS200 | шт | 1 | 8642.34
46 | Прайс из СД ОП | Весы товарные ТВ-М-300.2. исполнение А3 | ШТ | 1 | 6422.43
47 | Прайс из СД ОП | Электропуск ЭП-1 | шт | 3 | 851.24
48 | 62.1.02.19-0012 | Щиты автоматического переключения на резерв ЩАП-23, трехфазные на ток 25 А | шт | 1 | 2412.38
49 | Прайс из СД ОП | Модуль контроля одноканальный М210Е | шт | 1 | 1691.09
50 | Прайс из СД ОП | Устройство дистанционного пуска с защитной крышкой под пломбу МСР5А-RP01FG-01 PS200 | шт | 1 | 1193.7
51 | Прайс из СД ОП | Автоматизированное рабочее место АРМ-01Ф | шт | 1 | 1025.71
52 | Прайс из СД ОП | Модуль управления одноканальный м201е-240 | шт | 1 | 1025.71
53 | Прайс из СД ОП | Пневмопуск ПП-1 | шт | 1 | 851.24
54 | Прайс из СД ОП | Извещатель пожарный дымовой адресно-аналоговый ИП212-86 (R2251EM) | шт | 3 | 255.86
55 | Прайс из СД ОП | Извещатель охранный магнитоконтактный ИО102-26-01 ПАШК 425119.008-01 | шт | 2 | 354.41
56 | Прайс из СД ОП | Сигнализатор давления СДУ-М | шт | 3 | 218.34
57 | Прайс из СД ОП | Манометр ТМ-110Т.00 | шт | 3 | 93.36
58 | Прайс из СД ОП | Резистор С2-33Н-0.125-47кОМ ОЖО.467.093 ТУ | ШТ | 2 | 0.6
|  | Итого прочее оборудование | [6 empty] | 1901883.6528
Итого по разделу «Оборудование»
в том числе технологическое оборудование
Материалы
Основные Материалы
59 | 22.1.02.05-0011 | Базовое основание марки B401LI, база 2-х проводная со встроенным изолятором на 24 В | шт | 29
60 | Прайс из СД ОП | Газовое огнетушащее вещество Хладон 125 ХП | кг | 350 | 144.15
61 | 21.1.08.03-0594 | Кабели контрольные с медными жилами с поливинилхлоридной изоляцией и оболочкой, с экраном, не распространяющие горение, с низким дымо- и газовыделением, напряжением 0,66 кВ, марки КВВГЭнг(А)-LS 19х1,5 | 1000 м | 0.27 | 83256.13
62 | 01.7.15.01-0033 | Анкер высокопрочный резьбовой, марка АВР-25/1.0 | шт | 20 | 862.45
63 | 21.1.08.03-0586 | Кабели контрольные с медными жилами с поливинилхлоридной изоляцией и оболочкой, с экраном, не распространяющие горение, с низким дымо- и газовыделением, напряжением 0,66 кВ, марки КВВГЭнг(А)-LS 10х1,5 | 1000 м | 0.32 | 50351.14
64 | 20.2.05.04-0013 | Кабель-канал (короб) 20х12,5 мм | м | 500 | 28.61
65 | Прайс из СД ОП | Рукав высокого давления РВД-50-80-01 еф6.450.005 | шт | 6 | 1474.97
66 | 22.1.01.01-0051 | Боксы кабельные междугородные, корпус из алюминия, пар проводов 30, трубок 2, плинтов 3, пар гнезд для высокочастотных кабелей 10 | шт | 6 | 1123.79
67 | 21.1.08.01-0113 | Кабели парной скрутки для систем пожарной сигнализации с однопроволочными медными жилами, изоляцией и оболочкой из ПВХ, с экраном из алюмолавсановой ленты, не распространяющей горение, с низким дымо- и газовыделением, марки КПСВЭВнг-LS 1х2х1,0 прим.(1х2х1.5) | 1000 м | 1.3 | 4907.19
68 | 22.1.02.05-0011 | Базовое основание марки B401LI, база 2-х проводная со встроенным изолятором на 24 В | шт | 29
69 | 23.3.05.02-0073 | Трубы стальные бесшовные, холоднодеформированные из стали марок 10, 20, 30, 45 (ГОСТ 8734-75, 8733-74), наружным диаметром 45 мм, толщина стенки 3,0 мм | м | 124 | 43.58
70 | Прайс из СД ОП | Монтажный бокс для настенной установки М200Е-SMB | шт | 6 | 771.05
71 | Прайс из СД ОП | Ручное дозировочное устройство DSC | ШТ | 2 | 1946.11
72 | 24.1.02.01-0025 | Хомуты двухболтовые с быстродействующим замком для крепления труб размером 121-127 мм | шт |  | 54.22
73 | 20.2.08.03-0013 | Комплект монтажный IPO 500 WALL MNTG KIT | шт | 32 | 110.94
74 | Прайс из СД ОП | Патрубок переходной под насадок ППН G2"-50/76-60 еф9.300.015-06 | шт | 23 | 113.75
75 | 23.8.04.12-0045 | Тройники переходные на Ру до 16 МПа (160 кгс/см2) диаметром условного прохода 50х40 мм, наружным диаметром и толщиной стенки 57х5- 45х4 мм | шт | 20 | 117.14
76 | 01.1.02.04-0011 | Картон асбестовый общего назначения марка КАОН-1, толщина 3 мм | т | 0.25198 | 8892
77 | Прайс из СД ОП | ХР-4 Набор из 3-х штанг по 1.5м для съемников XR-2. XR-5 | к-т | 1 | 1891.19
Итого основные Материалы
78 | 20.2.05.02-0012 | Держатель с защелкой DKC для труб диаметром 32 мм | 100 шт | 27 | 62
79 | 20.2.05.04-0028 | Кабель-канал (короб) 40х25 мм | м | 500 | 3.3
80 | 01.1.02.09-0021 | Ткань асбестовая со стеклонитью АСТ-1, толщина 1,8 мм | т | 0.02408 | 66860
81 | 20.2.05.02-0011 | Держатель с защелкой DKC для труб диаметром 25 мм | 100 шт | 40 | 38
82 | 23.8.04.08-0052 | Переходы концентрические на Ру до 16 МПа (160 кгс/см2) диаметром условного прохода 50х40 мм, наружным диаметром и толщиной стенки 57х5- 45х4 мм | шт | 34 | 44.49
83 | 21.1.06.10-0016 | Кабель силовой с медными жилами СБГУ 3х50-1000 | 1000 м | 0.00946 | 144655.32
84 | 01.7.15.01-0061 | Дозаторы Hilti MD | шт | 2 | 626.51
85 | Прайс из СД ОП | Опора нижняя еф8.060.013 | шт | 1 | 1252.13
86 | 21.2.03.05-0070 | Провода силовые для электрических установок на напряжение до 450 В с медной жилой марки ПВ3, сечением 6 мм2 | 1000 м | 0.25 | 4999.13
87 | 07.2.07.13-0171 | Подкладки металлические | кг | 91.2 | 12.6
88 | 21.1.06.09-0178 | Кабель силовой с медными жилами с поливинилхлоридной изоляцией и оболочкой, не распространяющий горение, с низким дымо- и газовыделением марки ВВГнг-LS, с числом жил - 5 и сечением 6 мм2 | 1000 м | 0.04 | 25431.81
89 | Прайс из СД ОП | Шпилька резьбовая GST М10Х1000 | шт | 15 | 63.32
90 | Прайс из СД ОП | Ниппель переходной НП-001-50-50/57 еф8.652.068-06 | шт | 5 | 158.93
91 | Мб2017-14.1.06.05-0001 | Анкер химический (капсула с клеевым составом) Hilti HIT-HY 150/330 | шт | 2 | 391.34
92 | Прайс из СД ОП | База под извещатель В501DG | шт | 3 | 254.07
93 | Прайс из СД ОП | Хомут MPN-QRC (D54-60) | шт | 13 | 55.31
94 | 23.3.05.02-0062 | Трубы стальные бесшовные, холоднодеформированные из стали марок 10, 20, 30, 45 (ГОСТ 8734-75, 8733-74), наружным диаметром 38 мм, толщина стенки 4,0 мм | м | 14 | 51.29
95 | Прайс из СД ОП | Монтажная коробка с 1 контактом для настенной установки SR1T | шт | 1 | 665.59
96 | Прайс из СД ОП | XR Сьемник для извещателей 100 и 200 серий | шт | 1 | 653.09
97 | 23.8.04.06-0062 | Отводы 90 град. с радиусом кривизны R=1,5 Ду на Ру до 16 МПа (160 кгс/см2), диаметром условного прохода 40 мм, наружным диаметром 45 мм, толщиной стенки 4 мм | шт | 27 | 22.44
98 | 24.3.03.05-0014 | Трубы гибкие гофрированные легкие из ПНД, серии BL, с зондом, диаметром 32 мм | м | 80 | 7.51
99 | 24.3.03.05-0013 | Трубы гибкие гофрированные легкие из ПНД, серии BL, с зондом, диаметром 25 мм | м | 120 | 4.9
100 | Прайс из СД ОП | Упаковка МПА | шт | 6 | 79.55
101 | Прайс из СД ОП | Хомут MPN-QRC (D37-41) | шт | 8 | 55.31
102 | 01.7.15.07-0014 | Дюбели распорные полипропиленовые | 100 шт | 5.1 | 86
103 | 23.3.05.01-0028 | Трубы бесшовные холоднодеформированные из коррозионностойкой стали марки 12Х18Н10Т(8443) наружным диаметром 57 мм, толщиной стенки 4,0 мм | м | 1.6 | 273.92
104 | Прайс из СД ОП | Коробка коммутационная ASU-ВC-PI-16 | шт | 1 | 414.54
105 | Прайс из СД ОП | Коробка коммутационная ASU-ВC-PI-32 | шт | 1 | 414.54
106 | 01.7.03.04-0001 | Электроэнергия | кВт-ч | 1010.38 | 0.4
107 | 01.1.01.09-0023 | Шнур асбестовый общего назначения ШАОН, диаметр 2,0-2,5 мм | т | 0.01462 | 27300
108 | Прайс из СД ОП | База под извещатель с изолятором В524IEFT | шт | 1 | 254.79
109 | 21.2.01.02-0141 | Провод неизолированный для воздушных линий электропередачи медные, марка М, сечение 4 мм2 | т | 0.00264 | 96440
110 | 10.3.02.03-0011 | Припои оловянно-свинцовые бессурьмянистые, марка ПОС30 | т | 0.0037295 | 68050
111 | 21.1.08.01-0113 | Кабели парной скрутки для систем пожарной сигнализации с однопроволочными медными жилами, изоляцией и оболочкой из ПВХ, с экраном из алюмолавсановой ленты, не распространяющей горение, с низким дымо- и газовыделением, марки КПСВЭВнг-LS 1х2х1,0 прим.(КИПвЭВнг-LS 1х2х0.78) | 1000 м | 0.05 | 4907.19
112 | 01.7.11.07-0040 | Электроды сварочные Э50А, диаметр 4 мм | т | 0.02112 | 11524
113 | 23.8.04.06-0065 | Отводы 90 град. с радиусом кривизны R=1,5 Ду на Ру до 16 МПа (160 кгс/см2), диаметром условного прохода 50 мм, наружным диаметром 57 мм, толщиной стенки 5 мм | шт | 8 | 29.53
114 | 07.2.07.04-0004 | Конструкции стальные индивидуальные решетчатые сварные, масса 0,5-1 т | т | 0.02247 | 10480
115 | Прайс из СД ОП | Пена для изоляции 125-225мм СР-620 | шт | 5 | 40.07
116 | 01.7.11.07-0065 | Электроды диаметром 8 мм Э42А | т | 0.02 | 9342
117 | Прайс из СД ОП | Монтажная коробка с 1 контактом для настенной установки SR1T | шт | 2 | 91.93
118 | 07.2.07.04-0007 | Конструкции стальные индивидуальные решетчатые сварные, масса до 0,1 т | т | 0.015 | 11500
119 | Прайс из СД ОП | Заглушка испытательная с внутренней резьбой ЗИ-В g 1 1/4" еф6.433.076-04 | шт | 6 | 26.92
120 | 01.7.11.07-0041 | Электроды сварочные Э55, диаметр 4 мм | т | 0.012286 | 12650
121 | 21.1.06.09-0153 | Кабель силовой с медными жилами с поливинилхлоридной изоляцией и оболочкой, не распространяющий горение, с низким дымо- и газовыделением марки ВВГнг-LS, с числом жил - 3 и сечением 4 мм2 | 1000 м | 0.015 | 10296.33
122 | Прайс из СД ОП | Очиститель CFR 1 | ШТ | 1 | 147.45
123 | 21.2.03.03-0016 | Провод силовой гибкий, напряжение с изоляцией из стеклоткани и дельта-асбеста, пропитанный кремнийорганическим лаком, марка ПСУ-180, сечение 6 мм2, напряжение до 380 В | 1000 м | 0.0086 | 13980.31
124 | 10.3.02.03-0036 | Припои оловянно-свинцовые сурьмянистые, марка ПОССу 30-2 | т | 0.00168 | 63598.66
125 | 01.7.02.07-0011 | Прессшпан листовой, марка А | кг | 2.05 | 47.57
126 | Прайс из СД ОП | Муфта приварная МП-СДУ-G1/2-А | шт | 3 | 31.65
127 | 01.7.15.07-0012 | Дюбели пластмассовые с шурупами, размер 12х70 мм | 100 шт | 1.06 | 83
128 | 01.3.02.08-0001 | Кислород газообразный технический | м3 | 13.7818 | 6.22
129 | 01.7.06.05-0041 | Лента изоляционная прорезиненная односторонняя, ширина 20 мм, толщина 0,25-0,35 мм | кг | 2.64 | 30.4
130 | 17.1.02.03-0001 | Маты высокотемпературные МВТ-20 | м | 8.6 | 8.9
131 | 25.2.01.01-0017 | Бирки маркировочные пластмассовые | 100 шт | 2.39 | 30.74
132 | 20.2.01.05-0003 | Гильзы кабельные медные ГМ 6 | 100 шт | 0.65 | 110
133 | 01.7.20.04-0003 | Нитки суровые | кг | 0.414 | 155
134 | 01.7.07.29-0221 | Состав уплотнительный | кг | 3.6 | 16.7
135 | 01.3.01.01-0001 | Бензин авиационный Б-70 | т | 0.0129 | 4488.4
136 | 01.7.07.29-0101 | Очес льняной | кг | 1.428 | 37.29
137 | 14.5.05.02-0001 | Олифа натуральная | кг | 1.54 | 32.6
138 | 20.1.02.06-0001 | Жир паяльный | кг | 0.48 | 100.8
139 | 01.7.11.04-0071 | Проволока сварочная легированная, диаметр 2 мм | т | 0.002976 | 16136
140 | 01.7.06.05-0042 | Лента липкая изоляционная на поликасиновом компаунде, ширина 20-30 мм, толщина от 0,14 до 0,19 мм | кг | 0.52 | 91.29
141 | 14.4.02.04-0142 | Краска масляная земляная МА-0115, мумия, сурик железный | кг | 2.856 | 15.12
142 | 01.7.11.07-0044 | Электроды сварочные Э42, диаметр 5 мм | т | 0.0040768 | 9765
143 | 10.3.02.03-0012 | Припои оловянно-свинцовые бессурьмянистые, марка ПОС40 | т | 0.000578 | 65750
144 | 01.7.15.07-0022 | Дюбели распорные полиэтиленовые, размер 6х40 мм | 1000 шт | 0.2 | 180
145 | 01.7.15.02-0086 | Болты с шестигранной головкой, диаметр 20 (22) мм | т | 0.0028 | 9800
146 | 01.7.02.04-0001 | Бумага кабельная электроизоляционная, двухслойная | кг | 1.2 | 21.32
147 | 20.1.02.23-0082 | Перемычки гибкие, тип ПГС-50 | 10 шт | 0.6 | 39
148 | 01.3.02.09-0022 | Пропан-бутан смесь техническая | кг | 3.6336 | 6.09
149 | 01.7.19.02-0011 | Кольца резиновые двухлепестковые диаметром 50 мм | 100 шт | 0.1 | 204
150 | 01.7.15.14-0165 | Шурупы с полукруглой головкой 4х40 мм | т | 0.001638 | 12430
151 | 14.4.03.03-0002 | Лак битумный БТ-123 | т | 0.002532 | 7826.9
152 | 01.7.07.10-0001 | Патроны для строительно-монтажного пистолета | 1000 шт | 0.07676 | 253.8
153 | 20.2.02.01-0012 | Втулки, диаметр 22 мм | 1000 шт | 0.1586 | 119
154 | 14.5.05.01-0011 | Олифа комбинированная для отделочных работ внутри помещений | т | 0.000855 | 20775
155 | 01.7.15.07-0052 | Дюбели с калиброванной головкой (в обоймах) с цинковым хроматированным покрытием, размер 3х58,5 мм | т | 0.00068 | 22558
156 | 01.7.07.20-0002 | Тальк молотый, сорт I | т | 0.008015 | 1820
157 | 08.3.08.02-0091 | Уголок перфорированный, марка стали Ст3, размер 35х35 мм | м | 0.95 | 15.13
158 | 14.4.03.17-0011 | Лак электроизоляционный 318 | кг | 0.382 | 35.63
159 | 18.5.08.18-0061 | Колпачки изоляции места соединения однопроволочных жил | 1000 шт | 0.07676 | 135.82
160 | 01.7.15.14-0043 | Шурупы самонарезающий прокалывающий, для крепления металлических профилей или листовых деталей 3,5/11 мм | 100 шт | 5.1 | 2
161 | 01.7.03.01-0002 | Вода водопроводная | м3 | 3 | 3.15
162 | 01.3.02.03-0001 | Ацетилен газообразный технический | м3 | 0.237 | 38.51
163 | 01.7.06.07-0002 | Лента монтажная, тип ЛМ-5 | 10 м | 1.2474 | 6.9
164 | 14.4.02.09-0001 | Краска | кг | 0.3 | 28.6
165 | 01.1.01.09-0024 | Шнур асбестовый общего назначения ШАОН, диаметр 3-5 мм | т | 0.0003 | 26950
166 | 14.4.02.04-0165 | Белила цинковые густотертые МА-011-2Н | т | 0.00028 | 26891.18
167 | 01.7.07.29-0111 | Пакля пропитанная | кг | 0.75 | 9.04
168 | 01.7.15.07-0062 | Дюбели с калиброванной головкой (россыпью), размер 3х58,5 мм | т | 0.0002422 | 25425
169 | 08.3.05.02-0052 | Прокат толстолистовой горячекатаный марка стали Ст3, толщина 2-6 мм | т | 0.001 | 5941.89
170 | Прайс из СД ОП | Заглушка испытательная переходная под ниппель еф6.433.079-01 | шт | 1 | 4.98
171 | Прайс из СД ОП | Заглушка испытательная еф6.433.078 | шт | 1 | 4.98
172 | 01.3.02.06-0011 | Углекислый газ | т | 0.00171 | 2825
173 | 01.7.11.07-0036 | Электроды сварочные Э46, диаметр 4 мм | кг | 0.31458 | 10.75
174 | 10.2.02.08-0001 | Проволока медная, круглая, мягкая, электротехническая, диаметр 1,0-3,0 мм и выше | т | 8e-05 | 37517
175 | 01.7.15.03-0042 | Болты с гайками и шайбами строительные | кг | 0.32235 | 9.04
176 | 01.7.15.07-0007 | Дюбели пластмассовые, диаметр 14 мм | 100 шт | 0.1 | 26.6
177 | 01.3.01.05-0009 | Парафин нефтяной твердый Т-1 | т | 0.0003 | 8105.71
178 | 01.7.07.08-0003 | Мыло хозяйственное твердое 72% | шт | 0.385 | 4.5
179 | 20.2.01.05-0001 | Гильзы кабельные медные ГМ 2,5 | 100 шт | 0.025 | 66
180 | 01.7.11.07-0034 | Электроды сварочные Э42А, диаметр 4 мм | кг | 0.15 | 10.57
181 | 01.3.05.17-0002 | Канифоль сосновая | кг | 0.0558 | 27.74
182 | 01.7.15.04-0011 | Винты с полукруглой головкой, длина 50 мм | т | 0.00012 | 12430
183 | 01.3.05.38-0371 | Кислота стеариновая техническая | кг | 0.072 | 16.8
184 | 14.4.04.09-0017 | Эмаль ХВ-124, защитная, зеленая | т | 3e-05 | 28300.4
185 | 01.7.06.03-0023 | Лента полиэтиленовая с липким слоем, марка А | кг | 0.02 | 39.02
186 | 01.7.15.14-0168 | Шурупы с полукруглой головкой 5х70 мм | т | 5e-05 | 12430
187 | 14.4.01.01-0003 | Грунтовка ГФ-021 | т | 3.7e-05 | 15620
188 | 03.1.01.01-0002 | Гипс строительный Г-3 | т | 0.00068 | 729.98
189 | 20.2.02.01-0011 | Втулки, диаметр 17 мм | 1000 шт | 0.0061 | 75.4
190 | 01.7.11.07-0032 | Электроды сварочные Э42, диаметр 4 мм | т | 4e-05 | 10315.01
191 | 14.5.09.07-0030 | Растворитель Р-4 | кг | 0.033482 | 9.42
192 | 14.1.04.02-0002 | Клей 88-СА | кг | 0.01 | 28.93
193 | 01.7.15.03-0031 | Болты с гайками и шайбами оцинкованные, диаметр 6 мм | кг | 0.01 | 28.22
194 | 08.3.11.01-0091 | Швеллеры № 40, марка стали Ст0 | т | 4.36e-05 | 4920
195 | 14.4.03.03-0102 | Лак битумный БТ-577 | т | 2e-05 | 9550.01
196 | 01.7.20.08-0071 | Канат пеньковый пропитанный | т | 2.2e-06 | 37900
197 | 14.5.09.11-0102 | Уайт-спирит | кг | 0.01 | 6.67
198 | 24.3.01.01-0004 | Трубка электроизоляционная ПВХ-305, диаметр 6-10 мм | кг | 0.00142 | 38.34
199 | 11.1.03.01-0077 | Бруски обрезные, хвойных пород, длина 4-6,5 м, ширина 75-150 мм, толщина 40-75 мм, сорт I | м3 | 2.31e-05 | 1700
200 | 08.2.02.11-0007 | Канат двойной свивки ТК, конструкции 6х19(1+6+12)+1 о.с., оцинкованный, из проволок марки В, маркировочная группа 1770 н/мм2, диаметр 5,5 мм | 10 м | 0.0004202 | 50.24
201 | 999-0005 | Масса | т | 536.784
Итого прочие Материалы
Итого по разделу "Материалы"
ИТОГО ПО РМ
|  | Накладные расходы | 90.84%
|  | Сметная прибыль | 47.43%
Итого СМР (с НР и СП)
ВСЕГО СМР + ОБОРУДОВАНИЕ
|  | ИТОГО ПОКАЗАТЕЛЬ НА ЕД. ИЗМ. | м3 | 192.3
Составил ______________________ М.С. Колотиевская
(подпись, инициалы, фамилия)
Проверил ______________________ А.В. Костянецкая
(подпись, инициалы, фамилия)

## Прил.6 Расчет ОБ
Приложение №6
Расчет стоимости оборудования
Н2-09 Газовое пожаротушение
№ пп. | Код ресурса | Наименование | Ед. изм. | Кол-во единиц по проектным данным | Сметная стоимость в ценах на 01.01.2000 (руб.)
[5 empty] | на ед. изм. | общая
1 | 2 | 3 | 4 | 5 | 6 | 7
ИНЖЕНЕРНОЕ ОБОРУДОВАНИЕ
1
2
3
4
5
6
7
8
9
10
11
12
13
14
15
16
17
18
19
20
21
22
23
24
25
26
27
28
29
30
31
32
ИТОГО ИНЖЕНЕРНОЕ ОБОРУДОВАНИЕ
ТЕХНОЛОГИЧЕСКОЕ ОБОРУДОВАНИЕ
ИТОГО ТЕХНОЛОГИЧЕСКОЕ ОБОРУДОВАНИЕ
Итого по разделу "Оборудование"
Составил ______________________ М.С. Колотиевская
(подпись, инициалы, фамилия)
Проверил ______________________ А.В. Костянецкая
(подпись, инициалы, фамилия)

## Прил.7 Расчет пок.
Приложение №7
Расчет показателя УНЦ
Код показателя | Наименование показателя | Наименование РМ, входящих в состав показателя | Норматив цены на 01.01.2023, тыс.руб.
1 | 2 | 3 | 4
Н2-09 | Газовое пожаротушение
Составил ______________________ М.С. Колотиевская
(подпись, инициалы, фамилия)
Проверил ______________________ А.В. Костянецкая
(подпись, инициалы, фамилия)

## Прил.10
Приложение № 10
Используемые индексы изменений сметной стоимости и нормы сопутствующих затрат
Наименование индекса / норм сопутствующих затрат | Дата применения и обоснование индекса / норм сопутствующих затрат | Размер индекса / норма сопутствующих затрат
1 | 2 | 3
Индекс изменения сметной стоимости на 1 квартал 2023 года. ОЗП | Письмо Минстроя России от 30.03.2023г. №17106-ИФ/09 прил.1 | 44.29
Индекс изменения сметной стоимости на 1 квартал 2023 года. ЭМ | Письмо Минстроя России от 30.03.2023г. №17106-ИФ/09 прил.1 | 13.47
Индекс изменения сметной стоимости на 1 квартал 2023 года. МАТ | Письмо Минстроя России от 30.03.2023г. №17106-ИФ/09 прил.1 | 8.04
Индекс изменения сметной стоимости на 1 квартал 2023 года. ОБ | Письмо Минстроя России от 23.02.2023г. №9791-ИФ/09 прил.6 | 6.26
Временные здания и сооружения | п.22 Приложения №1 Методики орпределения затрат на строительство временных зданий и сооружений по приказу Минстроя РФ №332/пр от 19.06.2020 | 3.9%
Дополнительные затраты при производстве строительно-монтажных работ в зимнее время | п.37 Приложения №1 Методики орпределения дополнительных затрат при производстве работ в зимнее время по приказу Минстроя РФ №325/пр от 25.05.2021 | 2.1%
Пусконаладочные работы |  | расчёт
Строительный контроль | Постановление Правительства РФ от 21.06.10 г. № 468 | 2.14%
Авторский надзор | Приказ от 4.08.2020 № 421/пр п.173 | 0.2%
Непредвиденные расходы | Приказ от 4.08.2020 № 421/пр п.179 | 3%
Составил ______________________ М.С. Колотиевская
(подпись, инициалы, фамилия)
Проверил ______________________ А.В. Костянецкая
(подпись, инициалы, фамилия)

## ФОТр.тек.
Расчет размера средств на оплату труда рабочих-строителей в текущем уровне цен (ФОТр.тек.)
Составлен в уровне цен на 01.01.2023 г.
№ пп. | Наименование элемента | Обозначение | Формула | Величина элемента | Наименования обосновывающих документов
1 | 2 | 3 | 4 | 5 | 6
1.1 | Среднемесячный размер оплаты труда рабочего первого разряда, занятого в строительной отрасли, для соответствующего субъекта РФ (частей субъекта РФ) или части территории РФ (включающей 2 или более субъектов РФ), руб. | С1ср | - | 47872.94 | Расчёт среднемесячного размера оплаты труда рабочего первого разряда, занятого в строительной отрасли на 1 квартал 2022 года с учётом фактических данных об уровне доплат и надбавок за 2021 г.
1.2 | Среднегодовое нормативное число часов работы одного рабочего в месяц, часы (ч.) | tср | 1973ч/12мес. |  | Производственный календарь 2023 год (40-часов.неделя)
1.3 | Коэффициент увеличения | Кув | - | 1
1.4 | Средний разряд работ |  |  | 4 | РТМ
1.5 | Тарифный коэффициент среднего разряда работ | КТ | - | 1.34 | Методические рекомендации по определению сметных цен на затраты труда в строительстве, утвержденные приказом Минстроя России от 04.09.2019 №515/пр, табл.2
1.6 | Коэффициент инфляции, определяемый поквартально | Кинф | - | 1.139 | Прогноз социально-экономического развития РФ, публикуемый Министерством экономического развития РФ, по строке "Индекс потребительских цен в среднем в год" на текущий год
1.7 | Размер средств на оплату труда рабочих-строителей в текущем уровне цен (ФОТр.тек.), руб/чел.-ч | ФОТр.тек. | (С1ср/tср*КТ*Т*Кув)*Кинф |  | Методика расчета индексов изменения сметной стоимости строительства, утвержденной приказом Минстроя России от 05.06.2019 №326/пр, п.31
Инженер I категории
1.1 | Среднемесячный размер оплаты труда рабочего первого разряда, занятого в строительной отрасли, для соответствующего субъекта РФ (частей субъекта РФ) или части территории РФ (включающей 2 или более субъектов РФ), руб. | С1ср | - | 47872.94 | Расчёт среднемесячного размера оплаты труда рабочего первого разряда, занятого в строительной отрасли на 1 квартал 2022 года с учётом фактических данных об уровне доплат и надбавок за 2021 г.
1.2 | Среднегодовое нормативное число часов работы одного рабочего в месяц, часы (ч.) | tср | 1973ч/12мес. |  | Производственный календарь 2023 год (40-часов.неделя)
1.3 | Коэффициент увеличения | Кув | - | 1
1.4 | Средний разряд работ |  |  | Инженер I категории | РТМ
1.5 | Тарифный коэффициент среднего разряда работ | КТ | - | 2.15 | Методические рекомендации по определению сметных цен на затраты труда в строительстве, утвержденные приказом Минстроя России от 04.09.2019 №515/пр, табл.2
1.6 | Коэффициент инфляции, определяемый поквартально | Кинф | - | 1.139 | Прогноз социально-экономического развития РФ, публикуемый Министерством экономического развития РФ, по строке "Индекс потребительских цен в среднем в год" на текущий год
1.7 | Размер средств на оплату труда рабочих-строителей в текущем уровне цен (ФОТр.тек.), руб/чел.-ч | ФОТр.тек. | (С1ср/tср*КТ*Т*Кув)*Кинф |  | Методика расчета индексов изменения сметной стоимости строительства, утвержденной приказом Минстроя России от 05.06.2019 №326/пр, п.31
Инженер II категории
1.1 | Среднемесячный размер оплаты труда рабочего первого разряда, занятого в строительной отрасли, для соответствующего субъекта РФ (частей субъекта РФ) или части территории РФ (включающей 2 или более субъектов РФ), руб. | С1ср | - | 47872.94 | Расчёт среднемесячного размера оплаты труда рабочего первого разряда, занятого в строительной отрасли на 1 квартал 2022 года с учётом фактических данных об уровне доплат и надбавок за 2021 г.
1.2 | Среднегодовое нормативное число часов работы одного рабочего в месяц, часы (ч.) | tср | 1973ч/12мес. |  | Производственный календарь 2023 год (40-часов.неделя)
1.3 | Коэффициент увеличения | Кув | - | 1
1.4 | Средний разряд работ |  |  | Инженер II категории | РТМ
1.5 | Тарифный коэффициент среднего разряда работ | КТ | - | 1.96 | Методические рекомендации по определению сметных цен на затраты труда в строительстве, утвержденные приказом Минстроя России от 04.09.2019 №515/пр, табл.2
1.6 | Коэффициент инфляции, определяемый поквартально | Кинф | - | 1.139 | Прогноз социально-экономического развития РФ, публикуемый Министерством экономического развития РФ, по строке "Индекс потребительских цен в среднем в год" на текущий год
1.7 | Размер средств на оплату труда рабочих-строителей в текущем уровне цен (ФОТр.тек.), руб/чел.-ч | ФОТр.тек. | (С1ср/tср*КТ*Т*Кув)*Кинф |  | Методика расчета индексов изменения сметной стоимости строительства, утвержденной приказом Минстроя России от 05.06.2019 №326/пр, п.31