## Прил.1 Сравнит табл
Приложение № 1
Сравнительная таблица отбора объекта-представителя
Данный показатель относится к группе "Актуализация УНЦ" (п.8 Методики). Данная РМ актуализирована на базе согласованной РТМ из УНЦ, утвержденных приказом Минэнерго №10 от 17.01.2019 года. Выбор (замена) объекта-представителя не производился
Наименование разрабатываемого показателя УНЦ — Контрольный (силовой) кабель, сечение жилы 1,5 мм2, количество жил 5 шт.
Сопоставимый уровень цен: 4 кв. 2018
Единица измерения — 1 км
№ п/п | Параметр | Объект-представитель
1 | Наименование объекта-представителя | Строительство ПС 500 кВ Белобережская с заходами ВЛ 500 кВ Новобрянская–Елецкая, ВЛ 220 кВ Белобережская – Цементная, ВЛ 220 кВ Белобережская –Машзавод и ВЛ 220 кВ Белобережская – Брянская. Корректировка
2 | Наименование субъекта Российской Федерации | Брянская область
3 | Климатический район и подрайон | IIВ
4 | Мощность объекта | 1.1
5 | Краткие характеристики конструктивных элементов сооружения (фундаменты, сваи, опоры, металлоконструкции и другие элементы характеризующие объекты) | Кабель контрольный КВВГЭнг-LS 5х1,5
6 | Сметная стоимость строительства/ реконструкции/ технического перевооружения/ модернизации в текущем уровне цен по заключению (тыс. руб.), в т.ч.:
6.1 | строительно-монтажные работы
6.2 | оборудование и инвентарь | 66364.7359
6.3 | пусконаладочные работы
6.4 | прочие и лимитированные затраты
7 | Сопоставимый уровень цен | 4 кв. 2018
8 | Сметная стоимость строительства/ реконструкции/ технического перевооружения/ модернизации в сопоставимом уровне цен, приведенная к условиям строительства в базовом районе (тыс. руб.)
9 | Приведенная сметная стоимость на единицу мощности, тыс. руб. (строка 8/строку 4)
10 | Примечание
Составил ______________________ Д.Ю. Нефедова
(подпись, инициалы, фамилия)
Проверил ______________________ А.В. Костянецкая
(подпись, инициалы, фамилия)

## Прил.2 Расч стоим
Приложение № 2
Расчет стоимости основных видов работ для выбора объекта-представителя
№ п/п | Перечень конструктивных элементов сооружения (фундаменты, сваи, опоры, металлоконструкции и другие элементы характеризующие объекты-аналоги) и прочих затрат | Объект-представитель 1
|  | Номер сметы | Наименование сметы | Сметная стоимость в уровне цен 4 кв. 2018 г., тыс. руб.
|  |  |  | Строительные работы | Монтажные работы | Оборудование | Прочее | Всего
1 | Кабель контрольный КВВГЭнг-LS 5х1,5 | 02-01-47 | РЗ и А.Совмещенное производственное здание.ПС 500 кв Белобережская
|  | 02-02-12 | Расширение АСУ ТП. ПС 220 кВ Машзавод
|  | 02-02-14 | РЗА и ПА.ОПУ.ПС 220кВ Машзавод.
|  | 02-04-15 | Здание релейных панелей. Устройства автоматики вентсистемы (2 этап) ПС 220 кВ Брянская
|  | 02-04-02 | Расширение ПТК ССПИ. ПС 220 кВ Брянская
|  | 02-05-01 | РЗ и А ПС 750 кВ Новобрянская. ОРУ500кВ
|  | 02-05-01.02 | Кабельное хозяйство на ПС 750 кВ Новобрянская.
Всего по объекту:
Всего по объекту в сопоставимом уровне цен 4 кв. 2018 г:
Составил ______________________ Д.Ю. Нефедова
(подпись, инициалы, фамилия)
Проверил ______________________ А.В. Костянецкая
(подпись, инициалы, фамилия)

## Прил.3
Приложение № 3
Объектная ресурсная ведомость
Сметная стоимость ресурсов принята на основании данных по объекту - представителю в ценах на 01.01.2000
Наименование разрабатываемого показателя УНЦ - Контрольный (силовой) кабель, сечение жилы 1,5 мм2, количество жил 5 шт.
п/п | №ЛСР | Код ресурса | Наименование ресурса | Ед. изм. | Кол-во единиц по данным объекта-представителя | Сметная стоимость в ценах на 01.01.2000 (руб.)
[6 empty] | на ед.изм. | общая
1 |  | 2 | З | 4 | 5 | 6 | 7
Затраты труда рабочих
1 |  | 1-4-0 | Затраты труда рабочих (средний разряд работы 4,0) | чел.-ч | 32.19 | 9.62
2 |  | 1-3-8 | Затраты труда рабочих (средний разряд работы 3,8) | чел.-ч | 30.08 | 9.4
3 |  | 1-4-1 | Затраты труда рабочих (средний разряд работы 4,1) | чел.-ч | 0.46 | 9.76
Затраты труда машинистов
4 |  | 2 | Затраты труда машинистов(справочно) | чел.-ч | 9.48 |  | 98.85
Машины и механизмы
5 |  | 91.06.06-042 | Подъемники гидравлические, высота подъема 10 м | маш.-ч | 8.08 | 29.6
6 |  | 91.05.05-014 | Краны на автомобильном ходу, грузоподъемность 10 т | маш.-ч | 0.7 | 111.99
7 |  | 91.14.02-001 | Автомобили бортовые, грузоподъемность до 5 т | маш.-ч | 0.7 | 65.71
8 |  | 91.06.03-061 | Лебедки электрические тяговым усилием: до 12,26 кН (1,25 т) | маш.час | 6.6 | 3.28
9 |  | 91.17.04-233 | Установки для сварки: ручной дуговой (постоянного тока) | маш.час | 2.54 | 8.1
10 |  | 91.06.01-003 | Домкраты гидравлические, грузоподъемность 63-100 т | маш.час | 6.6 | 0.9
Материалы
11 |  | 21.1.08.03-0700 | Кабель контрольный КВВГЭнг-LS 5х1,5 | 1000 м | 1.1 | 10122.84
12 |  | 21.2.01.02-0141 | Провода неизолированные для воздушных линий электропередачи медные марки: М, сечением 4 мм2 | т | 0.0011 | 96440
13 |  | 10.3.02.03-0011 | Припои оловянно-свинцовые бессурьмянистые марки: ПОС30 | кг | 1.28 | 68.05
14 |  | 01.7.11.07-0034 | Электроды диаметром: 4 мм Э42А | кг | 6.84 | 10.57
15 |  | 20.2.08.07-0033 | Скоба: У1078 | 100 шт | 0.11 | 617
16 |  | 01.7.15.07-0014 | Дюбели распорные полипропиленовые | 100 шт | 0.4 | 86
17 |  | 20.1.02.06-0001 | Жир паяльный | кг | 0.2 | 100.8
18 |  | 14.4.03.03-0002 | Лак битумный: БТ-123 | т | 0.0022 | 7826.9
19 |  | 01.7.06.07-0001 | Лента К226 | 100 м | 0.0735 | 120
20 |  | 01.7.15.03-0042 | Болты с гайками и шайбами строительные | кг | 0.8 | 9.04
21 |  | 01.7.06.05-0041 | Лента изоляционная прорезиненная односторонняя ширина 20 мм, толщина 0,25-0,35 мм | кг | 0.2 | 30.4
22 |  | 01.7.15.14-0165 | Шурупы с полукруглой головкой: 4x40 мм | т | 0.0003 | 12430
23 |  | 25.2.01.01-0017 | Бирки маркировочные пластмассовые | 100 шт | 0.05 | 30.74
24 |  | 01.3.01.05-0009 | Парафины нефтяные твердые марки Т-1 | т | 0.0001 | 8105.71
25 |  | 10.3.02.03-0013 | Припои оловянно-свинцовые бессурьмянистые марки: ПОС61 | кг | 0.0039 | 114.22
26 |  | 24.3.01.01-0002 | Трубка полихлорвиниловая | кг | 0.002 | 35.7
27 |  | 01.3.01.07-0009 | Спирт этиловый ректификованный технический, сорт I | кг | 0.0015 | 38.89
28 |  | 01.3.05.17-0002 | Канифоль сосновая | кг | 0.001 | 27.74
Составил ______________________ Д.Ю. Нефедова
(подпись, инициалы, фамилия)
Проверил ______________________ А.В. Костянецкая
(подпись, инициалы, фамилия)

## Прил.4 РМ
Приложение № 4
Ресурсная модель
Наименование разрабатываемого показателя УНЦ - Контрольный (силовой) кабель, сечение жилы 1,5 мм2, количество жил 5 шт.
Единица измерения — 1 км
Наименование | Сметная стоимость в ценах на 01.01.2023 (руб.) | Удельный вес, (в СМР) | Удельный вес, % (от всего по РМ)
Оплата труда рабочих
Эксплуатация машин основных
Эксплуатация машин прочих
ЭКСПЛУАТАЦИЯ МАШИН, ВСЕГО:
в том числе зарплата машинистов
Материалы основные
Материалы прочие
МАТЕРИАЛЫ, ВСЕГО:
ИТОГО
Сметная прибыль, руб.
Сметная прибыль, %
Накладные расходы, руб.
Накладные расходы, %
ВСЕГО СМР с НР и СП
ВСЕГО стоимость оборудования, в том числе
стоимость оборудования технологического
ИТОГО (СМР + ОБОРУДОВАНИЕ)
ПРОЧ. ЗАТР., УЧТЕННЫЕ ПОКАЗАТЕЛЕМ, в том числе
Временные здания и сооружения - 3,9%
Дополнительные затраты при производстве строительно-монтажных работ в зимнее время - 2,1%
Пусконаладочные работы | 0
Затраты по перевозке работников к месту работы и обратно
Затраты, связанные с осуществлением работ вахтовым методом
Расходы на командировки рабочих и пусконаладочного персонала, привлекаемых для выполнения строительства
Затраты на перебазировку машин с базы механизации на строительную площадку и обратно, по которым данные затраты не включены в сметную цену эксплуатации машин и механизмов
Строительный контроль и содержание службы заказчика - 2,14%
Авторский надзор - 0,2%
ИТОГО (СМР+ОБОРУДОВАНИЕ+ПРОЧ. ЗАТР., УЧТЕННЫЕ ПОКАЗАТЕЛЕМ)
Непредвиденные расходы
ВСЕГО:
ИТОГО ПОКАЗАТЕЛЬ НА ЕД. ИЗМ.
Составил ____________________________ Д.Ю. Нефедова
(должность, подпись, инициалы, фамилия)
Проверил ____________________________ А.В. Костянецкая
(должность, подпись, инициалы, фамилия)

## Прил.5 Расчет СМР и ОБ
Приложение №5
Расчет стоимости СМР и оборудования
Наименование разрабатываемого показателя УНЦ |  |  | Контрольный (силовой) кабель, сечение жилы 1,5 мм2, количество жил 5 шт.
Единица измерения — 1 км
№ пп. | Код ресурса | Наименование | Ед. изм. | Кол-во единиц по проектным данным | Сметная стоимость в ценах на 01.01.2000 (руб.) |  | Удельный вес, % | Сметная стоимость в ценах на 01.01.2023 (руб.)
[5 empty] | на ед. изм. | общая |  | на ед. изм. | общая
1 | 2 | 3 | 4 | 5 | 6 | 7 | 8 | 9 | 10
Затраты труда рабочих-строителей
1 | 1-3-9 | Затраты труда рабочих-строителей среднего разряда (3,9) | чел.-ч. |  | 9.51
|  | Итого по разделу "Затраты труда рабочих-строителей" | чел.-ч. |  |  |  | 100%
Затраты труда машинистов
2 | 2 | Затраты труда машинистов | чел.-ч. |  |  |  | 100%
Машины и механизмы
Основные машины и механизмы
3 | 91.06.06-042 | Подъемники гидравлические, высота подъема 10 м | маш.-ч | 8.08 | 29.6
4 | 91.05.05-014 | Краны на автомобильном ходу, грузоподъемность 10 т | маш.-ч | 0.7 | 111.99
5 | 91.14.02-001 | Автомобили бортовые, грузоподъемность до 5 т | маш.-ч | 0.7 | 65.71
Итого основные машины и механизмы
6 | 91.06.03-061 | Лебедки электрические тяговым усилием: до 12,26 кН (1,25 т) | маш.час | 6.6 | 3.28
7 | 91.17.04-233 | Установки для сварки: ручной дуговой (постоянного тока) | маш.час | 2.54 | 8.1
8 | 91.06.01-003 | Домкраты гидравлические, грузоподъемность 63-100 т | маш.час | 6.6 | 0.9
Итого прочие машины и механизмы
|  | Итого по разделу «Машины и механизмы» |  |  |  |  | 100%
Оборудование
Основное оборудование
|  | Итого основное оборудование |  |  |  | 0 | 0% |  | 0
|  | Итого прочее оборудование |  |  |  | 0 | 0% |  | 0
|  | Итого по разделу «Оборудование» |  |  |  |  | 0% |  | 0
в том числе технологическое оборудование
Материалы
Основные материалы
9 | БЦ.90.17 | Кабель контрольный КВВГЭнг-LS 5х1,5 | 1000 м | 1.1 |  |  |  | 156969.47
Итого основные материалы
10 | 21.2.01.02-0141 | Провода неизолированные для воздушных линий электропередачи медные марки: М, сечением 4 мм2 | т | 0.0011 | 96440
11 | 10.3.02.03-0011 | Припои оловянно-свинцовые бессурьмянистые марки: ПОС30 | кг | 1.28 | 68.05
12 | 01.7.11.07-0034 | Электроды диаметром: 4 мм Э42А | кг | 6.84 | 10.57
13 | 20.2.08.07-0033 | Скоба: У1078 | 100 шт | 0.11 | 617
14 | 01.7.15.07-0014 | Дюбели распорные полипропиленовые | 100 шт | 0.4 | 86
15 | 20.1.02.06-0001 | Жир паяльный | кг | 0.2 | 100.8
16 | 14.4.03.03-0002 | Лак битумный: БТ-123 | т | 0.0022 | 7826.9
17 | 01.7.06.07-0001 | Лента К226 | 100 м | 0.0735 | 120
18 | 01.7.15.03-0042 | Болты с гайками и шайбами строительные | кг | 0.8 | 9.04
19 | 01.7.06.05-0041 | Лента изоляционная прорезиненная односторонняя ширина 20 мм, толщина 0,25-0,35 мм | кг | 0.2 | 30.4
20 | 01.7.15.14-0165 | Шурупы с полукруглой головкой: 4x40 мм | т | 0.0003 | 12430
21 | 25.2.01.01-0017 | Бирки маркировочные пластмассовые | 100 шт | 0.05 | 30.74
22 | 01.3.01.05-0009 | Парафины нефтяные твердые марки Т-1 | т | 0.0001 | 8105.71
23 | 10.3.02.03-0013 | Припои оловянно-свинцовые бессурьмянистые марки: ПОС61 | кг | 0.0039 | 114.22
24 | 24.3.01.01-0002 | Трубка полихлорвиниловая | кг | 0.002 | 35.7
25 | 01.3.01.07-0009 | Спирт этиловый ректификованный технический, сорт I | кг | 0.0015 | 38.89
26 | 01.3.05.17-0002 | Канифоль сосновая | кг | 0.001 | 27.74
Итого прочие материалы
Итого по разделу «Материалы»
ИТОГО ПО РМ
|  | Накладные расходы |  |  |  | 660.31
|  | Сметная прибыль |  |  |  | 452.02
Итого СМР (с НР и СП)
ВСЕГО СМР + ОБОРУДОВАНИЕ
|  | ИТОГО ПОКАЗАТЕЛЬ НА ЕД. ИЗМ. | 1км | 1
Составил ______________________ Д.Ю. Нефедова
(подпись, инициалы, фамилия)
Проверил ______________________ А.В. Костянецкая
(подпись, инициалы, фамилия)

## Прил.6 Расчет ОБ
Приложение №6
Расчет стоимости оборудования
Наименование разрабатываемого показателя УНЦ — Контрольный (силовой) кабель, сечение жилы 1,5 мм2, количество жил 5 шт.
№ пп. | Код ресурса | Наименование | Ед. изм. | Кол-во единиц по проектным данным | Сметная стоимость в ценах на 01.01.2000 (руб.)
[5 empty] | на ед. изм. | общая
1 | 2 | 3 | 4 | 5 | 6 | 7
ИНЖЕНЕРНОЕ ОБОРУДОВАНИЕ
|  | ИТОГО ИНЖЕНЕРНОЕ ОБОРУДОВАНИЕ |  |  |  | 0
ТЕХНОЛОГИЧЕСКОЕ ОБОРУДОВАНИЕ
|  | ИТОГО ТЕХНОЛОГИЧЕСКОЕ ОБОРУДОВАНИЕ |  |  |  | 0
|  | Всего по разделу «Оборудование» |  |  |  | 0
Составил ______________________ Д.Ю. Нефедова
(подпись, инициалы, фамилия)
Проверил ______________________ А.В. Костянецкая
(подпись, инициалы, фамилия)

## Прил.7 Расчет пок.
Приложение №7
Расчет показателя УНЦ
Наименование разрабатываемого показателя УНЦ -
Единица измерения — 1 км
Код показателя | Наименование показателя | Наименование РМ, входящих в состав показателя | Норматив цены на 01.01.2023, тыс.руб.
1 | 2 | 3 | 4
Н3-01-02 | УНЦ контрольного (силового) кабеля
Составил ______________________ Д.Ю. Нефедова
(подпись, инициалы, фамилия)
Проверил ______________________ А.В. Костянецкая
(подпись, инициалы, фамилия)

## Прил.10
Приложение № 10
Используемые индексы изменений сметной стоимости и нормы сопутствующих затрат
Наименование индекса / норм сопутствующих затрат | Дата применения и обоснование индекса / норм сопутствующих затрат | Размер индекса / норма сопутствующих затрат
1 | 2 | 3
Индекс изменения сметной стоимости на 1 квартал 2023 года. ОЗП | Письмо Минстроя России от 30.03.2023г. №17106-ИФ/09 прил.1 | 44.29
Индекс изменения сметной стоимости на 1 квартал 2023 года. ЭМ | Письмо Минстроя России от 30.03.2023г. №17106-ИФ/09 прил.1 | 13.47
Индекс изменения сметной стоимости на 1 квартал 2023 года. МАТ | Письмо Минстроя России от 30.03.2023г. №17106-ИФ/09 прил.1 | 8.04
Индекс изменения сметной стоимости на 1 квартал 2023 года. ОБ | Письмо Минстроя России от 23.02.2023г. №9791-ИФ/09 прил.6 | 6.26
Временные здания и сооружения | п.22 Приложения №1 Методики определения затрат на строительство временных зданий и сооружений по приказу Минстроя РФ №332/пр от 19.06.2020 | 3.9%
Дополнительные затраты при производстве строительно-монтажных работ в зимнее время | п.37 Приложения №1 Методики определения дополнительных затрат при производстве работ в зимнее время по приказу Минстроя РФ №325/пр от 25.05.2021 | 2.1%
Строительный контроль | Постановление Правительства РФ от 21.06.10 г. № 468 | 2.14%
Авторский надзор - 0,2% | Приказ от 4.08.2020 № 421/пр п.173 | 0.2%
Непредвиденные расходы | Приказ от 4.08.2020 № 421/пр п.179 | 3%
Составил ______________________ Д.Ю. Нефедова
(подпись, инициалы, фамилия)
Проверил ______________________ А.В. Костянецкая
(подпись, инициалы, фамилия)

## ФОТр.тек.
Расчет размера средств на оплату труда рабочих-строителей в текущем уровне цен (ФОТр.тек.)
Составлен в уровне цен на 01.01.2023 г.
№ пп. | Наименование элемента | Обозначение | Формула | Величина элемента | Наименования обосновывающих документов
1 | 2 | 3 | 4 | 5 | 6
1.1 | Среднемесячный размер оплаты труда рабочего первого разряда, занятого в строительной отрасли, для соответствующего субъекта РФ (частей субъекта РФ) или части территории РФ (включающей 2 или более субъектов РФ), руб. | С1ср | - | 47872.94 | Расчёт среднемесячного размера оплаты труда рабочего первого разряда, занятого в строительной отрасли на 1 квартал 2022 года с учётом фактических данных об уровне доплат и надбавок за 2021 г.
1.2 | Среднегодовое нормативное число часов работы одного рабочего в месяц, часы (ч.) | tср | 1973ч/12мес. |  | Производственный календарь 2023 год (40-часов.неделя)
1.3 | Коэффициент увеличения | Кув | - | 1
1.4 | Средний разряд работ |  |  | 3.9 | РТМ
1.5 | Тарифный коэффициент среднего разряда работ | КТ | - | 1.324 | Методические рекомендации по определению сметных цен на затраты труда в строительстве, утвержденные приказом Минстроя России от 04.09.2019 №515/пр, табл.2
1.6 | Коэффициент инфляции, определяемый поквартально | Кинф | - | 1.139 | Прогноз социально-экономического развития РФ, публикуемый Министерством экономического развития РФ, по строке "Индекс потребительских цен в среднем в год" на текущий год
1.7 | Размер средств на оплату труда рабочих-строителей в текущем уровне цен (ФОТр.тек.), руб/чел.-ч | ФОТр.тек. | (С1ср/tср*КТ*Т*Кув)*Кинф |  | Методика расчета индексов изменения сметной стоимости строительства, утвержденной приказом Минстроя России от 05.06.2019 №326/пр, п.31