## Прил.1 Сравнит табл
Приложение № 1
Сравнительная таблица отбора объекта-представителя
Наименование разрабатываемого показателя УНЦ - ОКСН количество волокон 48 шт., максимально-допустимая растягивающая нагрузка 35 кН
Сопоставимый уровень цен:
Единица измерения — 1 км
№ п/п | Параметр | Объект-представитель 1
1 | Наименование объекта-представителя | ВЛ 220 кВ Уренгойская -Мангазея (МЭС Западной Сибири)
2 | Наименование субъекта Российской Федерации | Тюменская обл
3 | Климатический район и подрайон | IВ
4 | Мощность объекта | 147.07
5 | Краткие характеристики конструктивных элементов сооружения (фундаменты, сваи, опоры, металлоконструкции и другие элементы характеризующие объекты) | ОКСН 48 волокон (МДРН 35кН)
6 | Сметная стоимость строительства/ реконструкции/ технического перевооружения/ модернизации в текущем уровне цен по заключению (тыс. руб.), в т.ч.: | 25831.4531
6.1 | строительно-монтажные работы | 25831.4531
6.2 | оборудование и инвентарь | 0
6.3 | пусконаладочные работы
6.4 | прочие и лимитированные затраты
7 | Сопоставимый уровень цен | 3 квартал 2014
8 | Сметная стоимость строительства/ реконструкции/ технического перевооружения/ модернизации в сопоставимом уровне цен, приведенная к условиям строительства в базовом районе (тыс. руб.) | 25831.4531
9 | Приведенная сметная стоимость на единицу мощности, тыс. руб. (строка 8/строку 4) | 175.6405
10 | Примечание
Составил ______________________ Е.А. Князева
(подпись, инициалы, фамилия)
Проверил ______________________ А.В. Костянецкая
(подпись, инициалы, фамилия)

## Прил.2 Расч стоим
Приложение № 2
Расчет стоимости основных видов работ для выбора объекта-представителя
Единица измерения — 1 км
№ п/п | Перечень конструктивных элементов сооружения (фундаменты, сваи, опоры, металлоконструкции и другие элементы характеризующие объекты-аналоги) и прочих затрат | Объект-представитель 1
|  | Номер сметы | Наименование сметы | Сметная стоимость в уровне цен 3кв. 2014г., тыс. руб.
|  |  |  | Строительные работы | Монтажные работы | Оборудование | Прочее | Всего
|  |  |  | 25831.4531 |  | 0
Всего по объекту:
Всего по объекту в сопоставимом уровне цен 3кв. 2014г:
Составил ______________________ Е.А. Князева
(подпись, инициалы, фамилия)
Проверил ______________________ А.В. Костянецкая
(подпись, инициалы, фамилия)

## Прил.3
Приложение № 3
Объектная ресурсная ведомость
п/п | №ЛСР | Код ресурса | Наименование ресурса | Ед. изм. | Кол-во единиц по данным объекта-представителя | Сметная стоимость в ценах на 01.01.2000 (руб.)
[6 empty] | на ед.изм. | общая
1 |  | 2 | З | 4 | 5 | 6 | 7
Затраты труда рабочих |  |  |  |  | 22791.78
1 |  | 1-3-3 | Затраты труда рабочих (средний разряд работы 3,3) | чел.-ч | 22060.5 | 8.86
2 |  | 1-4-0 | Затраты труда рабочих (средний разряд работы 4) | чел.-ч | 336.27 | 9.62
3 |  | 1-6-0 | Затраты труда рабочих (средний разряд работы 6) | чел.-ч | 169.29 | 12.92
4 |  | 1-7-3 | Затраты труда рабочих (средний разряд работы 7,3) | чел.-ч | 92.73 | 14.06
5 |  | 10-3-1 | Инженер I категории | чел.-ч | 83.82 | 15.49
6 |  | 10-2-1 | Ведущий инженер | чел.-ч | 49.17 | 16.93
Затраты труда машинистов |  |  |  |  | 2834.062
7 |  | 2 | Затраты труда машинистов | чел.-ч | 2834.062 |  | 32902.17
Машины и механизмы
8 |  | 91.11.01-012 | Машины монтажные для выполнения работ при прокладке и монтаже кабеля на базе автомобиля | маш.час | 2735.502 | 110.86
9 |  | 91.05.05-015 | Краны на автомобильном ходу, грузоподъемность 16 т | маш.час | 37.18 | 115.4
10 |  | 91.06.06-014 | Автогидроподъемники, высота подъема 28 м | маш.час | 11.55 | 243.49
11 |  | 91.21.22-341 | Рефлектометры | маш.час | 151.47 | 10.62
12 |  | 91.06.06-042 | Подъемники гидравлические, высота подъема 10 м | маш.час | 46.53 | 29.6
13 |  | 91.17.04-194 | Аппараты сварочные для сварки оптических кабелей со скалывателем | маш.час | 35.97 | 12.14
14 |  | 91.14.02-001 | Автомобили бортовые, грузоподъемность до 5 т | маш.час | 3.3 | 65.71
15 |  | 91.17.04-233 | Установки для сварки ручной дуговой (постоянного тока) | маш.час | 14.52 | 8.1
16 |  | 91.06.01-003 | Домкраты гидравлические, грузоподъемность 63-100 т | маш.час | 27.72 | 0.9
Оборудование | [6 empty] | 0
Материалы
17 |  | Прайс из СД ОП | Кабель оптический ОКСН на 48 волокон МДРН 35 кН | 1000 м | 147.07 | 8792.31
18 |  | 08.2.02.06-0001 | Канат стальной двойной свивки ЛК-Р конструкции 6х19 (1+6+6/6)+1 о.с., оцинкованный, из проволоки марки В, маркировочная группа 1570 н/мм2 и менее, диаметр каната 6,9 мм | 10 м | 15442.35 | 64.31
19 |  | 22.2.02.01-0005 | Гаситель вибрации ГВ-4433-02 | шт | 1070 | 160.79
20 |  | 20.1.02.10-0002 | Подвес металлический кабелей связи | т | 9.7066 | 13900
21 |  | 22.2.01.03-0003 | Изолятор подвесной стеклянный ПСД-70Е // Изоляторы ПС70Е | шт | 505 | 169.25
22 |  | 20.1.01.12-0032 | Зажим поддерживающий марки SO 140 // Зажим поддерживающий ПСО-140,9/11,1П-33 | 100 шт | 4.82 | 14164
23 |  | 22.2.01.05-0052 | Изолятор опорный ИОС-35-500-03 УХЛ, Т1 // Изоляторы опорные ОСПК-12,5-35-А-2У | шт | 114 | 555.44
24 |  | 22.2.02.20-1020 | Хомут стальной для крепления защитного кожуха оптических муфт, устройств подвески муфт, кронштейнов для установки муфт, каркасов для намотки запасов подвесных оптических кабелей к опоре диаметром от 150 до 400 мм, длина до 1004 мм // 3КШ2 | компл | 1127 | 54.59
25 |  | 20.5.04.04-0050 | Зажим натяжной: спиральный НС-11,4-02 // Зажимы натяжные НСО-10,9/11,1П | шт | 152 | 303.68
26 |  | 22.1.01.01-0032 | Боксы кабельные, тип БМ2-2 // Барабан для шлейфов кабеля БШ | шт | 33 | 1335
27 |  | 27.2.01.03-0011 | Зажим двухболтовой | кг | 3647.336 | 12
28 |  | 22.2.02.04-0026 | Звено промежуточное ПТР-12-1 | шт | 134 | 307.58
29 |  | 22.2.02.04-0037 | Звено промежуточное регулируемое ПРР-12-1А | шт | 150 | 169.51
30 |  | 22.2.02.06-0011 | Консоли для крепления и подвески стального каната КСП-2 | 100 шт | 26.4726 | 903.44
31 |  | 20.1.02.22-0006 | Ушко однолапчатое У1-12-16 | шт | 150 | 137.86
32 |  | 20.1.02.22-0005 | Ушко: однолапчатое У1-7-16 | шт | 486 | 39.32
33 |  | 20.1.02.19-0013 | Трос грозозащитный | т | 1.66 | 10821.28
34 |  | 25.2.02.06-0001 | Ограничитель грузов, тип 2, окрашенный // Ограничитель ОГК-5,0-13 | шт | 50 | 290.15
35 |  | 20.1.02.21-0043 | Узел крепления КГП-7-3 | шт | 465 | 25.55
36 |  | 22.2.02.04-0008 | Звено промежуточное монтажное ПТМ-12-2 | шт | 150 | 57.83
37 |  | 25.2.01.07-0001 | Изоляторы // Изоляторы ПС120Б | шт | 166 | 51.5
38 |  | 01.7.15.10-0032 | Скобы СК-12-1А | шт | 150 | 54.7
39 |  | 20.1.01.05-0004 | Зажим заземляющий прессуемый ЗПС-70-3Г | шт | 930 | 8.78
40 |  | 01.7.15.10-0002 | Скобы длинные СКД-12-1 | шт | 150 | 52.04
41 |  | 22.2.02.08-1012 | Устройство стальное для установки оптических муфт и размещения технологических запасов оптических кабелей на опорах, с прогонами, размеры 900х800х130 мм | компл | 33 | 204.87
42 |  | 07.2.07.13-0201 | Стяжки винтовые | шт | 294.14 | 22.8
43 |  | 22.2.02.23-0011 | Глухари | 100 шт | 37.2087 | 164
44 |  | 20.1.02.14-1014 | Серьга СР-7-16 | шт | 599 | 9.36
45 |  | 21.2.01.02-0086 | Провод неизолированный для воздушных линий электропередачи АС 70/11 | т | 0.1491 | 31957.37
46 |  | 999-9950 | Вспомогательные ненормируемые ресурсы (2% от Оплаты труда рабочих) | руб | 4089.162 | 1
47 |  | 20.1.01.05-0024 | Зажим заземляющий прессуемый ЗПС-70-3 | шт | 138 | 28.43
48 |  | 22.2.02.20-1020 | Хомут стальной для крепления защитного кожуха оптических муфт, устройств подвески муфт, кронштейнов для установки муфт, каркасов для намотки запасов подвесных оптических кабелей к опоре диаметром от 150 до 400 мм, длина до 1004 мм | компл | 66 | 54.59
49 |  | 22.2.01.05-0041 | Изолятор опорный ИОР-35-3,75 УХЛ2 // Изоляторы опорные ОСК-8-35 | 100 шт | 0.07 | 49852.05
50 |  | 01.7.15.03-0042 | Болты с гайками и шайбами строительные | кг | 345.609 | 9.04
51 |  | 14.4.02.09-0001 | Краска | кг | 84.7 | 28.6
52 |  | 08.3.07.01-0076 | Прокат полосовой, горячекатаный, марка стали Ст3сп, ширина 50-200 мм, толщина 4-5 мм | т | 0.363 | 5000
53 |  | 20.1.02.13-0003 | Рог разрядный: верхний РРВ-135 | шт | 33 | 54.24
54 |  | 20.1.02.13-0015 | Рог разрядный: нижний РРН-88 | шт | 33 | 34.52
55 |  | 22.2.02.04-0045 | Звено промежуточное трехлапчатое ПРТ-12-1 | шт | 16 | 65.58
56 |  | 20.1.02.21-0040 | Узел крепления КГП-7-2В | шт | 19 | 52.21
57 |  | 20.1.01.11-0004 | Зажим: плашечный соединительный ПА 2-2 | шт | 136 | 6.78
58 |  | 20.1.02.14-1006 | Серьга СР-12-16 | шт | 18 | 13.29
59 |  | 01.7.07.29-0241 | Хомутик | 10 шт | 2.9414 | 72
60 |  | 01.7.06.14-0038 | Лента смоляная на основе хлопкополиэфирной ткани, толщина 0,8 мм | кг | 2.9414 | 68
61 |  | 01.7.15.10-0001 | Скобы длинные СКД-10-1 | шт | 2 | 45.18
62 |  | 22.2.02.04-0046 | Звено промежуточное трехлапчатое ПРТ-12/7-2 | шт | 2 | 42.24
63 |  | 01.3.01.06-0050 | Смазка универсальная тугоплавкая УТ (консталин жировой) | т | 0.00418 | 17500
64 |  | 01.7.11.07-0034 | Электроды сварочные Э42А, диаметр 4 мм | кг | 6.05 | 10.57
65 |  | 01.7.15.10-0031 | Скобы СК-7-1А | шт | 2 | 28.07
66 |  | 20.1.01.12-0013 | Зажим поддерживающий глухой ПГН-2-6 | шт | 2 | 17.73
67 |  | 01.7.20.08-0031 | Бязь суровая | 10 м2 | 0.363 | 79.1
68 |  | 01.3.01.07-0009 | Спирт этиловый ректификованный технический, сорт I | кг | 0.0429 | 38.89
69 |  | 01.7.03.04-0001 | Электроэнергия | кВт-ч | 3.8478 | 0.4
Составил ______________________ Е.А. Князева
(подпись, инициалы, фамилия)
Проверил ______________________ А.В. Костянецкая
(подпись, инициалы, фамилия)

## Прил.4 РМ
Приложение № 4
Ресурсная модель
Наименование | Сметная стоимость в ценах на 01.01.2023 (руб.) | Удельный вес, (в СМР) | Удельный вес, % (от всего по РМ)
Оплата труда рабочих
Эксплуатация машин основных
Эксплуатация машин прочих
ЭКСПЛУАТАЦИЯ МАШИН, ВСЕГО:
в том числе зарплата машинистов
Материалы основные
Материалы прочие
МАТЕРИАЛЫ, ВСЕГО:
ИТОГО
Сметная прибыль, руб.
Сметная прибыль, %
Накладные расходы, руб.
Накладные расходы, %
ВСЕГО СМР с НР и СП
ВСЕГО стоимость оборудования, в том числе
стоимость оборудования технологического
ИТОГО (СМР + ОБОРУДОВАНИЕ)
ПРОЧ. ЗАТР., УЧТЕННЫЕ ПОКАЗАТЕЛЕМ, в том числе
Временные здания и сооружения - 2,5%
Дополнительные затраты при производстве строительно-монтажных работ в зимнее время - 1,9%
Пусконаладочные работы | 0
Затраты по перевозке работников к месту работы и обратно | 0
Затраты, связанные с осуществлением работ вахтовым методом | 0
Расходы на командировки рабочих и пусконаладочного персонала, привлекаемых для выполнения строительства | 0
Затраты на перебазировку машин с базы механизации на строительную площадку и обратно, по которым данные затраты не включены в сметную цену эксплуатации машин и механизмов | 0
Строительный контроль и содержание службы заказчика - 2,14%
Авторский надзор - 0,2%
ИТОГО (СМР+ОБОРУДОВАНИЕ+ПРОЧ. ЗАТР., УЧТЕННЫЕ ПОКАЗАТЕЛЕМ)
Непредвиденные расходы - 3%
ВСЕГО:
ИТОГО ПОКАЗАТЕЛЬ НА ЕД. ИЗМ.
Составил ______________________ Е.А. Князева
(подпись, инициалы, фамилия)
Проверил ______________________ А.В. Костянецкая
(подпись, инициалы, фамилия)

## Прил.5 Расчет СМР и ОБ
Приложение №5
Расчет стоимости СМР и оборудования
Наименование разрабатываемого показателя УНЦ |  |  | ОКСН количество волокон 48 шт., максимально-допустимая растягивающая нагрузка 35 кН
№ пп. | Код ресурса | Наименование | Ед. изм. | Кол-во единиц по проектным данным | Сметная стоимость в ценах на 01.01.2000 (руб.) |  | Удельный вес, % | Сметная стоимость в ценах на 01.01.2023 (руб.)
[5 empty] | на ед. изм. | общая |  | на ед. изм. | общая
1 | 2 | 3 | 4 | 5 | 6 | 7 | 8 | 9 | 10
Затраты труда рабочих-строителей
1 | 1-3-3 | Затраты труда рабочих (средний разряд работы 3,3) | чел.-ч. |  | 8.86
2 | 10-3-1 | Инженер I категории | чел.-ч | 83.82 | 15.49
3 | 10-2-1 | Ведущий инженер | чел.-ч | 49.17 | 16.93
|  | Итого по разделу "Затраты труда рабочих-строителей" | чел.-ч. |  |  |  | 100%
Затраты труда машинистов
4 | 2 | Затраты труда машинистов | чел.-ч. |  |  |  | 100%
Машины и механизмы
Основные машины и механизмы
5 | 91.11.01-012 | Машины монтажные для выполнения работ при прокладке и монтаже кабеля на базе автомобиля | маш.час | 2735.502 | 110.86
Итого основные машины и механизмы
6 | 91.05.05-015 | Краны на автомобильном ходу, грузоподъемность 16 т | маш.час | 37.18 | 115.4
7 | 91.06.06-014 | Автогидроподъемники, высота подъема 28 м | маш.час | 11.55 | 243.49
8 | 91.21.22-341 | Рефлектометры | маш.час | 151.47 | 10.62
9 | 91.06.06-042 | Подъемники гидравлические, высота подъема 10 м | маш.час | 46.53 | 29.6
10 | 91.17.04-194 | Аппараты сварочные для сварки оптических кабелей со скалывателем | маш.час | 35.97 | 12.14
11 | 91.14.02-001 | Автомобили бортовые, грузоподъемность до 5 т | маш.час | 3.3 | 65.71
12 | 91.17.04-233 | Установки для сварки ручной дуговой (постоянного тока) | маш.час | 14.52 | 8.1
13 | 91.06.01-003 | Домкраты гидравлические, грузоподъемность 63-100 т | маш.час | 27.72 | 0.9
Итого прочие машины и механизмы
|  | Итого по разделу «Машины и механизмы» |  |  |  |  | 100%
Оборудование
Основное оборудование
|  | Итого основное оборудование |  |  |  | 0 |  |  | 0
|  | Итого прочее оборудование |  |  |  | 0 |  |  | 0
Итого по разделу «Оборудование»
в том числе технологическое оборудование
Материалы
Основные материалы
14 | БЦ.95.39 | Кабель оптический ОКСН на 48 волокон МДРН 35 кН | 1000 м | 147.07 |  |  |  | 208769.22
15 | 08.2.02.06-0001 | Канат стальной двойной свивки ЛК-Р конструкции 6х19 (1+6+6/6)+1 о.с., оцинкованный, из проволоки марки В, маркировочная группа 1570 н/мм2 и менее, диаметр каната 6,9 мм | 10 м | 15442.35 | 64.31
16 | 22.2.02.01-0005 | Гаситель вибрации ГВ-4433-02 | шт | 1070 | 160.79
17 | 20.1.02.10-0002 | Подвес металлический кабелей связи | т | 9.7066 | 13900
18 | 22.2.01.03-0003 | Изолятор подвесной стеклянный ПСД-70Е // Изоляторы ПС70Е | шт | 505 | 169.25
19 | 20.1.01.12-0032 | Зажим поддерживающий марки SO 140 // Зажим поддерживающий ПСО-140,9/11,1П-33 | 100 шт | 4.82 | 14164
20 | 22.2.01.05-0052 | Изолятор опорный ИОС-35-500-03 УХЛ, Т1 // Изоляторы опорные ОСПК-12,5-35-А-2У | шт | 114 | 555.44
Итого основные материалы
21 | 22.2.02.20-1020 | Хомут стальной для крепления защитного кожуха оптических муфт, устройств подвески муфт, кронштейнов для установки муфт, каркасов для намотки запасов подвесных оптических кабелей к опоре диаметром от 150 до 400 мм, длина до 1004 мм // 3КШ2 | компл | 1127 | 54.59
22 | 20.5.04.04-0050 | Зажим натяжной: спиральный НС-11,4-02 // Зажимы натяжные НСО-10,9/11,1П | шт | 152 | 303.68
23 | 22.1.01.01-0032 | Боксы кабельные, тип БМ2-2 // Барабан для шлейфов кабеля БШ | шт | 33 | 1335
24 | 27.2.01.03-0011 | Зажим двухболтовой | кг | 3647.336 | 12
25 | 22.2.02.04-0026 | Звено промежуточное ПТР-12-1 | шт | 134 | 307.58
26 | 22.2.02.04-0037 | Звено промежуточное регулируемое ПРР-12-1А | шт | 150 | 169.51
27 | 22.2.02.06-0011 | Консоли для крепления и подвески стального каната КСП-2 | 100 шт | 26.4726 | 903.44
28 | 20.1.02.22-0006 | Ушко однолапчатое У1-12-16 | шт | 150 | 137.86
29 | 20.1.02.22-0005 | Ушко: однолапчатое У1-7-16 | шт | 486 | 39.32
30 | 20.1.02.19-0013 | Трос грозозащитный | т | 1.66 | 10821.28
31 | 25.2.02.06-0001 | Ограничитель грузов, тип 2, окрашенный // Ограничитель ОГК-5,0-13 | шт | 50 | 290.15
32 | 20.1.02.21-0043 | Узел крепления КГП-7-3 | шт | 465 | 25.55
33 | 22.2.02.04-0008 | Звено промежуточное монтажное ПТМ-12-2 | шт | 150 | 57.83
34 | 25.2.01.07-0001 | Изоляторы // Изоляторы ПС120Б | шт | 166 | 51.5
35 | 01.7.15.10-0032 | Скобы СК-12-1А | шт | 150 | 54.7
36 | 20.1.01.05-0004 | Зажим заземляющий прессуемый ЗПС-70-3Г | шт | 930 | 8.78
37 | 01.7.15.10-0002 | Скобы длинные СКД-12-1 | шт | 150 | 52.04
38 | 22.2.02.08-1012 | Устройство стальное для установки оптических муфт и размещения технологических запасов оптических кабелей на опорах, с прогонами, размеры 900х800х130 мм | компл | 33 | 204.87
39 | 07.2.07.13-0201 | Стяжки винтовые | шт | 294.14 | 22.8
40 | 22.2.02.23-0011 | Глухари | 100 шт | 37.2087 | 164
41 | 20.1.02.14-1014 | Серьга СР-7-16 | шт | 599 | 9.36
42 | 21.2.01.02-0086 | Провод неизолированный для воздушных линий электропередачи АС 70/11 | т | 0.1491 | 31957.37
43 | 999-9950 | Вспомогательные ненормируемые ресурсы (2% от Оплаты труда рабочих) | руб | 4089.162 | 1
44 | 20.1.01.05-0024 | Зажим заземляющий прессуемый ЗПС-70-3 | шт | 138 | 28.43
45 | 22.2.02.20-1020 | Хомут стальной для крепления защитного кожуха оптических муфт, устройств подвески муфт, кронштейнов для установки муфт, каркасов для намотки запасов подвесных оптических кабелей к опоре диаметром от 150 до 400 мм, длина до 1004 мм | компл | 66 | 54.59
46 | 22.2.01.05-0041 | Изолятор опорный ИОР-35-3,75 УХЛ2 // Изоляторы опорные ОСК-8-35 | 100 шт | 0.07 | 49852.05
47 | 01.7.15.03-0042 | Болты с гайками и шайбами строительные | кг | 345.609 | 9.04
48 | 14.4.02.09-0001 | Краска | кг | 84.7 | 28.6
49 | 08.3.07.01-0076 | Прокат полосовой, горячекатаный, марка стали Ст3сп, ширина 50-200 мм, толщина 4-5 мм | т | 0.363 | 5000
50 | 20.1.02.13-0003 | Рог разрядный: верхний РРВ-135 | шт | 33 | 54.24
51 | 20.1.02.13-0015 | Рог разрядный: нижний РРН-88 | шт | 33 | 34.52
52 | 22.2.02.04-0045 | Звено промежуточное трехлапчатое ПРТ-12-1 | шт | 16 | 65.58
53 | 20.1.02.21-0040 | Узел крепления КГП-7-2В | шт | 19 | 52.21
54 | 20.1.01.11-0004 | Зажим: плашечный соединительный ПА 2-2 | шт | 136 | 6.78
55 | 20.1.02.14-1006 | Серьга СР-12-16 | шт | 18 | 13.29
56 | 01.7.07.29-0241 | Хомутик | 10 шт | 2.9414 | 72
57 | 01.7.06.14-0038 | Лента смоляная на основе хлопкополиэфирной ткани, толщина 0,8 мм | кг | 2.9414 | 68
58 | 01.7.15.10-0001 | Скобы длинные СКД-10-1 | шт | 2 | 45.18
59 | 22.2.02.04-0046 | Звено промежуточное трехлапчатое ПРТ-12/7-2 | шт | 2 | 42.24
60 | 01.3.01.06-0050 | Смазка универсальная тугоплавкая УТ (консталин жировой) | т | 0.00418 | 17500
61 | 01.7.11.07-0034 | Электроды сварочные Э42А, диаметр 4 мм | кг | 6.05 | 10.57
62 | 01.7.15.10-0031 | Скобы СК-7-1А | шт | 2 | 28.07
63 | 20.1.01.12-0013 | Зажим поддерживающий глухой ПГН-2-6 | шт | 2 | 17.73
64 | 01.7.20.08-0031 | Бязь суровая | 10 м2 | 0.363 | 79.1
65 | 01.3.01.07-0009 | Спирт этиловый ректификованный технический, сорт I | кг | 0.0429 | 38.89
66 | 01.7.03.04-0001 | Электроэнергия | кВт-ч | 3.8478 | 0.4
Итого прочие материалы
|  | Итого по разделу «Материалы» |  |  |  |  | 100%
ИТОГО ПО РМ
|  | Накладные расходы | % |  |  | 213790.6
|  | Сметная прибыль | % |  |  | 109331.09
Итого СМР (с НР и СП)
ВСЕГО СМР + ОБОРУДОВАНИЕ
|  | ИТОГО ПОКАЗАТЕЛЬ НА ЕД. ИЗМ. | ед.
Составил ______________________ Е.А. Князева
(подпись, инициалы, фамилия)
Проверил ______________________ А.В. Костянецкая
(подпись, инициалы, фамилия)

## Прил.6 Расчет ОБ
Приложение №6
Расчет стоимости оборудования
№ пп. | Код ресурса | Наименование | Ед. изм. | Кол-во единиц по проектным данным | Сметная стоимость в ценах на 01.01.2000 (руб.)
[5 empty] | на ед. изм. | общая
1 | 2 | 3 | 4 | 5 | 6 | 7
ИНЖЕНЕРНОЕ ОБОРУДОВАНИЕ
|  | ИТОГО ИНЖЕНЕРНОЕ ОБОРУДОВАНИЕ |  |  |  | 0
ТЕХНОЛОГИЧЕСКОЕ ОБОРУДОВАНИЕ
ИТОГО ТЕХНОЛОГИЧЕСКОЕ ОБОРУДОВАНИЕ
Всего по разделу «Оборудование»
Составил ______________________ Е.А. Князева
(подпись, инициалы, фамилия)
Проверил ______________________ А.В. Костянецкая
(подпись, инициалы, фамилия)

## Прил.7 Расчет пок.
Приложение №7
Расчет показателя УНЦ
Наименование разрабатываемого показателя УНЦ -
Единица измерения — 1 км
Код показателя | Наименование показателя | Наименование РМ, входящих в состав показателя | Норматив цены на 01.01.2023, тыс.руб.
1 | 2 | 3 | 4
О2-06-4 | УНЦ ОКСН
Составил ______________________ Е.А. Князева
(подпись, инициалы, фамилия)
Проверил ______________________ А.В. Костянецкая
(подпись, инициалы, фамилия)

## Прил.10
Приложение № 10
Используемые индексы изменений сметной стоимости и нормы сопутствующих затрат
Наименование индекса / норм сопутствующих затрат | Дата применения и обоснование индекса / норм сопутствующих затрат | Размер индекса / норма сопутствующих затрат
1 | 2 | 3
Индекс изменения сметной стоимости на 1 квартал 2023 года. ОЗП | Письмо Минстроя России от от 01.04.2023г. №17772-ИФ/09 прил.9 | 44.29
Индекс изменения сметной стоимости на 1 квартал 2023 года. ЭМ | Письмо Минстроя России от от 01.04.2023г. №17772-ИФ/09 прил.9 | 11.72
Индекс изменения сметной стоимости на 1 квартал 2023 года. МАТ | Письмо Минстроя России от от 01.04.2023г. №17772-ИФ/09 прил.9 | 7.74
Индекс изменения сметной стоимости на 1 квартал 2023 года. ОБ | Письмо Минстроя России от 23.02.2023г. №9791-ИФ/09 прил.6 | 6.26
Временные здания и сооружения | Приложение №1 Методики определения затрат на строительство временных зданий и сооружений по приказу Минстроя РФ №332/пр от 19.06.2020 | 2.5%
Дополнительные затраты при производстве строительно-монтажных работ в зимнее время | п.50 Приложения №1 Методики определения дополнительных затрат при производстве работ в зимнее время по приказу Минстроя РФ №325/пр от 25.05.2021 0,4-35 кВ | 1.9%
Пусконаладочные работы |  | расчет
Строительный контроль | Постановление Правительства РФ от 21.06.10 г. № 468 | 2.14%
Авторский надзор - 0,2% | Приказ от 4.08.2020 № 421/пр п.173 | 0.2%
Непредвиденные расходы | Приказ от 4.08.2020 № 421/пр п.179 | 3%
Составил ______________________ Е.А. Князева
(подпись, инициалы, фамилия)
Проверил ______________________ А.В. Костянецкая
(подпись, инициалы, фамилия)

## ФОТр.тек.
Расчет размера средств на оплату труда рабочих-строителей в текущем уровне цен (ФОТр.тек.)
Составлен в уровне цен на 01.01.2023 г.
№ пп. | Наименование элемента | Обозначение | Формула | Величина элемента | Наименования обосновывающих документов
1 | 2 | 3 | 4 | 5 | 6
1.1 | Среднемесячный размер оплаты труда рабочего первого разряда, занятого в строительной отрасли, для соответствующего субъекта РФ (частей субъекта РФ) или части территории РФ (включающей 2 или более субъектов РФ), руб. | С1ср | - | 47872.94 | Расчёт среднемесячного размера оплаты труда рабочего первого разряда, занятого в строительной отрасли на 1 квартал 2022 года с учётом фактических данных об уровне доплат и надбавок за 2021 г.
1.2 | Среднегодовое нормативное число часов работы одного рабочего в месяц, часы (ч.) | tср | 1973ч/12мес. |  | Производственный календарь 2023 год (40-часов.неделя)
1.3 | Коэффициент увеличения | Кув | - | 1
1.4 | Средний разряд работ |  |  | 3.3 | РТМ
1.5 | Тарифный коэффициент среднего разряда работ | КТ | - | 1.232 | Методические рекомендации по определению сметных цен на затраты труда в строительстве, утвержденные приказом Минстроя России от 04.09.2019 №515/пр, табл.2
1.6 | Коэффициент инфляции, определяемый поквартально | Кинф | - | 1.139 | Прогноз социально-экономического развития РФ, публикуемый Министерством экономического развития РФ, по строке "Индекс потребительских цен в среднем в год" на текущий год | https://economy.gov.ru/material/directions/makroec/prognozy_socialno_ekonomicheskogo_razvitiya/prognoz_socialno_ekonomicheskogo_razvitiya_rf_na_period_do_2024_goda_.html
1.7 | Размер средств на оплату труда рабочих-строителей в текущем уровне цен (ФОТр.тек.), руб/чел.-ч | ФОТр.тек. | (С1ср/tср*КТ*Т*Кув)*Кинф |  | Методика расчета индексов изменения сметной стоимости строительства, утвержденной приказом Минстроя России от 05.06.2019 №326/пр, п.31
Инженер I категории
1.1 | Среднемесячный размер оплаты труда рабочего первого разряда, занятого в строительной отрасли, для соответствующего субъекта РФ (частей субъекта РФ) или части территории РФ (включающей 2 или более субъектов РФ), руб. | С1ср | - | 47872.94 | Расчёт среднемесячного размера оплаты труда рабочего первого разряда, занятого в строительной отрасли на 1 квартал 2022 года с учётом фактических данных об уровне доплат и надбавок за 2021 г.
1.2 | Среднегодовое нормативное число часов работы одного рабочего в месяц, часы (ч.) | tср | 1973ч/12мес. |  | Производственный календарь 2023 год (40-часов.неделя)
1.3 | Коэффициент увеличения | Кув | - | 1
1.4 | Средний разряд работ |  |  | Инженер I категории | РТМ
1.5 | Тарифный коэффициент среднего разряда работ | КТ | - | 2.15 | Методические рекомендации по определению сметных цен на затраты труда в строительстве, утвержденные приказом Минстроя России от 04.09.2019 №515/пр, табл.2
1.6 | Коэффициент инфляции, определяемый поквартально | Кинф | - | 1.139 | Прогноз социально-экономического развития РФ, публикуемый Министерством экономического развития РФ, по строке "Индекс потребительских цен в среднем в год" на текущий год | https://economy.gov.ru/material/directions/makroec/prognozy_socialno_ekonomicheskogo_razvitiya/prognoz_socialno_ekonomicheskogo_razvitiya_rf_na_period_do_2024_goda_.html
1.7 | Размер средств на оплату труда рабочих-строителей в текущем уровне цен (ФОТр.тек.), руб/чел.-ч | ФОТр.тек. | (С1ср/tср*КТ*Т*Кув)*Кинф |  | Методика расчета индексов изменения сметной стоимости строительства, утвержденной приказом Минстроя России от 05.06.2019 №326/пр, п.31
Ведущий инженер
1.1 | Среднемесячный размер оплаты труда рабочего первого разряда, занятого в строительной отрасли, для соответствующего субъекта РФ (частей субъекта РФ) или части территории РФ (включающей 2 или более субъектов РФ), руб. | С1ср | - | 47872.94 | Расчёт среднемесячного размера оплаты труда рабочего первого разряда, занятого в строительной отрасли на 1 квартал 2022 года с учётом фактических данных об уровне доплат и надбавок за 2021 г.
1.2 | Среднегодовое нормативное число часов работы одного рабочего в месяц, часы (ч.) | tср | 1973ч/12мес. |  | Производственный календарь 2023 год (40-часов.неделя)
1.3 | Коэффициент увеличения | Кув | - | 1
1.4 | Средний разряд работ |  |  | Ведущий инженер | РТМ
1.5 | Тарифный коэффициент среднего разряда работ | КТ | - | 2.35 | Методические рекомендации по определению сметных цен на затраты труда в строительстве, утвержденные приказом Минстроя России от 04.09.2019 №515/пр, табл.2
1.6 | Коэффициент инфляции, определяемый поквартально | Кинф | - | 1.139 | Прогноз социально-экономического развития РФ, публикуемый Министерством экономического развития РФ, по строке "Индекс потребительских цен в среднем в год" на текущий год | https://economy.gov.ru/material/directions/makroec/prognozy_socialno_ekonomicheskogo_razvitiya/prognoz_socialno_ekonomicheskogo_razvitiya_rf_na_period_do_2024_goda_.html
1.7 | Размер средств на оплату труда рабочих-строителей в текущем уровне цен (ФОТр.тек.), руб/чел.-ч | ФОТр.тек. | (С1ср/tср*КТ*Т*Кув)*Кинф |  | Методика расчета индексов изменения сметной стоимости строительства, утвержденной приказом Минстроя России от 05.06.2019 №326/пр, п.31