## Прил.1 Сравнит табл
Приложение № 1
Сравнительная таблица отбора объекта-представителя
Данный показатель относится к группе "Актуализация УНЦ" (п.8 Методики). Данная РМ актуализирована на базе согласованной РТМ из УНЦ, утвержденных приказом Минэнерго №10 от 17.01.2019 года. Выбор (замена) объекта-представителя не производился
Наименование разрабатываемого показателя УНЦ - ВОК количество волокон 32 шт., максимально-допустимая растягивающая нагрузка 4 кН
Сопоставимый уровень цен: 1кв.2013
Единица измерения — 1 км
№ п/п | Параметр | Объект-представитель
1 | Наименование объекта-представителя | Строительство ВЛ 220 кВ Харанорская ГРЭС-Бугдаинская-Быстринская с ПС 220 кВ Бугдаинская и ПС 220 кВ Быстринская (МЭС Сибири)
2 | Наименование субъекта Российской Федерации | Забайкальский край
3 | Климатический район и подрайон | IД
4 | Мощность объекта | 14.44
5 | Краткие характеристики конструктивных элементов сооружения (фундаменты, сваи, опоры, металлоконструкции и другие элементы характеризующие объекты) | ВОК 32 волокон (МДРН 4кН)
6 | Сметная стоимость строительства/ реконструкции/ технического перевооружения/ модернизации в текущем уровне цен по заключению (тыс. руб.), в т.ч.:
6.1 | строительно-монтажные работы
6.2 | оборудование и инвентарь | 0
6.3 | пусконаладочные работы
6.4 | прочие и лимитированные затраты
7 | Сопоставимый уровень цен | 1 квартал 2013
8 | Сметная стоимость строительства/ реконструкции/ технического перевооружения/ модернизации в сопоставимом уровне цен, приведенная к условиям строительства в базовом районе (тыс. руб.)
9 | Приведенная сметная стоимость на единицу мощности, тыс. руб. (строка 8/строку 4)
Составил ______________________ Е. М. Добровольская
(подпись, инициалы, фамилия)
Проверил ______________________ А.В. Костянецкая
(подпись, инициалы, фамилия)

## Прил.2 Расч стоим
Приложение № 2
Расчет стоимости основных видов работ для выбора объекта-представителя
Наименование разрабатываемого показателя УНЦ - ВОК количество волокон 32 шт., максимально-допустимая растягивающая нагрузка 4 кН
№ п/п | Перечень конструктивных элементов сооружения (фундаменты, сваи, опоры, металлоконструкции и другие элементы характеризующие объекты-аналоги) и прочих затрат | Объект-представитель 1
|  | Номер сметы | Наименование сметы | Сметная стоимость в уровне цен 1 кв. 2013г., тыс. руб.
|  |  |  | Строительные работы | Монтажные работы | Оборудование | Прочее | Всего
|  |  |  | 2285.2873 |  | 0
Всего по объекту:
Всего по объекту в сопоставимом уровне цен 1 кв. 2013г:
Составил ______________________ Е. М. Добровольская
(подпись, инициалы, фамилия)
Проверил ______________________ А.В. Костянецкая
(подпись, инициалы, фамилия)

## Прил. 3
Приложение № 3
Объектная ресурсная ведомость
Наименование разрабатываемого показателя УНЦ - ВОК количество волокон 32 шт., максимально-допустимая растягивающая нагрузка 4 кН
п/п | №ЛСР | Код ресурса | Наименование ресурса | Ед. изм. | Кол-во единиц по данным объекта-представителя | Сметная стоимость в ценах на 01.01.2000 (руб.)
[6 empty] | на ед.изм. | общая
1 |  | 2 | З | 4 | 5 | 6 | 7
Затраты труда рабочих |  |  |  |  | 1088.95
1 |  | 1-4-5 | Затраты труда рабочих (ср 4,5) | чел.-ч | 592.17 | 10.35
2 |  | 1-4-3 | Затраты труда рабочих (ср 4,3) | чел.-ч | 274.42 | 10.06
3 |  | 1-3-0 | Затраты труда рабочих (ср 3) | чел.-ч | 144 | 8.53
4 |  | 1-2-9 | Затраты труда рабочих (ср 2,9) | чел.-ч | 48 | 8.46
5 |  | 10-3-1 | Инженер I категории | чел.-ч | 14.85 | 15.49
6 |  | 1-6-0 | Затраты труда рабочих (ср 6) | чел.-ч | 15.51 | 12.92
Затраты труда машинистов
7 |  | 2 | Затраты труда машинистов | чел.-ч | 569.03 |  | 7139.11
Машины и механизмы
8 |  | 91.11.01-005 | Кабелеукладчики навесные вибрационные для прокладки оптического кабеля | маш.час | 108.32 | 1056.99
9 |  | 91.05.05-002 | Краны на автомобильном ходу в составе кабелеукладочной колонны, грузоподъемность 10 т | маш.час | 108.32 | 332.29
10 |  | 91.11.01-012 | Машины монтажные для выполнения работ при прокладке и монтаже кабеля на базе автомобиля | маш.час | 177.29 | 110.86
11 |  | 91.01.01-001 | Бульдозеры в составе кабелеукладочной колонны, мощность 128,7 кВт (175 л.с.) | маш.час | 57.77 | 332.31
12 |  | 91.14.05-041 | Транспортеры прицепные кабельные, грузоподъемность до 7 т | маш.час | 57.77 | 58.03
13 |  | 91.21.22-341 | Рефлектометры | маш.час | 272 | 10.62
14 |  | 91.05.05-015 | Краны на автомобильном ходу, грузоподъемность 16 т | маш.час | 9 | 115.4
15 |  | 91.12.08-161 | Ямокопатели | маш.час | 5.25 | 6.51
Оборудование | [6 empty] | 0
Материалы
16 |  | Прайс из СД ОП | ВОК диэлектрический 32 волокон МДРН 4 кН | 1000 м | 14.4431 | 8021.77
17 |  | 20.1.02.23-0171 | Столбик замерный железобетонный СЗК | шт | 75 | 238.7
18 |  | 20.2.09.09-0006 | Муфта тупиковая оптическая для грунтов всех категорий, кроме скальных и вечномерзлых на 36 соединений (с расширением до 216), 4 круглых ввода, 1 транзитный ввод | компл | 4 | 1194.89
19 |  | 20.2.09.10-0041 | Муфта защитная чугунная МЧЗ | шт | 2 | 806.5
20 |  | 01.7.06.08-0003 | Лента полиэтиленовая сигнальная, ширина 200 мм, толщина 50 мкм | 100 м | 14.4431 | 108
21 |  | Прайс из СД ОП | Комплект №4 для ввода ОК | шт. | 8 | 174.11
22 |  | Прайс из СД ОП | Муфта МПЗ | шт. | 2 | 170.7
23 |  | 14.4.02.07-0002 | Эмаль перхлорвиниловая фасадная ХВ-161 | т | 0.02088 | 15989
24 |  | 999-9950 | Вспомогательные ненормируемые ресурсы (2% от Оплаты труда рабочих) | руб | 210,934561 | 1
25 |  | 10.3.02.03-0036 | Припои оловянно-свинцовые сурьмянистые, марка ПОССу 30-2 | т | 0.00272 | 63598.66
26 |  | 14.2.04.03-0015 | Смола эпоксидная ЭД-20 | т | 0.0027 | 53562
27 |  | Прайс из СД ОП | Комплект герметика для муфт МПЗ и МЧЗ | компл. | 2 | 55.14
28 |  | 14.4.01.01-0003 | Грунтовка ГФ-021 | т | 0.00609 | 15620
29 |  | 01.3.01.01-0001 | Бензин авиационный Б-70 | т | 0.0048 | 4488.4
30 |  | 12.2.03.12-0002 | Фольга алюминиевая для технических целей мягкая, рулонная, толщина 0,1 мм | кг | 0.4125 | 35.49
31 |  | 01.7.06.03-0004 | Лента поливинилхлоридная техническая с липким слоем, толщина 0,4 мм | кг | 0.624 | 21.3
32 |  | 01.3.05.38-0371 | Кислота стеариновая техническая | кг | 0.2 | 16.8
33 |  | 01.7.02.04-0001 | Бумага кабельная электроизоляционная, двухслойная | кг | 0.112 | 21.32
34 |  | 22.2.02.05-0001 | Кольца групповые полиэтиленовые, длина 8 мм, внутренний диаметр 4,6 мм | 1000 шт | 0.072 | 30.1
35 |  | 14.4.03.03-0102 | Лак битумный БТ-577 | т | 0.00016 | 9550.01
36 |  | 01.3.05.17-0002 | Канифоль сосновая | кг | 0.024 | 27.74
Составил ______________________ Е. М. Добровольская
(подпись, инициалы, фамилия)
Проверил ______________________ А.В. Костянецкая
(подпись, инициалы, фамилия)

## Прил.4 РМ
Приложение № 4
Ресурсная модель
Наименование разрабатываемого показателя УНЦ - ВОК количество волокон 32 шт., максимально-допустимая растягивающая нагрузка 4 кН
Наименование | Сметная стоимость в ценах на 01.01.2023 (руб.) | Удельный вес, (в СМР) | Удельный вес, % (от всего по РМ)
Оплата труда рабочих
Эксплуатация машин основных
Эксплуатация машин прочих
ЭКСПЛУАТАЦИЯ МАШИН, ВСЕГО:
в том числе зарплата машинистов
Материалы основные
Материалы прочие
МАТЕРИАЛЫ, ВСЕГО:
ИТОГО
Сметная прибыль, руб.
Сметная прибыль, %
Накладные расходы, руб.
Накладные расходы, %
ВСЕГО СМР с НР и СП
ВСЕГО стоимость оборудования, в том числе
стоимость оборудования технологического
ИТОГО (СМР + ОБОРУДОВАНИЕ)
ПРОЧ. ЗАТР., УЧТЕННЫЕ ПОКАЗАТЕЛЕМ, в том числе
Временные здания и сооружения - 3,9%
Дополнительные затраты при производстве строительно-монтажных работ в зимнее время - 2,1%
Пусконаладочные работы
Затраты по перевозке работников к месту работы и обратно | 0
Затраты, связанные с осуществлением работ вахтовым методом | 0
Расходы на командировки рабочих и пусконаладочного персонала, привлекаемых для выполнения строительства | 0
Затраты на перебазировку машин с базы механизации на строительную площадку и обратно, по которым данные затраты не включены в сметную цену эксплуатации машин и механизмов | 0
Строительный контроль и содержание службы заказчика - 2,14%
Авторский надзор - 0,2%
ИТОГО (СМР+ОБОРУДОВАНИЕ+ПРОЧ. ЗАТР., УЧТЕННЫЕ ПОКАЗАТЕЛЕМ)
Непредвиденные расходы
ВСЕГО:
ИТОГО ПОКАЗАТЕЛЬ НА ЕД. ИЗМ.
Составил ____________________________ Е. М. Добровольская
(должность, подпись, инициалы, фамилия)
Проверил ____________________________ А.В. Костянецкая
(должность, подпись, инициалы, фамилия)

## Прил.5 Расчет СМР и ОБ
Приложение №5
Расчет стоимости СМР и оборудования
Наименование разрабатываемого показателя УНЦ |  |  | ВОК количество волокон 32 шт., максимально-допустимая растягивающая нагрузка 4 кН
№ пп. | Код ресурса | Наименование | Ед. изм. | Кол-во единиц по проектным данным | Сметная стоимость в ценах на 01.01.2000 (руб.) |  | Удельный вес, % | Сметная стоимость в ценах на 01.01.2023 (руб.)
[5 empty] | на ед. изм. | общая |  | на ед. изм. | общая
1 | 2 | 3 | 4 | 5 | 6 | 7 | 8 | 9 | 10
Затраты труда рабочих-строителей
1 | 1-4-2 | Затраты труда рабочих-строителей среднего разряда (4,2) | чел.-ч. |  | 9.92
2 | 10-3-1 | Инженер I категории | чел.-ч.
|  | Итого по разделу "Затраты труда рабочих-строителей" | чел.-ч. |  |  |  | 100%
Затраты труда машинистов
3 | 2 | Затраты труда машинистов | чел.-ч. |  |  |  | 100%
Машины и механизмы
Основные машины и механизмы
4 | 91.11.01-005 | Кабелеукладчики навесные вибрационные для прокладки оптического кабеля | маш.час | 108.32 | 1056.99
5 | 91.05.05-002 | Краны на автомобильном ходу в составе кабелеукладочной колонны, грузоподъемность 10 т | маш.час | 108.32 | 332.29
6 | 91.11.01-012 | Машины монтажные для выполнения работ при прокладке и монтаже кабеля на базе автомобиля | маш.час | 177.29 | 110.86
Итого основные машины и механизмы
7 | 91.01.01-001 | Бульдозеры в составе кабелеукладочной колонны, мощность 128,7 кВт (175 л.с.) | маш.час | 57.77 | 332.31
8 | 91.14.05-041 | Транспортеры прицепные кабельные, грузоподъемность до 7 т | маш.час | 57.77 | 58.03
9 | 91.21.22-341 | Рефлектометры | маш.час | 272 | 10.62
10 | 91.05.05-015 | Краны на автомобильном ходу, грузоподъемность 16 т | маш.час | 9 | 115.4
11 | 91.12.08-161 | Ямокопатели | маш.час | 5.25 | 6.51
Итого прочие машины и механизмы
|  | Итого по разделу «Машины и механизмы» |  |  |  |  | 100%
Оборудование
Основное оборудование
|  | Итого основное оборудование |  |  |  | 0 |  |  | 0
|  | Итого прочее оборудование |  |  |  | 0 |  |  | 0
|  | Итого по разделу «Оборудование» | [6 empty] | 0
в том числе технологическое оборудование
Материалы
Основные материалы
12 | БЦ.88.24 | ВОК диэлектрический 32 волокон МДРН 4 кН | 1000 м | 14.4431 |  |  |  | 60844.36
13 | 20.1.02.23-0171 | Столбик замерный железобетонный СЗК | шт | 75 | 238.7
Итого основные материалы
14 | 20.2.09.09-0006 | Муфта тупиковая оптическая для грунтов всех категорий, кроме скальных и вечномерзлых на 36 соединений (с расширением до 216), 4 круглых ввода, 1 транзитный ввод | компл | 4 | 1194.89
15 | 20.2.09.10-0041 | Муфта защитная чугунная МЧЗ | шт | 2 | 806.5
16 | 01.7.06.08-0003 | Лента полиэтиленовая сигнальная, ширина 200 мм, толщина 50 мкм | 100 м | 14.4431 | 108
17 | БЦ.93.15 | Комплект №4 для ввода ОК | шт. | 8 |  |  |  | 1320.61
18 | Прайс из СД ОП | Муфта МПЗ | шт. | 2 | 170.7
19 | 14.4.02.07-0002 | Эмаль перхлорвиниловая фасадная ХВ-161 | т | 0.02088 | 15989
20 | 999-9950 | Вспомогательные ненормируемые ресурсы (2% от Оплаты труда рабочих) | руб | 210.9346 | 1
21 | 10.3.02.03-0036 | Припои оловянно-свинцовые сурьмянистые, марка ПОССу 30-2 | т | 0.00272 | 63598.66
22 | 14.2.04.03-0015 | Смола эпоксидная ЭД-20 | т | 0.0027 | 53562
23 | Прайс из СД ОП | Комплект герметика для муфт МПЗ и МЧЗ | компл. | 2 | 55.14
24 | 14.4.01.01-0003 | Грунтовка ГФ-021 | т | 0.00609 | 15620
25 | 01.3.01.01-0001 | Бензин авиационный Б-70 | т | 0.0048 | 4488.4
26 | 12.2.03.12-0002 | Фольга алюминиевая для технических целей мягкая, рулонная, толщина 0,1 мм | кг | 0.4125 | 35.49
27 | 01.7.06.03-0004 | Лента поливинилхлоридная техническая с липким слоем, толщина 0,4 мм | кг | 0.624 | 21.3
28 | 01.3.05.38-0371 | Кислота стеариновая техническая | кг | 0.2 | 16.8
29 | 01.7.02.04-0001 | Бумага кабельная электроизоляционная, двухслойная | кг | 0.112 | 21.32
30 | 22.2.02.05-0001 | Кольца групповые полиэтиленовые, длина 8 мм, внутренний диаметр 4,6 мм | 1000 шт | 0.072 | 30.1
31 | 14.4.03.03-0102 | Лак битумный БТ-577 | т | 0.00016 | 9550.01
32 | 01.3.05.17-0002 | Канифоль сосновая | кг | 0.024 | 27.74
Итого прочие материалы
|  | Итого по разделу «Материалы» |  |  |  |  | 100%
ИТОГО ПО РМ
|  | Накладные расходы | % |  |  | 16870.33
|  | Сметная прибыль | % |  |  | 8868.89
Итого СМР (с НР и СП)
ВСЕГО СМР + ОБОРУДОВАНИЕ
|  | ИТОГО ПОКАЗАТЕЛЬ НА ЕД. ИЗМ. | ед.
Составил ______________________ Е. М. Добровольская
(подпись, инициалы, фамилия)
Проверил ______________________ А.В. Костянецкая
(подпись, инициалы, фамилия)

## Прил.6 Расчет ОБ
Приложение №6
Расчет стоимости оборудования
№ пп. | Код ресурса | Наименование | Ед. изм. | Кол-во единиц по проектным данным | Сметная стоимость в ценах на 01.01.2000 (руб.)
[5 empty] | на ед. изм. | общая
1 | 2 | 3 | 4 | 5 | 6 | 7
ИНЖЕНЕРНОЕ ОБОРУДОВАНИЕ
|  | ИТОГО ИНЖЕНЕРНОЕ ОБОРУДОВАНИЕ |  |  |  | 0
ТЕХНОЛОГИЧЕСКОЕ ОБОРУДОВАНИЕ
|  | ИТОГО ТЕХНОЛОГИЧЕСКОЕ ОБОРУДОВАНИЕ |  |  |  | 0
Всего по разделу «Оборудование»
Составил ______________________ Е. М. Добровольская
(подпись, инициалы, фамилия)
Проверил ______________________ А.В. Костянецкая
(подпись, инициалы, фамилия)

## Прил.7 Расчет пок.
Приложение №7
Расчет показателя УНЦ
Наименование разрабатываемого показателя УНЦ -
Единица измерения — 1 км
Код показателя | Наименование показателя | Наименование РМ, входящих в состав показателя | Норматив цены на 01.01.2023, тыс.руб.
1 | 2 | 3 | 4
О3-04-1 | УНЦ ВОК
Составил ______________________ Е. М. Добровольская
(подпись, инициалы, фамилия)
Проверил ______________________ А.В. Костянецкая
(подпись, инициалы, фамилия)

## Прил. 10
Приложение № 10
Используемые индексы изменений сметной стоимости и нормы сопутствующих затрат
Наименование индекса / норм сопутствующих затрат | Дата применения и обоснование индекса / норм сопутствующих затрат | Размер индекса / норма сопутствующих затрат
1 | 2 | 3
Индекс изменения сметной стоимости на 1 квартал 2023 года. ОЗП | Письмо Минстроя России от 30.03.2023г. №17106-ИФ/09 прил.1 | 44.29
Индекс изменения сметной стоимости на 1 квартал 2023 года. ЭМ | Письмо Минстроя России от 30.03.2023г. №17106-ИФ/09 прил.1 | 13.47
Индекс изменения сметной стоимости на 1 квартал 2023 года. МАТ | Письмо Минстроя России от 30.03.2023г. №17106-ИФ/09 прил.1 | 8.04
Индекс изменения сметной стоимости на 1 квартал 2023 года. ОБ | Письмо Минстроя России от 23.02.2023г. №9791-ИФ/09 прил.6 | 6.26
Временные здания и сооружения | Приложение №1 Методики определения затрат на строительство временных зданий и сооружений по приказу Минстроя РФ №332/пр от 19.06.2020 | 3.9%
Дополнительные затраты при производстве строительно-монтажных работ в зимнее время | п.37 Приложения №1 Методики определения дополнительных затрат при производстве работ в зимнее время по приказу Минстроя РФ №325/пр от 25.05.2021 | 2.1%
Пусконаладочные работы |  | расчет
Строительный контроль | Постановление Правительства РФ от 21.06.10 г. № 468 | 2.14%
Авторский надзор - 0,2% | Приказ от 4.08.2020 № 421/пр п.173 | 0.2%
Непредвиденные расходы | Приказ от 4.08.2020 № 421/пр п.179 | 3%
Составил ______________________ Е. М. Добровольская
(подпись, инициалы, фамилия)
Проверил ______________________ А.В. Костянецкая
(подпись, инициалы, фамилия)

## ФОТр.тек.
Расчет размера средств на оплату труда рабочих-строителей в текущем уровне цен (ФОТр.тек.)
Составлен в уровне цен на 01.01.2023 г.
№ пп. | Наименование элемента | Обозначение | Формула | Величина элемента | Наименования обосновывающих документов
1 | 2 | 3 | 4 | 5 | 6
1.1 | Среднемесячный размер оплаты труда рабочего первого разряда, занятого в строительной отрасли, для соответствующего субъекта РФ (частей субъекта РФ) или части территории РФ (включающей 2 или более субъектов РФ), руб. | С1ср | - | 47872.94 | Расчёт среднемесячного размера оплаты труда рабочего первого разряда, занятого в строительной отрасли на 1 квартал 2022 года с учётом фактических данных об уровне доплат и надбавок за 2021 г.
1.2 | Среднегодовое нормативное число часов работы одного рабочего в месяц, часы (ч.) | tср | 1973ч/12мес. |  | Производственный календарь 2023 год (40-часов.неделя)
1.3 | Коэффициент увеличения | Кув | - | 1
1.4 | Средний разряд работ |  |  | 4.2 | РТМ
1.5 | Тарифный коэффициент среднего разряда работ | КТ | - | 1.38 | Методические рекомендации по определению сметных цен на затраты труда в строительстве, утвержденные приказом Минстроя России от 04.09.2019 №515/пр, табл.2
1.6 | Коэффициент инфляции, определяемый поквартально | Кинф | - | 1.139 | Прогноз социально-экономического развития РФ, публикуемый Министерством экономического развития РФ, по строке "Индекс потребительских цен в среднем в год" на текущий год | https://economy.gov.ru/material/directions/makroec/prognozy_socialno_ekonomicheskogo_razvitiya/prognoz_socialno_ekonomicheskogo_razvitiya_rf_na_period_do_2024_goda_.html
1.7 | Размер средств на оплату труда рабочих-строителей в текущем уровне цен (ФОТр.тек.), руб/чел.-ч | ФОТр.тек. | (С1ср/tср*КТ*Т*Кув)*Кинф |  | Методика расчета индексов изменения сметной стоимости строительства, утвержденной приказом Минстроя России от 05.06.2019 №326/пр, п.31
Инженер I категории
1.1 | Среднемесячный размер оплаты труда рабочего первого разряда, занятого в строительной отрасли, для соответствующего субъекта РФ (частей субъекта РФ) или части территории РФ (включающей 2 или более субъектов РФ), руб. | С1ср | - | 47872.94 | Расчёт среднемесячного размера оплаты труда рабочего первого разряда, занятого в строительной отрасли на 1 квартал 2022 года с учётом фактических данных об уровне доплат и надбавок за 2021 г.
1.2 | Среднегодовое нормативное число часов работы одного рабочего в месяц, часы (ч.) | tср | 1973ч/12мес. |  | Производственный календарь 2023 год (40-часов.неделя)
1.3 | Коэффициент увеличения | Кув | - | 1
1.4 | Средний разряд работ |  |  | Инженер I категории | РТМ
1.5 | Тарифный коэффициент среднего разряда работ | КТ | - | 2.15 | Методические рекомендации по определению сметных цен на затраты труда в строительстве, утвержденные приказом Минстроя России от 04.09.2019 №515/пр, табл.2
1.6 | Коэффициент инфляции, определяемый поквартально | Кинф | - | 1.139 | Прогноз социально-экономического развития РФ, публикуемый Министерством экономического развития РФ, по строке "Индекс потребительских цен в среднем в год" на текущий год | https://economy.gov.ru/material/directions/makroec/prognozy_socialno_ekonomicheskogo_razvitiya/prognoz_socialno_ekonomicheskogo_razvitiya_rf_na_period_do_2024_goda_.html
1.7 | Размер средств на оплату труда рабочих-строителей в текущем уровне цен (ФОТр.тек.), руб/чел.-ч | ФОТр.тек. | (С1ср/tср*КТ*Т*Кув)*Кинф |  | Методика расчета индексов изменения сметной стоимости строительства, утвержденной приказом Минстроя России от 05.06.2019 №326/пр, п.31