## Прил.1 Сравнит табл
Приложение № 1
Сравнительная таблица отбора объекта-представителя
Данный показатель относится к группе "Актуализация УНЦ" (п.8 Методики). Данная РМ актуализирована на базе согласованной РТМ из УНЦ, утвержденных приказом Минэнерго №10 от 17.01.2019 года. Выбор (замена) объекта-представителя не производился
Наименование разрабатываемого показателя УНЦ - Ячейка реактора ТОР 35 кВ, 400 А, одинарный
Сопоставимый уровень цен: 4 кв. 2018
Единица измерения — 1 ячейка
№ п/п | Параметр | Объект-представитель
1 | Наименование объекта-представителя | ПС 500 кВ Белобережская (МЭС Сибири)
2 | Наименование субъекта Российской Федерации | Брянская область
3 | Климатический район и подрайон | IIIВ
4 | Мощность объекта | 2
5 | Краткие характеристики конструктивных элементов сооружения (фундаменты, сваи, опоры, металлоконструкции и другие элементы характеризующие объекты) | Реактор токоограничивающий сухой - 2 комплекта
6 | Сметная стоимость строительства/ реконструкции/ технического перевооружения/ модернизации в текущем уровне цен по заключению (тыс. руб.), в т.ч.:
6.1 | строительно-монтажные работы
6.2 | оборудование и инвентарь
6.3 | пусконаладочные работы
6.4 | прочие и лимитированные затраты
7 | Сопоставимый уровень цен | 4 кв. 2018
8 | Сметная стоимость строительства/ реконструкции/ технического перевооружения/ модернизации в сопоставимом уровне цен, приведенная к условиям строительства в базовом районе (тыс. руб.)
9 | Приведенная сметная стоимость на единицу мощности, тыс. руб. (строка 8/строку 4)
10 | Примечание
Составил ______________________ Е. М. Добровольская
(подпись, инициалы, фамилия)
Проверил ______________________ А.В. Костянецкая
(подпись, инициалы, фамилия)

## Прил.2 Расч стоим
Приложение № 2
Расчет стоимости основных видов работ для выбора объекта-представителя
№ п/п | Перечень конструктивных элементов сооружения (фундаменты, сваи, опоры, металлоконструкции и другие элементы характеризующие объекты-аналоги) и прочих затрат | Объект-представитель 1
|  | Номер сметы | Наименование сметы | Сметная стоимость в уровне цен 4 кв. 2018 г., тыс. руб.
|  |  |  | Строительные работы | Монтажные работы | Оборудование | Прочее | Всего
| Ячейка реактора ТОР 35 кВ, 400 А, одинарный |  |  | 3742.5141 |  | 8910.7127
Всего по объекту:
Всего по объекту в сопоставимом уровне цен 4 кв. 2018 г:
Составил ______________________ Е. М. Добровольская
(подпись, инициалы, фамилия)
Проверил ______________________ А.В. Костянецкая
(подпись, инициалы, фамилия)

## Прил. 3
Приложение № 3
Объектная ресурсная ведомость
Сметная стоимость ресурсов принята на основании данных по объекту - представителю в ценах на 01.01.2000
Наименование разрабатываемого показателя УНЦ - Ячейка реактора ТОР 35 кВ, 400 А, одинарный
п/п | №ЛСР | Код ресурса | Наименование ресурса | Ед. изм. | Кол-во единиц по данным объекта-представителя | Сметная стоимость в ценах на 01.01.2000 (руб.)
[6 empty] | на ед.изм. | общая
1 |  | 2 | З | 4 | 5 | 6 | 7
Затраты труда рабочих |  |  |  |  | 2891.4657
1 |  | 1-3-8 | Затраты труда рабочих (средний разряд работы 3,8) | чел.-ч | 7.8195 | 9.4
2 |  | 1-4-0 | Затраты труда рабочих (средний разряд работы 4,0) | чел.-ч | 2883.6462 | 9.62
Затраты труда машинистов
3 |  | 2 | Затраты труда машинистов | чел.-ч | 826.6643 |  | 3749.03
Машины и механизмы
4 |  | 91.10.01-002 | Агрегаты наполнительно-опрессовочные до 300 м3/ч | маш.-ч | 328.35 | 287.99
5 |  | 91.06.03-058 | Лебедки электрические тяговым усилием 156,96 кН (16 т) | маш.-ч | 153.45 | 131.44
6 |  | 91.06.06-042 | Подъемники гидравлические, высота подъема 10 м | маш.-ч | 223.8 | 29.6
7 |  | 91.05.05-014 | Краны на автомобильном ходу, грузоподъемность 10 т | маш.-ч | 51.5904 | 111.99
8 |  | 91.14.02-001 | Автомобили бортовые, грузоподъемность до 5 т | маш.-ч | 51.5904 | 65.71
9 |  | 91.06.09-001 | Вышки телескопические 25 м | маш.-ч | 16.7 | 142.7
10 |  | 91.06.01-003 | Домкраты гидравлические, грузоподъемность 63-100 т | маш.-ч | 733.2 | 0.9
11 |  | 91.17.04-233 | Установки для сварки ручной дуговой (постоянного тока) | маш.-ч | 2.798 | 8.1
12 |  | 91.21.22-491 | Шинотрубогибы | маш.-ч | 1.1835 | 15.24
13 |  | 91.21.22-703 | Молотки-перфораторы гидравлические, диаметр выбуриваемых отверстий 25-50 мм | маш.-ч | 1.795 | 8.09
14 |  | 91.21.19-031 | Станки сверлильные | маш.-ч | 0.2145 | 2.36
Оборудование
15 |  | Прайс из СД ОП | Реактор токоограничивающий сухой 400А | компл. | 2 | 940034.41
16 |  | Прайс из СД ОП | Ограничитель перенапряжения 35кВ ОПН-35 | шт | 12 | 5458.47
Материалы
17 |  | 22.2.01.05-0052 | Изолятор опорный ИОС-35-500-03 УХЛ, Т1 | шт | 180 | 555.44
18 |  | 22.2.01.03-0003 | Изолятор подвесной стеклянный ПСД-70Е | шт | 460 | 169.25
19 |  | 20.5.04.04-0016 | Зажим натяжной НАС-600-1 | шт | 170 | 311.42
20 |  | 20.2.10.01-0002 | Наконечники кабельные алюминиевые | 100 шт | 30 | 1276
21 |  | 22.2.02.04-0044 | Звено промежуточное трехлапчатое ПРТ-7/21-2 | шт | 167.5 | 45.25
22 |  | 20.1.01.07-0006 | Зажим опорный АА-6-3 | шт | 175 | 39.49
23 |  | 20.1.02.22-0001 | Ушко: двухлапчатое укороченное У2К-7-16 | шт | 167.5 | 34.73
24 |  | 20.1.02.21-0043 | Узел крепления КГП-7-3 | шт | 167.5 | 25.55
25 |  | 20.2.09.08-0031 | Муфта термоусаживаемая концевая наружной установки для кабеля на напряжение до 10 кВ, марки КНТп10-70/120 с болтовыми наконечниками и комплектом пайки для присоединения заземления (прим. POLT-12C/1XO) | компл | 5 | 542.5
26 |  | 20.5.03.02-0001 | Шинодержатели 375/750 тип ШП, ШР | шт | 15 | 163.88
27 |  | 21.2.01.02-0094 | Провод неизолированный для воздушных линий электропередачи АС 300/39 | т | 0.06 | 32758.86
28 |  | 20.1.02.14-1022 | Серьга СРС-7-16 | шт | 167.5 | 10.03
29 |  | 07.2.07.04-0007 | Конструкции стальные индивидуальные решетчатые сварные, масса до 0,1 т | т | 0.11 | 11500
30 |  | 20.1.02.05-0013 | Коромысло: универсальное трехлучевое 3КУ-16-1 | шт | 2.5 | 470.86
31 |  | 20.2.02.06-0003 | Экран защитный: ЭЗ-500-6 | шт | 2.5 | 456.5
32 |  | 10.1.02.02-0001 | Алюминий листовой (Пластина переходная АП 80Х8) | т | 0.0129 | 64085.07
33 |  | 01.7.15.03-0042 | Болты с гайками и шайбами строительные | кг | 72.3515 | 9.04
34 |  | 24.3.03.13-0415 | Трубы напорные полиэтиленовые, среднего типа, ПНД, номинальный наружный диаметр 63 мм | м | 25 | 25.57
35 |  | 01.7.15.10-0035 | Скобы СК-21-1А | шт | 5 | 116.92
36 |  | 01.3.01.06-0050 | Смазка универсальная тугоплавкая УТ (консталин жировой) | т | 0.03135 | 17500
37 |  | 999-9950 | Вспомогательные ненормируемые ресурсы | руб. | 398.3672 | 1
38 |  | 20.1.02.23-0082 | Перемычки гибкие, тип ПГС-50 | 10 шт | 10 | 39
39 |  | 20.1.02.05-0011 | Коромысло: универсальное 2КУ-12-1 | шт | 2.5 | 127.11
40 |  | 20.1.02.21-0035 | Узел крепления КГН-7-5 | шт | 2.5 | 122.68
41 |  | 01.7.15.10-0038 | Скобы трехлапчатые СКТ-16-1 | шт | 2.5 | 113.53
42 |  | 20.1.02.22-0013 | Ушко: специальное УС-7-16 | шт | 2.5 | 88.97
43 |  | 01.7.15.10-0031 | Скобы СК-7-1А | шт | 7.5 | 28.07
44 |  | 01.7.15.10-0034 | Скобы СК-16-1А | шт | 2.5 | 70.76
45 |  | 20.1.02.05-0003 | Коромысло: 2КД-7-1С | шт | 2.5 | 50.46
46 |  | 20.1.02.05-0008 | Коромысло: К2-7-1С | шт | 2.5 | 48.16
47 |  | 22.2.02.04-0017 | Звено промежуточное прямое двойное 2ПР-7-1 | шт | 2.5 | 41.1
48 |  | 22.2.02.04-0001 | Звено промежуточное вывернутое ПРВ-7-1 | шт | 2.5 | 31.44
49 |  | 22.2.02.04-0021 | Звено промежуточное прямое ПР-7-6 | шт | 2.5 | 27.04
50 |  | 20.1.02.14-1014 | Серьга СР-7-16 | шт | 2.5 | 9.36
51 |  | 01.7.15.07-0031 | Дюбели распорные с гайкой | 100 шт | 0.088 | 110
52 |  | 03.2.01.01-0003 | Портландцемент общестроительного назначения бездобавочный М500 Д0 (ЦЕМ I 42,5Н) | т | 0.0198 | 480
53 |  | 01.3.01.01-0001 | Бензин авиационный Б-70 | т | 0.002 | 4488.4
54 |  | 14.4.02.09-0001 | Краска | кг | 0.3135 | 28.6
55 |  | 01.7.11.07-0034 | Электроды сварочные Э42А, диаметр 4 мм | кг | 0.702 | 10.57
56 |  | 14.1.02.01-0002 | Клей БМК-5к | кг | 0.1375 | 25.8
57 |  | 01.3.02.02-0001 | Аргон газообразный, сорт I | м3 | 0.0825 | 17.86
58 |  | 01.7.06.07-0001 | Лента К226 | 100 м | 0.012 | 120
59 |  | 01.7.15.11-0061 | Шайбы пружинные | т | 4.25e-05 | 31600
60 |  | 10.1.02.04-0009 | Прутки алюминиевые круглого сечения, марка АД1, нормальной точности и прочности, немерной длины, диаметр 135-200 мм | т | 2e-05 | 55960.01
61 |  | 02.3.01.02-1011 | Песок природный I класс, средний, круглые сита | м3 | 0.0165 | 54.95
62 |  | 10.2.02.10-0013 | Прутки медные, круглые, марка М3, диаметр 20 мм | т | 1e-05 | 71640
63 |  | 01.3.01.05-0009 | Парафин нефтяной твердый Т-1 | т | 5e-05 | 8105.71
Составил ______________________ Е. М. Добровольская
(подпись, инициалы, фамилия)
Проверил ______________________ А.В. Костянецкая
(подпись, инициалы, фамилия)

## Прил.4 РМ
Приложение № 4
Ресурсная модель
Наименование разрабатываемого показателя УНЦ — Ячейка реактора ТОР 35 кВ, 400 А, одинарный
Единица измерения — 1 ячейка
Наименование | Сметная стоимость в ценах на 01.01.2023 (руб.) | Удельный вес, (в СМР) | Удельный вес, % (от всего по РМ)
Оплата труда рабочих
Эксплуатация машин основных
Эксплуатация машин прочих
ЭКСПЛУАТАЦИЯ МАШИН, ВСЕГО:
в том числе зарплата машинистов
Материалы основные
Материалы прочие
МАТЕРИАЛЫ, ВСЕГО:
ИТОГО
Сметная прибыль, руб.
Сметная прибыль, %
Накладные расходы, руб.
Накладные расходы, %
ВСЕГО СМР с НР и СП
ВСЕГО стоимость оборудования, в том числе
стоимость оборудования технологического
ИТОГО (СМР + ОБОРУДОВАНИЕ)
ПРОЧ. ЗАТР., УЧТЕННЫЕ ПОКАЗАТЕЛЕМ, в том числе
Временные здания и сооружения - 3,9%
Дополнительные затраты при производстве строительно-монтажных работ в зимнее время - 2,1%
Пусконаладочные работы | 251468.38
Затраты по перевозке работников к месту работы и обратно | 0
Затраты, связанные с осуществлением работ вахтовым методом
Расходы на командировки рабочих и пусконаладочного персонала, привлекаемых для выполнения строительства | 0
Затраты на перебазировку машин с базы механизации на строительную площадку и обратно, по которым данные затраты не включены в сметную цену эксплуатации машин и механизмов
Строительный контроль и содержание службы заказчика - 2,14%
Авторский надзор - 0,2%
ИТОГО (СМР+ОБОРУДОВАНИЕ+ПРОЧ. ЗАТР., УЧТЕННЫЕ ПОКАЗАТЕЛЕМ)
Непредвиденные расходы
ВСЕГО:
ИТОГО ПОКАЗАТЕЛЬ НА ЕД. ИЗМ.
Составил ____________________________ Е. М. Добровольская
(должность, подпись, инициалы, фамилия)
Проверил ____________________________ А.В. Костянецкая
(должность, подпись, инициалы, фамилия)

## Прил.5 Расчет СМР и ОБ
Приложение №5
Расчет стоимости СМР и оборудования
Наименование разрабатываемого показателя УНЦ |  |  | Ячейка реактора ТОР 35 кВ, 400 А, одинарный
Единица измерения — 1 ячейка
№ пп. | Код ресурса | Наименование | Ед. изм. | Кол-во единиц по проектным данным | Сметная стоимость в ценах на 01.01.2000 (руб.) |  | Удельный вес, % | Сметная стоимость в ценах на 01.01.2023 (руб.)
[5 empty] | на ед. изм. | общая |  | на ед. изм. | общая
1 | 2 | 3 | 4 | 5 | 6 | 7 | 8 | 9 | 10
Затраты труда рабочих-строителей
1 | 1-4-0 | Затраты труда рабочих-строителей среднего разряда (4,0) | чел.-ч. | 2891.4657 | 9.62
|  | Итого по разделу "Затраты труда рабочих-строителей" | чел.-ч. |  |  |  | 100%
Затраты труда машинистов
2 | 2 | Затраты труда машинистов | чел.-ч. | 826.6643 | 11.3378 |  | 100%
Машины и механизмы
Основные машины и механизмы
3 | 91.10.01-002 | Агрегаты наполнительно-опрессовочные до 300 м3/ч | маш.-ч | 328.35 | 287.99
4 | 91.06.03-058 | Лебедки электрические тяговым усилием 156,96 кН (16 т) | маш.-ч | 153.45 | 131.44
Итого основные машины и механизмы
5 | 91.06.06-042 | Подъемники гидравлические, высота подъема 10 м | маш.-ч | 223.8 | 29.6
6 | 91.05.05-014 | Краны на автомобильном ходу, грузоподъемность 10 т | маш.-ч | 51.5904 | 111.99
7 | 91.14.02-001 | Автомобили бортовые, грузоподъемность до 5 т | маш.-ч | 51.5904 | 65.71
8 | 91.06.09-001 | Вышки телескопические 25 м | маш.-ч | 16.7 | 142.7
9 | 91.06.01-003 | Домкраты гидравлические, грузоподъемность 63-100 т | маш.-ч | 733.2 | 0.9
10 | 91.17.04-233 | Установки для сварки ручной дуговой (постоянного тока) | маш.-ч | 2.798 | 8.1
11 | 91.21.22-491 | Шинотрубогибы | маш.-ч | 1.1835 | 15.24
12 | 91.21.22-703 | Молотки-перфораторы гидравлические, диаметр выбуриваемых отверстий 25-50 мм | маш.-ч | 1.795 | 8.09
13 | 91.21.19-031 | Станки сверлильные | маш.-ч | 0.2145 | 2.36
Итого прочие машины и механизмы
|  | Итого по разделу «Машины и механизмы» |  |  |  |  | 100%
Оборудование
Основное оборудование
14 | БЦ.17.58 | Реактор ТОР 35 кВ, 400 А, одинарный | компл. | 2 |  |  |  | 5884615.38
Итого основное оборудование
15 | БЦ.60.41 | Ограничитель перенапряжения 35 кВ | шт | 12 |  |  |  | 34170
Итого прочее оборудование
Итого по разделу «Оборудование»
в том числе технологическое оборудование
Материалы
Основные материалы
16 | 22.2.01.05-0052 | Изолятор опорный ИОС-35-500-03 УХЛ, Т1 | шт | 180 | 555.44
17 | 22.2.01.03-0003 | Изолятор подвесной стеклянный ПСД-70Е | шт | 460 | 169.25
18 | 20.5.04.04-0016 | Зажим натяжной НАС-600-1 | шт | 170 | 311.42
19 | 20.2.10.01-0002 | Наконечники кабельные алюминиевые | 100 шт | 30 | 1276
Итого основные материалы
20 | 22.2.02.04-0044 | Звено промежуточное трехлапчатое ПРТ-7/21-2 | шт | 167.5 | 45.25
21 | 20.1.01.07-0006 | Зажим опорный АА-6-3 | шт | 175 | 39.49
22 | 20.1.02.22-0001 | Ушко: двухлапчатое укороченное У2К-7-16 | шт | 167.5 | 34.73
23 | 20.1.02.21-0043 | Узел крепления КГП-7-3 | шт | 167.5 | 25.55
24 | 20.2.09.08-0031 | Муфта термоусаживаемая концевая наружной установки для кабеля на напряжение до 10 кВ, марки КНТп10-70/120 с болтовыми наконечниками и комплектом пайки для присоединения заземления (прим. POLT-12C/1XO) | компл | 5 | 542.5
25 | 20.5.03.02-0001 | Шинодержатели 375/750 тип ШП, ШР | шт | 15 | 163.88
26 | 21.2.01.02-0094 | Провод неизолированный для воздушных линий электропередачи АС 300/39 | т | 0.06 | 32758.86
27 | 20.1.02.14-1022 | Серьга СРС-7-16 | шт | 167.5 | 10.03
28 | 07.2.07.04-0007 | Конструкции стальные индивидуальные решетчатые сварные, масса до 0,1 т | т | 0.11 | 11500
29 | 20.1.02.05-0013 | Коромысло: универсальное трехлучевое 3КУ-16-1 | шт | 2.5 | 470.86
30 | 20.2.02.06-0003 | Экран защитный: ЭЗ-500-6 | шт | 2.5 | 456.5
31 | 10.1.02.02-0001 | Алюминий листовой (Пластина переходная АП 80Х8) | т | 0.0129 | 64085.07
32 | 01.7.15.03-0042 | Болты с гайками и шайбами строительные | кг | 72.3515 | 9.04
33 | 24.3.03.13-0415 | Трубы напорные полиэтиленовые, среднего типа, ПНД, номинальный наружный диаметр 63 мм | м | 25 | 25.57
34 | 01.7.15.10-0035 | Скобы СК-21-1А | шт | 5 | 116.92
35 | 01.3.01.06-0050 | Смазка универсальная тугоплавкая УТ (консталин жировой) | т | 0.03135 | 17500
36 | 999-9950 | Вспомогательные ненормируемые ресурсы | руб. | 398.3672 | 1
37 | 20.1.02.23-0082 | Перемычки гибкие, тип ПГС-50 | 10 шт | 10 | 39
38 | 20.1.02.05-0011 | Коромысло: универсальное 2КУ-12-1 | шт | 2.5 | 127.11
39 | 20.1.02.21-0035 | Узел крепления КГН-7-5 | шт | 2.5 | 122.68
40 | 01.7.15.10-0038 | Скобы трехлапчатые СКТ-16-1 | шт | 2.5 | 113.53
41 | 20.1.02.22-0013 | Ушко: специальное УС-7-16 | шт | 2.5 | 88.97
42 | 01.7.15.10-0031 | Скобы СК-7-1А | шт | 7.5 | 28.07
43 | 01.7.15.10-0034 | Скобы СК-16-1А | шт | 2.5 | 70.76
44 | 20.1.02.05-0003 | Коромысло: 2КД-7-1С | шт | 2.5 | 50.46
45 | 20.1.02.05-0008 | Коромысло: К2-7-1С | шт | 2.5 | 48.16
46 | 22.2.02.04-0017 | Звено промежуточное прямое двойное 2ПР-7-1 | шт | 2.5 | 41.1
47 | 22.2.02.04-0001 | Звено промежуточное вывернутое ПРВ-7-1 | шт | 2.5 | 31.44
48 | 22.2.02.04-0021 | Звено промежуточное прямое ПР-7-6 | шт | 2.5 | 27.04
49 | 20.1.02.14-1014 | Серьга СР-7-16 | шт | 2.5 | 9.36
50 | 01.7.15.07-0031 | Дюбели распорные с гайкой | 100 шт | 0.088 | 110
51 | 03.2.01.01-0003 | Портландцемент общестроительного назначения бездобавочный М500 Д0 (ЦЕМ I 42,5Н) | т | 0.0198 | 480
52 | 01.3.01.01-0001 | Бензин авиационный Б-70 | т | 0.002 | 4488.4
53 | 14.4.02.09-0001 | Краска | кг | 0.3135 | 28.6
54 | 01.7.11.07-0034 | Электроды сварочные Э42А, диаметр 4 мм | кг | 0.702 | 10.57
55 | 14.1.02.01-0002 | Клей БМК-5к | кг | 0.1375 | 25.8
56 | 01.3.02.02-0001 | Аргон газообразный, сорт I | м3 | 0.0825 | 17.86
57 | 01.7.06.07-0001 | Лента К226 | 100 м | 0.012 | 120
58 | 01.7.15.11-0061 | Шайбы пружинные | т | 4.25e-05 | 31600
59 | 10.1.02.04-0009 | Прутки алюминиевые круглого сечения, марка АД1, нормальной точности и прочности, немерной длины, диаметр 135-200 мм | т | 2e-05 | 55960.01
60 | 02.3.01.02-1011 | Песок природный I класс, средний, круглые сита | м3 | 0.0165 | 54.95
61 | 10.2.02.10-0013 | Прутки медные, круглые, марка М3, диаметр 20 мм | т | 1e-05 | 71640
62 | 01.3.01.05-0009 | Парафин нефтяной твердый Т-1 | т | 5e-05 | 8105.71
Итого прочие материалы
Итого по разделу «Материалы»
ИТОГО ПО РМ
|  | Накладные расходы | 148%
|  | Сметная прибыль | 118%
|  | Итого СМР (с НР и СП) | Коэффициент на силу тока ТОР | 3
ВСЕГО СМР + ОБОРУДОВАНИЕ
|  | ИТОГО ПОКАЗАТЕЛЬ НА ЕД. ИЗМ. | ячейка | 2
Составил ______________________ Е. М. Добровольская
(подпись, инициалы, фамилия)
Проверил ______________________ А.В. Костянецкая
(подпись, инициалы, фамилия)

## Прил.6 Расчет ОБ
Приложение №6
Расчет стоимости оборудования
Наименование разрабатываемого показателя УНЦ — Ячейка реактора ТОР 35 кВ, 400 А, одинарный
№ пп. | Код ресурса | Наименование | Ед. изм. | Кол-во единиц по проектным данным | Сметная стоимость в ценах на 01.01.2000 (руб.)
[5 empty] | на ед. изм. | общая
1 | 2 | 3 | 4 | 5 | 6 | 7
ИНЖЕНЕРНОЕ ОБОРУДОВАНИЕ
|  | ИТОГО ИНЖЕНЕРНОЕ ОБОРУДОВАНИЕ |  |  |  | 0
ТЕХНОЛОГИЧЕСКОЕ ОБОРУДОВАНИЕ
1
2
ИТОГО ТЕХНОЛОГИЧЕСКОЕ ОБОРУДОВАНИЕ
Всего по разделу «Оборудование»
Составил ______________________ Е. М. Добровольская
(подпись, инициалы, фамилия)
Проверил ______________________ А.В. Костянецкая
(подпись, инициалы, фамилия)

## Прил.7 Расчет пок.
Приложение №7
Расчет показателя УНЦ
Единица измерения — 1 ячейка
Код показателя | Наименование показателя | Наименование РМ, входящих в состав показателя | Норматив цены на 01.01.2023, тыс.руб.
1 | 2 | 3 | 4
Р2-06-5 | УНЦ ячейки реактора ТОР 6 - 35 кВ
Составил ______________________ Е. М. Добровольская
(подпись, инициалы, фамилия)
Проверил ______________________ А.В. Костянецкая
(подпись, инициалы, фамилия)

## Прил. 10
Приложение № 10
Используемые индексы изменений сметной стоимости и нормы сопутствующих затрат
Наименование индекса / норм сопутствующих затрат | Дата применения и обоснование индекса / норм сопутствующих затрат | Размер индекса / норма сопутствующих затрат
1 | 2 | 3
Индекс изменения сметной стоимости на 1 квартал 2023 года. ОЗП | Письмо Минстроя России от 30.03.2023г. №17106-ИФ/09 прил.1 | 44.29
Индекс изменения сметной стоимости на 1 квартал 2023 года. ЭМ | Письмо Минстроя России от 30.03.2023г. №17106-ИФ/09 прил.1 | 13.47
Индекс изменения сметной стоимости на 1 квартал 2023 года. МАТ | Письмо Минстроя России от 30.03.2023г. №17106-ИФ/09 прил.1 | 8.04
Индекс изменения сметной стоимости на 1 квартал 2023 года. ОБ | Письмо Минстроя России от 23.02.2023г. №9791-ИФ/09 прил.6 | 6.26
Временные здания и сооружения | п.22 Приложения №1 Методики орпределения затрат на строительство временных зданий и сооружений по приказу Минстроя РФ №332/пр от 19.06.2020 | 3.9%
Дополнительные затраты при производстве строительно-монтажных работ в зимнее время | п.37 Приложения №1 Методики орпределения дополнительных затрат при производстве работ в зимнее время по приказу Минстроя РФ №325/пр от 25.05.2021 | 2.1%
Строительный контроль | Постановление Правительства РФ от 21.06.10 г. № 468 | 2.14%
Авторский надзор - 0,2% | Приказ от 4.08.2020 № 421/пр п.173 | 0.2%
Непредвиденные расходы | Приказ от 4.08.2020 № 421/пр п.179 | 3%
Составил ______________________ Е.А. Князева
(подпись, инициалы, фамилия)
Проверил ______________________ А.В. Костянецкая
(подпись, инициалы, фамилия)

## ФОТр.тек.
Расчет размера средств на оплату труда рабочих-строителей в текущем уровне цен (ФОТр.тек.)
Составлен в уровне цен на 01.01.2023 г.
№ пп. | Наименование элемента | Обозначение | Формула | Величина элемента | Наименования обосновывающих документов
1 | 2 | 3 | 4 | 5 | 6
1.1 | Среднемесячный размер оплаты труда рабочего первого разряда, занятого в строительной отрасли, для соответствующего субъекта РФ (частей субъекта РФ) или части территории РФ (включающей 2 или более субъектов РФ), руб. | С1ср | - | 47872.94 | Расчёт среднемесячного размера оплаты труда рабочего первого разряда, занятого в строительной отрасли на 1 квартал 2022 года с учётом фактических данных об уровне доплат и надбавок за 2021 г.
1.2 | Среднегодовое нормативное число часов работы одного рабочего в месяц, часы (ч.) | tср | 1973ч/12мес. |  | Производственный календарь 2023 год (40-часов.неделя)
1.3 | Коэффициент увеличения | Кув | - | 1
1.4 | Средний разряд работ |  |  | 4 | РТМ
1.5 | Тарифный коэффициент среднего разряда работ | КТ | - | 1.34 | Методические рекомендации по определению сметных цен на затраты труда в строительстве, утвержденные приказом Минстроя России от 04.09.2019 №515/пр, табл.2
1.6 | Коэффициент инфляции, определяемый поквартально | Кинф | - | 1.139 | Прогноз социально-экономического развития РФ, публикуемый Министерством экономического развития РФ, по строке "Индекс потребительских цен в среднем в год" на текущий год | https://economy.gov.ru/material/directions/makroec/prognozy_socialno_ekonomicheskogo_razvitiya/prognoz_socialno_ekonomicheskogo_razvitiya_rf_na_period_do_2024_goda_.html
1.7 | Размер средств на оплату труда рабочих-строителей в текущем уровне цен (ФОТр.тек.), руб/чел.-ч | ФОТр.тек. | (С1ср/tср*КТ*Т*Кув)*Кинф |  | Методика расчета индексов изменения сметной стоимости строительства, утвержденной приказом Минстроя России от 05.06.2019 №326/пр, п.31