## Прил.1 Сравнит табл
Приложение № 1
Сравнительная таблица отбора объекта-представителя
Данный показатель относится к группе "Актуализация УНЦ" (п.8 Методики). Данная РМ актуализирована на базе согласованной РТМ из УНЦ, утвержденных приказом Минэнерго №10 от 17.01.2019 года. Выбор (замена) объекта-представителя не производился
Наименование разрабатываемого показателя УНЦ — КРМ 110кВ мощность 25 Мвар БСК
Сопоставимый уровень цен: 1 кв. 2013 г.
Единица измерения — 1 ед.
№ п/п | Параметр | Объект-представитель
1 | Наименование объекта-представителя | ПС 220 кВ Еланская (МЭС Сибири)
2 | Наименование субъекта Российской Федерации | Кемеровская область
3 | Климатический район и подрайон | IД
4 | Мощность объекта | 2
5 | Краткие характеристики конструктивных элементов сооружения (фундаменты, сваи, опоры, металлоконструкции и другие элементы характеризующие объекты) | Конденсаторная батарея КБ-110-25000 УХЛ1 - 2 шт.
6 | Сметная стоимость строительства/ реконструкции/ технического перевооружения/ модернизации в текущем уровне цен по заключению (тыс. руб.), в т.ч.:
6.1 | строительно-монтажные работы
6.2 | оборудование и инвентарь
6.3 | пусконаладочные работы
6.4 | прочие и лимитированные затраты
7 | Сопоставимый уровень цен | 1 кв. 2013 г.
8 | Сметная стоимость строительства/ реконструкции/ технического перевооружения/ модернизации в сопоставимом уровне цен, приведенная к условиям строительства в базовом районе (тыс. руб.)
9 | Приведенная сметная стоимость на единицу мощности, тыс. руб. (строка 8/строку 4)
10 | Примечание
Составил ______________________ Е. М. Добровольская
(подпись, инициалы, фамилия)
Проверил ______________________ А.В. Костянецкая
(подпись, инициалы, фамилия)

## Прил.2 Расч стоим
Приложение № 2
Расчет стоимости основных видов работ для выбора объекта-представителя
Наименование разрабатываемого показателя УНЦ — КРМ 110кВ мощность 25 Мвар БСК
Единица измерения — 1 ед.
№ п/п | Перечень конструктивных элементов сооружения (фундаменты, сваи, опоры, металлоконструкции и другие элементы характеризующие объекты-аналоги) и прочих затрат | Объект-представитель 1
|  | Номер сметы | Наименование сметы | Сметная стоимость в уровне цен 1 кв. 2013 г., тыс. руб.
|  |  |  | Строительные работы | Монтажные работы | Оборудование | Прочее | Всего
КРМ 110кВ мощность 25 Мвар БСК
Всего по объекту:
Всего по объекту в сопоставимом уровне цен 1 кв. 2013 г:
Составил ______________________ Е. М. Добровольская
(подпись, инициалы, фамилия)
Проверил ______________________ А.В. Костянецкая
(подпись, инициалы, фамилия)

## Прил.3
Приложение № 3
Объектная ресурсная ведомость
Сметная стоимость ресурсов принята на основании данных по объекту - представителю в ценах на 01.01.2000
Наименование разрабатываемого показателя УНЦ — КРМ 110кВ мощность 25 Мвар БСК
п/п | №ЛСР | Код ресурса | Наименование ресурса | Ед. изм. | Кол-во единиц по данным объекта-представителя | Сметная стоимость в ценах на 01.01.2000 (руб.)
[6 empty] | на ед.изм. | общая
1 |  | 2 | З | 4 | 5 | 6 | 7
Затраты труда рабочих |  |  |  |  | 7669.32
1 |  | 1-3-0 | Затраты труда рабочих (ср 3) | чел.-ч | 2273.08 | 8.53 |  | 3
2 |  | 1-4-0 | Затраты труда рабочих (ср 4) | чел.-ч | 1543.2 | 9.62 |  | 4
3 |  | 1-4-9 | Затраты труда рабочих (ср 4,9) | чел.-ч | 1344.3 | 10.94 |  | 4.9
4 |  | 1-2-5 | Затраты труда рабочих (ср 2,5) | чел.-ч | 655 | 8.17 |  | 2.5
5 |  | 1-3-5 | Затраты труда рабочих (ср 3,5) | чел.-ч | 382.38 | 9.07 |  | 3.5
6 |  | 1-3-3 | Затраты труда рабочих (ср 3,3) | чел.-ч | 367.72 | 8.86 |  | 3.3
7 |  | 1-3-9 | Затраты труда рабочих (ср 3,9) | чел.-ч | 251.44 | 9.51 |  | 3.9
8 |  | 1-4-5 | Затраты труда рабочих (ср 4,5) | чел.-ч | 185.38 | 10.35 |  | 4.5
9 |  | 1-2-9 | Затраты труда рабочих (ср 2,9) | чел.-ч | 160.32 | 8.46 |  | 2.9
10 |  | 1-2-0 | Затраты труда рабочих (ср 2) | чел.-ч | 162.94 | 7.8 |  | 2
11 |  | 1-1-5 | Затраты труда рабочих (ср 1,5) | чел.-ч | 96.8 | 7.5 |  | 1.5
12 |  | 1-4-1 | Затраты труда рабочих (ср 4,1) | чел.-ч | 64.42 | 9.76 |  | 4.1
13 |  | 1-4-6 | Затраты труда рабочих (ср 4,6) | чел.-ч | 48.46 | 10.5 |  | 4.6
14 |  | 1-3-8 | Затраты труда рабочих (ср 3,8) | чел.-ч | 44.22 | 9.4 |  | 3.8
15 |  | 1-2-8 | Затраты труда рабочих (ср 2,8) | чел.-ч | 39.88 | 8.38 |  | 2.8
16 |  | 1-3-4 | Затраты труда рабочих (ср 3,4) | чел.-ч | 19.22 | 8.97 |  | 3.4
17 |  | 1-3-1 | Затраты труда рабочих (ср 3,1) | чел.-ч | 13.76 | 8.64 |  | 3.1
18 |  | 1-4-7 | Затраты труда рабочих (ср 4,7) | чел.-ч | 10.62 | 10.65 |  | 4.7
19 |  | 1-3-2 | Затраты труда рабочих (ср 3,2) | чел.-ч | 6.18 | 8.74 |  | 3.2
Затраты труда машинистов
20 |  | 2 | Затраты труда машинистов | чел.-ч | 1273.35 | 0 | 21555.34
Машины и механизмы
21 |  | 91.21.22-447 | Установки электрометаллизационные | маш.-ч | 415.1 | 74.24
22 |  | 91.18.01-007 | Компрессоры передвижные с двигателем внутреннего сгорания, давлением до 686 кПа (7 ат), производительность до 5 м3/мин | маш.-ч | 178.3 | 90
23 |  | 91.01.05-085 | Экскаваторы одноковшовые дизельные на гусеничном ходу, емкость ковша 0,5 м3 | маш.-ч | 102.2 | 100
24 |  | 91.05.01-017 | Краны башенные, грузоподъемность 8 т | маш.-ч | 70.5 | 86.4
25 |  | 91.01.05-084 | Экскаваторы одноковшовые дизельные на гусеничном ходу, емкость ковша 0,4 м3 | маш.-ч | 108.88 | 54.81
26 |  | 91.05.05-014 | Краны на автомобильном ходу, грузоподъемность 10 т | маш.-ч | 46.52 | 111.99
27 |  | 91.05.06-009 | Краны на гусеничном ходу, грузоподъемность 50-63 т | маш.-ч | 11.72 | 290.01
28 |  | 91.05.08-007 | Краны на пневмоколесном ходу, грузоподъемность 25 т | маш.-ч | 31.04 | 102.51
29 |  | 91.21.22-447 | Установки электрометаллизационные | маш.-ч | 42.19 | 74.24
30 |  | 91.01.01-035 | Бульдозеры, мощность 79 кВт (108 л.с.) | маш.-ч | 39.4 | 79.07
31 |  | 91.14.02-001 | Автомобили бортовые, грузоподъемность: до 5 т | маш.-ч | 41.63 | 65.71
32 |  | 91.06.03-058 | Лебедки электрические тяговым усилием: 156,96 кН (16 т) | маш.-ч | 18.1 | 131.44
33 |  | 91.10.01-002 | Агрегаты наполнительно-опрессовочные: до 300 м3/ч | маш.-ч | 7.66 | 287.99
34 |  | 91.01.01-034 | Бульдозеры, мощность 59 кВт (80 л.с.) | маш.-ч | 33.9 | 59.47
35 |  | 91.06.05-057 | Погрузчики одноковшовые универсальные фронтальные пневмоколесные, грузоподъемность 3 т | маш.-ч | 20.96 | 90.4
36 |  | 91.14.02-001 | Автомобили бортовые, грузоподъемность до 5 т | маш.-ч | 26.5 | 65.71
37 |  | 91.01.01-036 | Бульдозеры, мощность 96 кВт (130 л.с.) | маш.-ч | 16.38 | 94.05
38 |  | 91.06.06-042 | Подъемники гидравлические высотой подъема: 10 м | маш.-ч | 51.67 | 29.6
39 |  | 91.17.04-233 | Установки для сварки: ручной дуговой (постоянного тока) | маш.-ч | 109.34 | 8.1
40 |  | 91.08.04-021 | Котлы битумные: передвижные 400 л | маш.-ч | 23.12 | 30
41 |  | 91.06.05-011 | Погрузчики, грузоподъемность 5 т | маш.-ч | 4.42 | 89.99
42 |  | 91.06.05-011 | Погрузчик, грузоподъемность 5 т | маш.-ч | 3.56 | 89.99
43 |  | 91.17.04-171 | Преобразователи сварочные номинальным сварочным током 315-500 А | маш.-ч | 24.4 | 12.31
44 |  | 91.08.09-023 | Трамбовки пневматические при работе от: передвижных компрессорных станций | маш.-ч | 467.14 | 0.55
45 |  | 91.17.04-036 | Агрегаты сварочные передвижные номинальным сварочным током 250-400 А: с дизельным двигателем | маш.-ч | 16.68 | 14
46 |  | 91.05.06-007 | Краны на гусеничном ходу, грузоподъемность 25 т | маш.-ч | 1.94 | 120.04
47 |  | 91.06.03-062 | Лебедки электрические тяговым усилием: до 31,39 кН (3,2 т) | маш.-ч | 17.24 | 6.9
48 |  | 91.07.04-001 | Вибратор глубинный | маш.-ч | 57.12 | 1.9
49 |  | 91.08.03-015 | Катки дорожные самоходные гладкие, масса 5 т | маш.-ч | 0.46 | 176.03
50 |  | 91.21.01-012 | Агрегаты окрасочные высокого давления для окраски поверхностей конструкций, мощность 1 кВт | маш.-ч | 11.04 | 6.82
51 |  | 91.08.04-024 | Котлы битумные: электрические 1000 л | маш.-ч | 2.14 | 28.87
52 |  | 91.06.01-003 | Домкраты гидравлические, грузоподъемность 63-100 т | маш.-ч | 27.08 | 0.9
53 |  | 91.17.04-042 | Аппарат для газовой сварки и резки | маш.-ч | 17.76 | 1.2
54 |  | 91.14.03-001 | Автомобиль-самосвал, грузоподъемность: до 7 т | маш.-ч | 0.16 | 89.54
55 |  | 91.14.02-002 | Автомобили бортовые, грузоподъемность: до 8 т | маш.-ч | 0.16 | 85.84
56 |  | 91.07.04-002 | Вибратор поверхностный | маш.-ч | 14.26 | 0.5
57 |  | 91.06.03-060 | Лебедки электрические тяговым усилием: до 5,79 кН (0,59 т) | маш.-ч | 0.1 | 1.7
Оборудование
58 |  | Прайс из СД ОП | Конденсаторная батарея КБ-110-25000 УХЛ1 | компл. | 2 | 3306709.27
59 |  | Прайс из СД ОП | Заземлитель однополюсной ЗРО-110 УХЛ1 | компл. | 6 | 38338.66
Материалы
60 |  | 04.1.02.05-0060 | Бетон тяжелый, крупность заполнителя 40 мм, класс В 15 (М200) | м3 | 257.2568 | 665
61 |  | 07.2.07.12-0019 | Отдельные конструктивные элементы зданий и сооружений с преобладанием горячекатаных профилей, средняя масса сборочной единицы до 0,1 т С245 | т | 7.65 | 8060
62 |  | 07.2.07.12-0019 | Отдельные конструктивные элементы зданий и сооружений с преобладанием горячекатаных профилей, средняя масса сборочной единицы до 0,1 т С255 | т | 7.65 | 8060
63 |  | 07.2.05.01-0032 | Ограждение лестничных проемов, лестничные марши, пожарные лестницы | т | 3.9 | 7571
64 |  | 08.4.03.03-0032 | Горячекатаная арматурная сталь периодического профиля класса А-III диаметром 12 мм | т | 3.662 | 7997.23
65 |  | 02.2.05.04-1577 | Щебень М 800, фракция 5(3)-10 мм, группа 2 | м3 | 180.91 | 155.94
66 |  | 22.2.01.03-0003 | Изоляторы линейные подвесные стеклянные ПСД-70Е | шт | 120 | 169.25
67 |  | 10.1.02.03-0001 | Проволока алюминиевая, марка АМЦ, диаметр 1,4-1,8 мм | т | 0.66682 | 30090
68 |  | 08.4.01.01-0022 | Анкерные детали из прямых или гнутых круглых стержней с резьбой (в комплекте с шайбами и гайками или без них),: поставляемые отдельно | т | 1.656 | 10100
69 |  | 08.4.01.02-0001 | Детали закладные весом до 1 килограмма | т | 1.239 | 11684
70 |  | 22.2.01.05-0054 | Изоляторы опорные ИОС-110-600 УХЛ | шт | 6 | 2185.05
71 |  | 04.1.02.05-0057 | Бетон тяжелый, крупность заполнителя 40 мм, класс В 7,5 (М100) | м3 | 23.05 | 562.74
72 |  | 08.4.03.03-0035 | Горячекатаная арматурная сталь периодического профиля класса А-III диаметром 20 мм | т | 1.3088 | 7917
73 |  | 01.2.03.03-0013 | Мастика битумная кровельная горячая | т | 2.846 | 3390
74 |  | 08.4.03.02-0001 | Горячекатаная арматурная сталь гладкая класса А-I диаметром 6 мм | т | 1.1604 | 7418.82
75 |  | 21.2.01.02-0089 | Провода неизолированные для воздушных линий электропередачи из стальных оцинкованных проволок 1 группы и алюминиевых проволок марки: АС, сечением 120/19 мм2 | т | 0.13627 | 32007.25
76 |  | 08.4.03.02-0004 | Горячекатаная арматурная сталь гладкая класса А-I диаметром 12 мм | т | 0.564 | 6508.75
77 |  | 11.2.13.04-0011 | Щиты: из досок толщиной 25 мм | м2 | 86.5 | 35.53
78 |  | 20.2.04.04-0052 | Короб электротехнический стальной: КП-0,1/0,2-2У1 | шт | 8 | 317.02
79 |  | 10.1.02.03-0001 | Проволока алюминиевая (АМЦ) диаметром 1,4-1,8 мм | т | 0.066 | 30090
80 |  | 20.1.01.02-0060 | Зажим аппаратный прессуемый: А4А-120-2 | 100 шт | 0.65 | 2551
81 |  | 14.5.09.11-0102 | Уайт-спирит | кг | 220.8 | 6.67
82 |  | 20.5.04.04-0001 | Зажим натяжной болтовый НБ-2-6 | шт | 14 | 89.44
83 |  | 11.1.03.06-0095 | Доски обрезные хвойных пород длиной: 4-6,5 м, шириной 75-150 мм, толщиной 44 мм и более, III сорта | м3 | 1.1756 | 1056
84 |  | 01.7.07.12-0024 | Пленка полиэтиленовая толщиной: 0,15 мм | м2 | 321.46 | 3.62
85 |  | 14.4.01.01-0003 | Грунтовка: ГФ-021 красно-коричневая | т | 0.0742 | 15620
86 |  | 11.1.02.04-0031 | Лесоматериалы круглые хвойных пород для строительства диаметром 14-24 см, длиной 3-6,5 м | м3 | 1.952 | 558.33
87 |  | 14.4.02.09-0301 | Краска "Цинол" | кг | 4.355 | 238.48
88 |  | 14.4.04.08-0003 | Эмаль ПФ-115 серая | т | 0.069 | 14312.87
89 |  | 11.1.03.05-0086 | Доски необрезные хвойных пород длиной: 4-6,5 м, все ширины, толщиной 44 мм и более, IV сорта | м3 | 1.728 | 550
90 |  | 08.4.03.02-0005 | Горячекатаная арматурная сталь гладкая класса А-I, диаметром: 14 мм | т | 0.149 | 6210
91 |  | 11.2.13.04-0012 | Щиты: из досок толщиной 40 мм | м2 | 15.378 | 57.63
92 |  | 14.5.09.11-0102 | Уайт-спирит | кг | 123.2 | 6.67
93 |  | 01.7.15.03-0042 | Болты с гайками и шайбами строительные | кг | 86.555 | 9.04
94 |  | 01.3.01.03-0002 | Керосин для технических целей марок КТ-1, КТ-2 | т | 0.2846 | 2606.9
95 |  | 01.7.15.06-0111 | Гвозди строительные | т | 0.0536 | 11978
96 |  | 01.7.11.07-0034 | Электроды диаметром: 4 мм Э42А | кг | 56.2272 | 10.57
97 |  | 20.1.02.22-0005 | Ушко однолапчатое У1-7-16 | шт | 14 | 39.32
98 |  | 01.7.11.07-0032 | Электроды диаметром: 4 мм Э42 | т | 0.0416 | 10315.01
99 |  | 14.4.02.09-0001 | Краска | кг | 13.304 | 28.6
100 |  | 20.1.02.21-0043 | Узел крепления КГП-7-3 | шт | 14 | 25.55
101 |  | 20.5.04.03-0011 | Зажимы наборные | шт | 89.76 | 3.5
102 |  | 999-9950 | Вспомогательные ненормируемые ресурсы (2% от Оплаты труда рабочих) | руб. | 290.472 | 1
103 |  | 01.2.01.02-0054 | Битумы нефтяные строительные марки: БН-90/10 | т | 0.1898 | 1383.1
104 |  | 08.3.07.01-0076 | Сталь полосовая, марка стали: Ст3сп шириной 50-200 мм толщиной 4-5 мм | т | 0.0506 | 5000
105 |  | 11.1.03.06-0087 | Доски обрезные хвойных пород длиной: 4-6,5 м, шириной 75-150 мм, толщиной 25 мм, III сорта | м3 | 0.2248 | 1100
106 |  | 07.2.07.04-0007 | Конструкции стальные индивидуальные: решетчатые сварные массой до 0,1 т | т | 0.021 | 11500
107 |  | 08.3.03.06-0002 | Проволока горячекатаная в мотках, диаметром 6,3-6,5 мм | т | 0.0512 | 4455.2
108 |  | 07.2.07.12-0020 | Отдельные конструктивные элементы зданий и сооружений с преобладанием: горячекатаных профилей, средняя масса сборочной единицы от 0,1 до 0,5 т | т | 0.0276 | 7712
109 |  | 01.7.11.07-0035 | Электроды диаметром: 4 мм Э46 | т | 0.0172 | 10749
110 |  | 20.1.02.14-1022 | Серьга СРС-7-16 | шт | 14 | 10.03
111 |  | 20.5.04.05-0012 | Зажим ответвительный ОА 120-1 | 100 шт | 0.09 | 1261
112 |  | 20.5.04.05-0013 | Зажим ответвительный ОА 120-2 (прим. Зажим ответвительный ОА-120Т-2 ) | 100 шт | 0.03 | 3782
113 |  | 08.3.11.01-0091 | Швеллеры № 40 из стали марки: Ст0 | т | 0.022 | 4920
114 |  | 01.7.03.01-0001 | Вода | м3 | 41.243 | 2.44
115 |  | 08.3.03.04-0012 | Проволока светлая диаметром: 1,1 мм | т | 0.0096 | 10200
116 |  | 01.3.01.01-0001 | Бензин авиационный Б-70 | т | 0.0218 | 4488.4
117 |  | 01.2.01.02-0031 | Битумы нефтяные строительные изоляционные БНИ-IV-3, БНИ-IV, БНИ-V | т | 0.0652 | 1412.5
118 |  | 01.3.02.08-0001 | Кислород технический: газообразный | м3 | 14.548 | 6.22
119 |  | 14.5.09.07-0029 | Растворитель марки: Р-4 | т | 0.0068 | 9420
120 |  | 01.3.01.06-0050 | Смазка универсальная тугоплавкая УТ (консталин жировой) | т | 0.0032 | 17500
121 |  | 01.2.01.02-0052 | Битумы нефтяные строительные марки: БН-70/30 | т | 0.0326 | 1525.5
122 |  | 01.7.20.08-0071 | Канаты пеньковые пропитанные | т | 0.0012 | 37900
123 |  | 08.3.05.02-0101 | Сталь листовая углеродистая обыкновенного качества марки ВСт3пс5 толщиной: 4-6 мм | т | 0.0074 | 5763
124 |  | 03.1.02.03-0011 | Известь строительная: негашеная комовая, сорт I | т | 0.0506 | 734.5
125 |  | 14.5.09.02-0002 | Ксилол нефтяной марки А | т | 0.004 | 7640
126 |  | 02.2.05.04-1777 | Щебень М 800, фракция 20-40 мм, группа 2 | м3 | 0.2514 | 108.4
127 |  | 01.3.02.09-0022 | Пропан-бутан, смесь техническая | кг | 4.402 | 6.09
128 |  | 01.1.02.10-1022 | Хризотил, группа 6К | т | 0.021 | 1160
129 |  | 11.1.03.01-0077 | Бруски обрезные хвойных пород длиной: 4-6,5 м, шириной 75-150 мм, толщиной 40-75 мм, I сорта | м3 | 0.0116 | 1700
130 |  | 20.2.08.07-0033 | Скоба: У1078 | 100 шт | 0.0176 | 617
131 |  | 08.2.02.11-0007 | Канат двойной свивки типа ТК, конструкции 6х19(1+6+12)+1 о.с., оцинкованный из проволок марки В, маркировочная группа: 1770 н/мм2, диаметром 5,5 мм | 10 м | 0.2124 | 50.24
132 |  | 01.7.20.08-0051 | Ветошь | кг | 4.586 | 1.82
133 |  | 01.7.15.07-0014 | Дюбели распорные полипропиленовые | 100 шт | 0.064 | 86
134 |  | 02.2.02.03-0021 | Порошок минеральный | т | 0.021 | 150
135 |  | 07.2.07.02-0001 | Кондуктор инвентарный металлический | шт | 0.0083 | 346
136 |  | 01.7.15.07-0031 | Дюбели распорные с гайкой | 100 шт | 0.0168 | 110
137 |  | 03.2.01.01-0003 | Портландцемент общестроительного назначения бездобавочный, марки: 500 | т | 0.0038 | 480
138 |  | 01.7.20.08-0031 | Бязь суровая арт. 6804 | 10 м2 | 0.018 | 79.1
139 |  | 02.3.01.02-1020 | Песок природный II класс, повышенной крупности, круглые сита | м3 | 0.0032 | 59.99
Составил ______________________ Е. М. Добровольская
(подпись, инициалы, фамилия)
Проверил ______________________ А.В. Костянецкая
(подпись, инициалы, фамилия)

## Прил.4 РМ
Приложение № 4
Ресурсная модель
Наименование разрабатываемого показателя УНЦ — КРМ 110кВ мощность 25 Мвар БСК
Единица измерения — 1 ед.
Наименование | Сметная стоимость в ценах на 01.01.2023 (руб.) | Удельный вес, (в СМР) | Удельный вес, % (от всего по РМ)
Оплата труда рабочих
Эксплуатация машин основных
Эксплуатация машин прочих
ЭКСПЛУАТАЦИЯ МАШИН, ВСЕГО:
в том числе зарплата машинистов
Материалы основные
Материалы прочие
МАТЕРИАЛЫ, ВСЕГО:
ИТОГО
Сметная прибыль, руб.
Сметная прибыль, %
Накладные расходы, руб.
Накладные расходы, %
ВСЕГО СМР с НР и СП
ВСЕГО стоимость оборудования, в том числе
стоимость оборудования технологического
ИТОГО (СМР + ОБОРУДОВАНИЕ)
ПРОЧ. ЗАТР., УЧТЕННЫЕ ПОКАЗАТЕЛЕМ, в том числе
Временные здания и сооружения - 3,9% |  |  | 3.9%
Дополнительные затраты при производстве строительно-монтажных работ в зимнее время - 2,1% |  |  | 2.1%
Пусконаладочные работы | 1518537.48
Затраты по перевозке работников к месту работы и обратно | 0
Затраты, связанные с осуществлением работ вахтовым методом
Расходы на командировки рабочих и пусконаладочного персонала, привлекаемых для выполнения строительства | 0
Затраты на перебазировку машин с базы механизации на строительную площадку и обратно, по которым данные затраты не включены в сметную цену эксплуатации машин и механизмов
Строительный контроль и содержание службы заказчика - 2,14%
Авторский надзор - 0,2%
ИТОГО (СМР+ОБОРУДОВАНИЕ+ПРОЧ. ЗАТР., УЧТЕННЫЕ ПОКАЗАТЕЛЕМ)
Непредвиденные расходы
ВСЕГО:
ИТОГО ПОКАЗАТЕЛЬ НА ЕД. ИЗМ.
Составил ____________________________ Е. М. Добровольская
(должность, подпись, инициалы, фамилия)
Проверил ____________________________ А.В. Костянецкая
(должность, подпись, инициалы, фамилия)

## Прил.5 Расчет СМР и ОБ
Приложение №5
Расчет стоимости СМР и оборудования
Наименование разрабатываемого показателя УНЦ |  |  | КРМ 110кВ мощность 25 Мвар БСК
Единица измерения — 1 ед
№ пп. | Код ресурса | Наименование | Ед. изм. | Кол-во единиц по проектным данным | Сметная стоимость в ценах на 01.01.2000 (руб.) |  | Удельный вес, % | Сметная стоимость в ценах на 01.01.2023 (руб.)
[5 empty] | на ед. изм. | общая |  | на ед. изм. | общая
1 | 2 | 3 | 4 | 5 | 6 | 7 | 8 | 9 | 10
Затраты труда рабочих-строителей
1 | 1-3-6 | Затраты труда рабочих-строителей среднего разряда (3,6) | чел.-ч. |  | 9.18
|  | Итого по разделу "Затраты труда рабочих-строителей" | чел.-ч. |  |  |  | 100%
Затраты труда машинистов
2 | 2 | Затраты труда машинистов | чел.-ч. |  |  |  | 100%
Машины и механизмы
Основные машины и механизмы
3 | 91.21.22-447 | Установки электрометаллизационные | маш.-ч | 415.1 | 74.24
4 | 91.18.01-007 | Компрессоры передвижные с двигателем внутреннего сгорания, давлением до 686 кПа (7 ат), производительность до 5 м3/мин | маш.-ч | 178.3 | 90
5 | 91.01.05-085 | Экскаваторы одноковшовые дизельные на гусеничном ходу, емкость ковша 0,5 м3 | маш.-ч | 102.2 | 100
6 | 91.05.01-017 | Краны башенные, грузоподъемность 8 т | маш.-ч | 70.5 | 86.4
7 | 91.01.05-084 | Экскаваторы одноковшовые дизельные на гусеничном ходу, емкость ковша 0,4 м3 | маш.-ч | 108.88 | 54.81
8 | 91.05.05-014 | Краны на автомобильном ходу, грузоподъемность 10 т | маш.-ч | 46.52 | 111.99
9 | 91.05.06-009 | Краны на гусеничном ходу, грузоподъемность 50-63 т | маш.-ч | 11.72 | 290.01
10 | 91.05.08-007 | Краны на пневмоколесном ходу, грузоподъемность 25 т | маш.-ч | 31.04 | 102.51
11 | 91.21.22-447 | Установки электрометаллизационные | маш.-ч | 42.19 | 74.24
12 | 91.01.01-035 | Бульдозеры, мощность 79 кВт (108 л.с.) | маш.-ч | 39.4 | 79.07
13 | 91.14.02-001 | Автомобили бортовые, грузоподъемность: до 5 т | маш.-ч | 41.63 | 65.71
14 | 91.06.03-058 | Лебедки электрические тяговым усилием: 156,96 кН (16 т) | маш.-ч | 18.1 | 131.44
Итого основные машины и механизмы
15 | 91.10.01-002 | Агрегаты наполнительно-опрессовочные: до 300 м3/ч | маш.-ч | 7.66 | 287.99
16 | 91.01.01-034 | Бульдозеры, мощность 59 кВт (80 л.с.) | маш.-ч | 33.9 | 59.47
17 | 91.06.05-057 | Погрузчики одноковшовые универсальные фронтальные пневмоколесные, грузоподъемность 3 т | маш.-ч | 20.96 | 90.4
18 | 91.14.02-001 | Автомобили бортовые, грузоподъемность до 5 т | маш.-ч | 26.5 | 65.71
19 | 91.01.01-036 | Бульдозеры, мощность 96 кВт (130 л.с.) | маш.-ч | 16.38 | 94.05
20 | 91.06.06-042 | Подъемники гидравлические высотой подъема: 10 м | маш.-ч | 51.67 | 29.6
21 | 91.17.04-233 | Установки для сварки: ручной дуговой (постоянного тока) | маш.-ч | 109.34 | 8.1
22 | 91.08.04-021 | Котлы битумные: передвижные 400 л | маш.-ч | 23.12 | 30
23 | 91.06.05-011 | Погрузчики, грузоподъемность 5 т | маш.-ч | 4.42 | 89.99
24 | 91.06.05-011 | Погрузчик, грузоподъемность 5 т | маш.-ч | 3.56 | 89.99
25 | 91.17.04-171 | Преобразователи сварочные номинальным сварочным током 315-500 А | маш.-ч | 24.4 | 12.31
26 | 91.08.09-023 | Трамбовки пневматические при работе от: передвижных компрессорных станций | маш.-ч | 467.14 | 0.55
27 | 91.17.04-036 | Агрегаты сварочные передвижные номинальным сварочным током 250-400 А: с дизельным двигателем | маш.-ч | 16.68 | 14
28 | 91.05.06-007 | Краны на гусеничном ходу, грузоподъемность 25 т | маш.-ч | 1.94 | 120.04
29 | 91.06.03-062 | Лебедки электрические тяговым усилием: до 31,39 кН (3,2 т) | маш.-ч | 17.24 | 6.9
30 | 91.07.04-001 | Вибратор глубинный | маш.-ч | 57.12 | 1.9
31 | 91.08.03-015 | Катки дорожные самоходные гладкие, масса 5 т | маш.-ч | 0.46 | 176.03
32 | 91.21.01-012 | Агрегаты окрасочные высокого давления для окраски поверхностей конструкций, мощность 1 кВт | маш.-ч | 11.04 | 6.82
33 | 91.08.04-024 | Котлы битумные: электрические 1000 л | маш.-ч | 2.14 | 28.87
34 | 91.06.01-003 | Домкраты гидравлические, грузоподъемность 63-100 т | маш.-ч | 27.08 | 0.9
35 | 91.17.04-042 | Аппарат для газовой сварки и резки | маш.-ч | 17.76 | 1.2
36 | 91.14.03-001 | Автомобиль-самосвал, грузоподъемность: до 7 т | маш.-ч | 0.16 | 89.54
37 | 91.14.02-002 | Автомобили бортовые, грузоподъемность: до 8 т | маш.-ч | 0.16 | 85.84
38 | 91.07.04-002 | Вибратор поверхностный | маш.-ч | 14.26 | 0.5
39 | 91.06.03-060 | Лебедки электрические тяговым усилием: до 5,79 кН (0,59 т) | маш.-ч | 0.1 | 1.7
Итого прочие машины и механизмы
|  | Итого по разделу «Машины и механизмы» |  |  |  |  | 100%
Оборудование
Основное оборудование
40 | БЦ.21.12 | Компенсация реактивной мощности БСК 110 кВ 25 Мвар | компл. |  |  |  |  | 20700000
Итого основное оборудование
41 | БЦ.110.22 | Заземлитель ЗОН 110 кВ | компл. |  |  |  |  | 226415.09
Итого прочее оборудование
Итого по разделу «Оборудование»
в том числе технологическое оборудование
Материалы
Основные материалы
42 | 04.1.02.05-0060 | Бетон тяжелый, крупность заполнителя 40 мм, класс В 15 (М200) | м3 | 257.2568 | 665
43 | 07.2.07.12-0019 | Отдельные конструктивные элементы зданий и сооружений с преобладанием горячекатаных профилей, средняя масса сборочной единицы до 0,1 т С245 | т | 7.65 | 8060
44 | 07.2.07.12-0019 | Отдельные конструктивные элементы зданий и сооружений с преобладанием горячекатаных профилей, средняя масса сборочной единицы до 0,1 т С255 | т | 7.65 | 8060
45 | 07.2.05.01-0032 | Ограждение лестничных проемов, лестничные марши, пожарные лестницы | т | 3.9 | 7571
46 | 08.4.03.03-0032 | Горячекатаная арматурная сталь периодического профиля класса А-III диаметром 12 мм | т | 3.662 | 7997.23
47 | 02.2.05.04-1577 | Щебень М 800, фракция 5(3)-10 мм, группа 2 | м3 | 180.91 | 155.94
48 | 22.2.01.03-0003 | Изоляторы линейные подвесные стеклянные ПСД-70Е | шт | 120 | 169.25
49 | 10.1.02.03-0001 | Проволока алюминиевая, марка АМЦ, диаметр 1,4-1,8 мм | т | 0.66682 | 30090
50 | 08.4.01.01-0022 | Анкерные детали из прямых или гнутых круглых стержней с резьбой (в комплекте с шайбами и гайками или без них),: поставляемые отдельно | т | 1.656 | 10100
51 | 08.4.01.02-0001 | Детали закладные весом до 1 килограмма | т | 1.239 | 11684
52 | 22.2.01.05-0054 | Изоляторы опорные ИОС-110-600 УХЛ | шт | 6 | 2185.05
Итого основные материалы
53 | 04.1.02.05-0057 | Бетон тяжелый, крупность заполнителя 40 мм, класс В 7,5 (М100) | м3 | 23.05 | 562.74
54 | 08.4.03.03-0035 | Горячекатаная арматурная сталь периодического профиля класса А-III диаметром 20 мм | т | 1.3088 | 7917
55 | 01.2.03.03-0013 | Мастика битумная кровельная горячая | т | 2.846 | 3390
56 | 08.4.03.02-0001 | Горячекатаная арматурная сталь гладкая класса А-I диаметром 6 мм | т | 1.1604 | 7418.82
57 | 21.2.01.02-0089 | Провода неизолированные для воздушных линий электропередачи из стальных оцинкованных проволок 1 группы и алюминиевых проволок марки: АС, сечением 120/19 мм2 | т | 0.13627 | 32007.25
58 | 08.4.03.02-0004 | Горячекатаная арматурная сталь гладкая класса А-I диаметром 12 мм | т | 0.564 | 6508.75
59 | 11.2.13.04-0011 | Щиты: из досок толщиной 25 мм | м2 | 86.5 | 35.53
60 | 20.2.04.04-0052 | Короб электротехнический стальной: КП-0,1/0,2-2У1 | шт | 8 | 317.02
61 | 10.1.02.03-0001 | Проволока алюминиевая (АМЦ) диаметром 1,4-1,8 мм | т | 0.066 | 30090
62 | 20.1.01.02-0060 | Зажим аппаратный прессуемый: А4А-120-2 | 100 шт | 0.65 | 2551
63 | 14.5.09.11-0102 | Уайт-спирит | кг | 220.8 | 6.67
64 | 20.5.04.04-0001 | Зажим натяжной болтовый НБ-2-6 | шт | 14 | 89.44
65 | 11.1.03.06-0095 | Доски обрезные хвойных пород длиной: 4-6,5 м, шириной 75-150 мм, толщиной 44 мм и более, III сорта | м3 | 1.1756 | 1056
66 | 01.7.07.12-0024 | Пленка полиэтиленовая толщиной: 0,15 мм | м2 | 321.46 | 3.62
67 | 14.4.01.01-0003 | Грунтовка: ГФ-021 красно-коричневая | т | 0.0742 | 15620
68 | 11.1.02.04-0031 | Лесоматериалы круглые хвойных пород для строительства диаметром 14-24 см, длиной 3-6,5 м | м3 | 1.952 | 558.33
69 | 14.4.02.09-0301 | Краска "Цинол" | кг | 4.355 | 238.48
70 | 14.4.04.08-0003 | Эмаль ПФ-115 серая | т | 0.069 | 14312.87
71 | 11.1.03.05-0086 | Доски необрезные хвойных пород длиной: 4-6,5 м, все ширины, толщиной 44 мм и более, IV сорта | м3 | 1.728 | 550
72 | 08.4.03.02-0005 | Горячекатаная арматурная сталь гладкая класса А-I, диаметром: 14 мм | т | 0.149 | 6210
73 | 11.2.13.04-0012 | Щиты: из досок толщиной 40 мм | м2 | 15.378 | 57.63
74 | 14.5.09.11-0102 | Уайт-спирит | кг | 123.2 | 6.67
75 | 01.7.15.03-0042 | Болты с гайками и шайбами строительные | кг | 86.555 | 9.04
76 | 01.3.01.03-0002 | Керосин для технических целей марок КТ-1, КТ-2 | т | 0.2846 | 2606.9
77 | 01.7.15.06-0111 | Гвозди строительные | т | 0.0536 | 11978
78 | 01.7.11.07-0034 | Электроды диаметром: 4 мм Э42А | кг | 56.2272 | 10.57
79 | 20.1.02.22-0005 | Ушко однолапчатое У1-7-16 | шт | 14 | 39.32
80 | 01.7.11.07-0032 | Электроды диаметром: 4 мм Э42 | т | 0.0416 | 10315.01
81 | 14.4.02.09-0001 | Краска | кг | 13.304 | 28.6
82 | 20.1.02.21-0043 | Узел крепления КГП-7-3 | шт | 14 | 25.55
83 | 20.5.04.03-0011 | Зажимы наборные | шт | 89.76 | 3.5
84 | 999-9950 | Вспомогательные ненормируемые ресурсы (2% от Оплаты труда рабочих) | руб. | 290.472 | 1
85 | 01.2.01.02-0054 | Битумы нефтяные строительные марки: БН-90/10 | т | 0.1898 | 1383.1
86 | 08.3.07.01-0076 | Сталь полосовая, марка стали: Ст3сп шириной 50-200 мм толщиной 4-5 мм | т | 0.0506 | 5000
87 | 11.1.03.06-0087 | Доски обрезные хвойных пород длиной: 4-6,5 м, шириной 75-150 мм, толщиной 25 мм, III сорта | м3 | 0.2248 | 1100
88 | 07.2.07.04-0007 | Конструкции стальные индивидуальные: решетчатые сварные массой до 0,1 т | т | 0.021 | 11500
89 | 08.3.03.06-0002 | Проволока горячекатаная в мотках, диаметром 6,3-6,5 мм | т | 0.0512 | 4455.2
90 | 07.2.07.12-0020 | Отдельные конструктивные элементы зданий и сооружений с преобладанием: горячекатаных профилей, средняя масса сборочной единицы от 0,1 до 0,5 т | т | 0.0276 | 7712
91 | 01.7.11.07-0035 | Электроды диаметром: 4 мм Э46 | т | 0.0172 | 10749
92 | 20.1.02.14-1022 | Серьга СРС-7-16 | шт | 14 | 10.03
93 | 20.5.04.05-0012 | Зажим ответвительный ОА 120-1 | 100 шт | 0.09 | 1261
94 | 20.5.04.05-0013 | Зажим ответвительный ОА 120-2 (прим. Зажим ответвительный ОА-120Т-2 ) | 100 шт | 0.03 | 3782
95 | 08.3.11.01-0091 | Швеллеры № 40 из стали марки: Ст0 | т | 0.022 | 4920
96 | 01.7.03.01-0001 | Вода | м3 | 41.243 | 2.44
97 | 08.3.03.04-0012 | Проволока светлая диаметром: 1,1 мм | т | 0.0096 | 10200
98 | 01.3.01.01-0001 | Бензин авиационный Б-70 | т | 0.0218 | 4488.4
99 | 01.2.01.02-0031 | Битумы нефтяные строительные изоляционные БНИ-IV-3, БНИ-IV, БНИ-V | т | 0.0652 | 1412.5
100 | 01.3.02.08-0001 | Кислород технический: газообразный | м3 | 14.548 | 6.22
101 | 14.5.09.07-0029 | Растворитель марки: Р-4 | т | 0.0068 | 9420
102 | 01.3.01.06-0050 | Смазка универсальная тугоплавкая УТ (консталин жировой) | т | 0.0032 | 17500
103 | 01.2.01.02-0052 | Битумы нефтяные строительные марки: БН-70/30 | т | 0.0326 | 1525.5
104 | 01.7.20.08-0071 | Канаты пеньковые пропитанные | т | 0.0012 | 37900
105 | 08.3.05.02-0101 | Сталь листовая углеродистая обыкновенного качества марки ВСт3пс5 толщиной: 4-6 мм | т | 0.0074 | 5763
106 | 03.1.02.03-0011 | Известь строительная: негашеная комовая, сорт I | т | 0.0506 | 734.5
107 | 14.5.09.02-0002 | Ксилол нефтяной марки А | т | 0.004 | 7640
108 | 02.2.05.04-1777 | Щебень М 800, фракция 20-40 мм, группа 2 | м3 | 0.2514 | 108.4
109 | 01.3.02.09-0022 | Пропан-бутан, смесь техническая | кг | 4.402 | 6.09
110 | 01.1.02.10-1022 | Хризотил, группа 6К | т | 0.021 | 1160
111 | 11.1.03.01-0077 | Бруски обрезные хвойных пород длиной: 4-6,5 м, шириной 75-150 мм, толщиной 40-75 мм, I сорта | м3 | 0.0116 | 1700
112 | 20.2.08.07-0033 | Скоба: У1078 | 100 шт | 0.0176 | 617
113 | 08.2.02.11-0007 | Канат двойной свивки типа ТК, конструкции 6х19(1+6+12)+1 о.с., оцинкованный из проволок марки В, маркировочная группа: 1770 н/мм2, диаметром 5,5 мм | 10 м | 0.2124 | 50.24
114 | 01.7.20.08-0051 | Ветошь | кг | 4.586 | 1.82
115 | 01.7.15.07-0014 | Дюбели распорные полипропиленовые | 100 шт | 0.064 | 86
116 | 02.2.02.03-0021 | Порошок минеральный | т | 0.021 | 150
117 | 07.2.07.02-0001 | Кондуктор инвентарный металлический | шт | 0.0083 | 346
118 | 01.7.15.07-0031 | Дюбели распорные с гайкой | 100 шт | 0.0168 | 110
119 | 03.2.01.01-0003 | Портландцемент общестроительного назначения бездобавочный, марки: 500 | т | 0.0038 | 480
120 | 01.7.20.08-0031 | Бязь суровая арт. 6804 | 10 м2 | 0.018 | 79.1
121 | 02.3.01.02-1020 | Песок природный II класс, повышенной крупности, круглые сита | м3 | 0.0032 | 59.99
Итого прочие материалы
Итого по разделу «Материалы»
ИТОГО ПО РМ
|  | Накладные расходы |  |  |  | 92884
|  | Сметная прибыль |  |  |  | 61196
Итого СМР (с НР и СП)
ВСЕГО СМР + ОБОРУДОВАНИЕ
|  | ИТОГО ПОКАЗАТЕЛЬ НА ЕД. ИЗМ. | ед | 2
Составил ______________________ Е. М. Добровольская
(подпись, инициалы, фамилия)
Проверил ______________________ А.В. Костянецкая
(подпись, инициалы, фамилия)

## Прил.6 Расчет ОБ
Приложение №6
Расчет стоимости оборудования
Наименование разрабатываемого показателя УНЦ — КРМ 110кВ мощность 25 Мвар БСК
№ пп. | Код ресурса | Наименование | Ед. изм. | Кол-во единиц по проектным данным | Сметная стоимость в ценах на 01.01.2000 (руб.)
[5 empty] | на ед. изм. | общая
1 | 2 | 3 | 4 | 5 | 6 | 7
ИНЖЕНЕРНОЕ ОБОРУДОВАНИЕ
|  | ИТОГО ИНЖЕНЕРНОЕ ОБОРУДОВАНИЕ |  |  |  | 0
ТЕХНОЛОГИЧЕСКОЕ ОБОРУДОВАНИЕ
1
2
ИТОГО ТЕХНОЛОГИЧЕСКОЕ ОБОРУДОВАНИЕ
Всего по разделу «Оборудование»
Составил ______________________ Е. М. Добровольская
(подпись, инициалы, фамилия)
Проверил ______________________ А.В. Костянецкая
(подпись, инициалы, фамилия)

## Прил.7
Приложение №7
Расчет показателя УНЦ
Наименование разрабатываемого показателя УНЦ -
Единица измерения — 1 ед
Код показателя | Наименование показателя | Наименование РМ, входящих в состав показателя | Норматив цены на 01.01.2023, тыс.руб.
1 | 2 | 3 | 4
Р4-02-1 | УНЦ КРМ 110 - 750 кВ
Составил ______________________ Е. М. Добровольская
(подпись, инициалы, фамилия)
Проверил ______________________ А.В. Костянецкая
(подпись, инициалы, фамилия)

## Прил.10
Приложение № 10
Используемые индексы изменений сметной стоимости и нормы сопутствующих затрат
Наименование индекса / норм сопутствующих затрат | Дата применения и обоснование индекса / норм сопутствующих затрат | Размер индекса / норма сопутствующих затрат
1 | 2 | 3
Индекс изменения сметной стоимости на 1 квартал 2023 года. ОЗП | Письмо Минстроя России от 01.04.2023г. №17772-ИФ/09 прил.9 | 44.29
Индекс изменения сметной стоимости на 1 квартал 2023 года. ЭМ | Письмо Минстроя России от 01.04.2023г. №17772-ИФ/09 прил.9 | 13.47
Индекс изменения сметной стоимости на 1 квартал 2023 года. МАТ | Письмо Минстроя России от 01.04.2023г. №17772-ИФ/09 прил.9 | 8.04
Индекс изменения сметной стоимости на 1 квартал 2023 года. ОБ | Письмо Минстроя России от 23.02.2023г. №9791-ИФ/09 прил.6 | 6.26
Временные здания и сооружения | п.22 Приложения №1 Методики орпределения затрат на строительство временных зданий и сооружений по приказу Минстроя РФ №332/пр от 19.06.2020 | 3.9%
Дополнительные затраты при производстве строительно-монтажных работ в зимнее время | п.37 Приложения №1 Методики орпределения дополнительных затрат при производстве работ в зимнее время по приказу Минстроя РФ №325/пр от 25.05.2021 | 2.1%
Строительный контроль | Постановление Правительства РФ от 21.06.10 г. № 468 | 2.14%
Авторский надзор - 0,2% | Приказ от 4.08.2020 № 421/пр п.173 | 0.2%
Непредвиденные расходы | Приказ от 4.08.2020 № 421/пр п.179 | 3%
Составил ______________________ Е. М. Добровольская
(подпись, инициалы, фамилия)
Проверил ______________________ А.В. Костянецкая
(подпись, инициалы, фамилия)

## ФОТр.тек.
Расчет размера средств на оплату труда рабочих-строителей в текущем уровне цен (ФОТр.тек.)
Составлен в уровне цен на 01.01.2023 г.
№ пп. | Наименование элемента | Обозначение | Формула | Величина элемента | Наименования обосновывающих документов
1 | 2 | 3 | 4 | 5 | 6
1.1 | Среднемесячный размер оплаты труда рабочего первого разряда, занятого в строительной отрасли, для соответствующего субъекта РФ (частей субъекта РФ) или части территории РФ (включающей 2 или более субъектов РФ), руб. | С1ср | - | 47872.94 | Расчёт среднемесячного размера оплаты труда рабочего первого разряда, занятого в строительной отрасли на 1 квартал 2022 года с учётом фактических данных об уровне доплат и надбавок за 2021 г.
1.2 | Среднегодовое нормативное число часов работы одного рабочего в месяц, часы (ч.) | tср | 1973ч/12мес. |  | Производственный календарь 2023 год (40-часов.неделя)
1.3 | Коэффициент увеличения | Кув | - | 1
1.4 | Средний разряд работ |  |  | 3.6 | РТМ
1.5 | Тарифный коэффициент среднего разряда работ | КТ | - | 1.278 | Методические рекомендации по определению сметных цен на затраты труда в строительстве, утвержденные приказом Минстроя России от 04.09.2019 №515/пр, табл.2
1.6 | Коэффициент инфляции, определяемый поквартально | Кинф | - | 1.139 | Прогноз социально-экономического развития РФ, публикуемый Министерством экономического развития РФ, по строке "Индекс потребительских цен в среднем в год" на текущий год | https://economy.gov.ru/material/directions/makroec/prognozy_socialno_ekonomicheskogo_razvitiya/prognoz_socialno_ekonomicheskogo_razvitiya_rf_na_period_do_2024_goda_.html
1.7 | Размер средств на оплату труда рабочих-строителей в текущем уровне цен (ФОТр.тек.), руб/чел.-ч | ФОТр.тек. | (С1ср/tср*КТ*Т*Кув)*Кинф |  | Методика расчета индексов изменения сметной стоимости строительства, утвержденной приказом Минстроя России от 05.06.2019 №326/пр, п.31