## Прил.1 Сравнит табл
Приложение № 1
Сравнительная таблица отбора объекта-представителя
Данный показатель относится к группе "Актуализация УНЦ" (п.8 Методики). Данная РМ актуализирована на базе согласованной РТМ из УНЦ, утвержденных приказом Минэнерго №10 от 17.01.2019 года. Выбор (замена) объекта-представителя не производился
Наименование разрабатываемого показателя УНЦ — КРМ 220кВ мощность 63 Мвар УШР
Сопоставимый уровень цен: 2 кв. 2016 г.
Единица измерения — 1 ед.
№ п/п | Параметр | Объект-представитель
1 | Наименование объекта-представителя | ПС 500 кВ Усть-Кут (МЭС Сибири)
2 | Наименование субъекта Российской Федерации | Иркутская область
3 | Климатический район и подрайон | IД
4 | Мощность объекта | 1
5 | Краткие характеристики конструктивных элементов сооружения (фундаменты, сваи, опоры, металлоконструкции и другие элементы характеризующие объекты) | 3х-фазный управляемый подмагничиванием шунтирующий реактор 220/63000 - 1 шт.
6 | Сметная стоимость строительства/ реконструкции/ технического перевооружения/ модернизации в текущем уровне цен по заключению (тыс. руб.), в т.ч.:
6.1 | строительно-монтажные работы
6.2 | оборудование и инвентарь
6.3 | пусконаладочные работы
6.4 | прочие и лимитированные затраты
7 | Сопоставимый уровень цен | 2 кв. 2016 г.
8 | Сметная стоимость строительства/ реконструкции/ технического перевооружения/ модернизации в сопоставимом уровне цен, приведенная к условиям строительства в базовом районе (тыс. руб.)
9 | Приведенная сметная стоимость на единицу мощности, тыс. руб. (строка 8/строку 4)
10 | Примечание
Составил ______________________ Е. М. Добровольская
(подпись, инициалы, фамилия)
Проверил ______________________ А.В. Костянецкая
(подпись, инициалы, фамилия)

## Прил.2 Расч стоим
Приложение № 2
Расчет стоимости основных видов работ для выбора объекта-представителя
Наименование разрабатываемого показателя УНЦ — КРМ 220кВ мощность 63 Мвар УШР
Единица измерения — 1 ед.
№ п/п | Перечень конструктивных элементов сооружения (фундаменты, сваи, опоры, металлоконструкции и другие элементы характеризующие объекты-аналоги) и прочих затрат | Объект-представитель 1
|  | Номер сметы | Наименование сметы | Сметная стоимость в уровне цен 2 кв. 2016 г., тыс. руб.
|  |  |  | Строительные работы | Монтажные работы | Оборудование | Прочее | Всего
КРМ 220кВ мощность 63 Мвар УШР
Всего по объекту:
Всего по объекту в сопоставимом уровне цен 2 кв. 2016 г:
Составил ______________________ Е. М. Добровольская
(подпись, инициалы, фамилия)
Проверил ______________________ А.В. Костянецкая
(подпись, инициалы, фамилия)

## Прил.3
Приложение № 3
Объектная ресурсная ведомость
Сметная стоимость ресурсов принята на основании данных по объекту - представителю в ценах на 01.01.2000
Наименование разрабатываемого показателя УНЦ — КРМ 220кВ мощность 63 Мвар УШР
п/п | №ЛСР | Код ресурса | Наименование ресурса | Ед. изм. | Кол-во единиц по данным объекта-представителя | Сметная стоимость в ценах на 01.01.2000 (руб.)
[6 empty] | на ед.изм. | общая
1 |  | 2 | З | 4 | 5 | 6 | 7
Затраты труда рабочих |  |  |  |  | 19577.8066
1 |  | 1-4-0 | Затраты труда рабочих (средний разряд работы 4,0) | чел.-ч | 10936.5994 | 9.62 |  | 4
2 |  | 1-4-9 | Затраты труда рабочих (средний разряд работы 4,9) | чел.-ч | 1691.7397 | 10.94 |  | 4.9
3 |  | 1-4-2 | Затраты труда рабочих (средний разряд работы 4,2) | чел.-ч | 1304.4216 | 9.92 |  | 4.2
4 |  | 1-2-8 | Затраты труда рабочих (средний разряд работы 2,8) | чел.-ч | 1128.3548 | 8.38 |  | 2.8
5 |  | 1-3-0 | Затраты труда рабочих (средний разряд работы 3,0) | чел.-ч | 667.5168 | 8.53 |  | 3
6 |  | 1-3-7 | Затраты труда рабочих (средний разряд работы 3,7) | чел.-ч | 584.8104 | 9.29 |  | 3.7
7 |  | 1-3-4 | Затраты труда рабочих (средний разряд работы 3,4) | чел.-ч | 597.4056 | 8.97 |  | 3.4
8 |  | 1-4-4 | Затраты труда рабочих (средний разряд работы 4,4) | чел.-ч | 442.7306 | 10.21 |  | 4.4
9 |  | 1-3-9 | Затраты труда рабочих (средний разряд работы 3,9) | чел.-ч | 463.2364 | 9.51 |  | 3.9
10 |  | 1-5-1 | Затраты труда рабочих (средний разряд работы 5,1) | чел.-ч | 384.3346 | 11.27 |  | 5.1
11 |  | 1-4-3 | Затраты труда рабочих (средний разряд работы 4,3) | чел.-ч | 420.0666 | 10.06 |  | 4.3
12 |  | 1-2-0 | Затраты труда рабочих (средний разряд работы 2,0) | чел.-ч | 294.9853 | 7.8 |  | 2
13 |  | 1-4-1 | Затраты труда рабочих (средний разряд работы 4,1) | чел.-ч | 196.387 | 9.76 |  | 4.1
14 |  | 1-2-5 | Затраты труда рабочих (средний разряд работы 2,5) | чел.-ч | 190.2824 | 8.17 |  | 2.5
15 |  | 1-3-5 | Затраты труда рабочих (средний разряд работы 3,5) | чел.-ч | 123.5566 | 9.07 |  | 3.5
16 |  | 1-3-6 | Затраты труда рабочих (средний разряд работы 3,6) | чел.-ч | 91.8772 | 9.18 |  | 3.6
17 |  | 1-3-8 | Затраты труда рабочих (средний разряд работы 3,8) | чел.-ч | 58.6485 | 9.4 |  | 3.8
18 |  | 1-3-2 | Затраты труда рабочих (средний разряд работы 3,2) | чел.-ч | 0.85295 | 8.74 |  | 3.2
Затраты труда машинистов
19 |  | 2 | Затраты труда машинистов | чел.-ч | 3286.84 | 0 | 49147.48
Машины и механизмы
20 |  | 91.05.05-014 | Краны на автомобильном ходу, грузоподъемность 10 т | маш.-ч | 825.867 | 111.99
21 |  | 91.21.22-447 | Установки электрометаллизационные | маш.-ч | 554.6841 | 74.24
22 |  | 91.18.01-007 | Компрессоры передвижные с двигателем внутреннего сгорания, давлением до 686 кПа (7 ат), производительность до 5 м3/мин | маш.-ч | 234.4734 | 90
23 |  | 91.06.03-058 | Лебедки электрические тяговым усилием 156,96 кН (16 т) | маш.-ч | 149.34 | 131.44
24 |  | 91.04.01-021 | Комплекты оборудования шнекового бурения на базе автомобиля глубина бурения до 50 м, грузоподъемность мачты 3,7 т | маш.-ч | 203.7378 | 87.6
25 |  | 91.15.02-029 | Тракторы на гусеничном ходу с лебедкой 132 кВт (180 л.с.) | маш.-ч | 113.3423 | 147.43
26 |  | 91.05.06-007 | Краны на гусеничном ходу, грузоподъемность 25 т | маш.-ч | 125.3929 | 120.04
27 |  | 91.14.02-001 | Автомобили бортовые, грузоподъемность до 5 т | маш.-ч | 201.0495 | 65.71
28 |  | 91.02.02-002 | Агрегаты копровые без дизель-молота на базе экскаватора 0,65 м3 | маш.-ч | 65.9291 | 190.94
29 |  | 91.01.05-086 | Экскаваторы одноковшовые дизельные на гусеничном ходу, емкость ковша 0,65 м3 | маш.-ч | 103.0187 | 115.27
30 |  | 91.21.22-438 | Установка передвижная цеолитовая | маш.-ч | 307.24 | 38.65
31 |  | 91.02.02-003 | Агрегаты копровые без дизель-молота на базе экскаватора 1 м3 | маш.-ч | 56.088 | 200.67
32 |  | 91.21.18-011 | Маслоподогреватель | маш.-ч | 276.28 | 38.87
33 |  | 91.08.03-009 | Катки дорожные самоходные вибрационные, масса 2,2 т | маш.-ч | 89.4805 | 103.16
34 |  | 91.01.01-036 | Бульдозеры, мощность 96 кВт (130 л.с.) | маш.-ч | 97.5383 | 94.05
35 |  | 91.14.03-002 | Автомобиль-самосвал, грузоподъемность до 10 т | маш.-ч | 80.873 | 87.49
36 |  | 91.05.08-007 | Краны на пневмоколесном ходу, грузоподъемность 25 т | маш.-ч | 59.7828 | 102.51
37 |  | 91.05.01-017 | Краны башенные, грузоподъемность 8 т | маш.-ч | 68.6391 | 86.4
38 |  | 91.05.14-023 | Краны на тракторе, мощность 121 кВт (165 л.с.), грузоподъемность 5 т | маш.-ч | 29.6708 | 182.8
39 |  | 91.10.05-005 | Трубоукладчики для труб диаметром до 700 мм, грузоподъемность 12,5 т | маш.-ч | 27.5703 | 152.5
40 |  | 91.02.03-024 | Дизель-молоты 2,5 т | маш.-ч | 56.088 | 70.67
41 |  | 91.02.03-022 | Дизель-молоты 1,8 т | маш.-ч | 65.9291 | 56.77
42 |  | 91.08.04-021 | Котлы битумные передвижные 400 л | маш.-ч | 117.9221 | 30
43 |  | 91.17.04-036 | Агрегаты сварочные передвижные номинальным сварочным током 250-400 А с дизельным двигателем | маш.-ч | 232.4795 | 14
44 |  | 91.01.01-035 | Бульдозеры, мощность 79 кВт (108 л.с.) | маш.-ч | 40.4122 | 79.07
45 |  | 91.13.03-111 | Спецавтомашины, грузоподъемность до 8 т, вездеходы | маш.-ч | 16.4838 | 189.95
46 |  | 91.19.12-021 | Насос вакуумный 3,6 м3/мин | маш.-ч | 455.2 | 6.28
47 |  | 91.14.02-002 | Автомобили бортовые, грузоподъемность до 8 т | маш.-ч | 31.6019 | 85.84
48 |  | 91.06.06-014 | Автогидроподъемники высотой подъема 28 м | маш.-ч | 10.58 | 243.49
49 |  | 91.17.04-233 | Установки для сварки ручной дуговой (постоянного тока) | маш.-ч | 311.3155 | 8.1
50 |  | 91.10.05-001 | Трубоукладчики для труб диаметром 800-1000 мм, грузоподъемность 35 т | маш.-ч | 9.576 | 175.35
51 |  | 91.06.05-011 | Погрузчик, грузоподъемность 5 т | маш.-ч | 17.2019 | 89.99
52 |  | 91.21.18-031 | Установка Суховей | маш.-ч | 108 | 13.49
53 |  | 91.21.22-432 | Установка вакуумной обработки трансформаторного масла | маш.-ч | 18.56 | 77.03
54 |  | 91.21.22-091 | Выпрямитель полупроводниковый для подогрева трансформаторов | маш.-ч | 332.6 | 3.82
55 |  | 91.21.22-447 | Установки электрометаллизационные | маш.час | 14.27 | 74.24
56 |  | 91.05.05-015 | Краны на автомобильном ходу, грузоподъемность 16 т | маш.-ч | 7.657 | 115.4
57 |  | 91.06.05-057 | Погрузчики одноковшовые универсальные фронтальные пневмоколесные, грузоподъемность 3 т | маш.-ч | 6.4549 | 90.4
58 |  | 91.06.06-042 | Подъемники гидравлические высотой подъема: 10 м | маш.-ч | 17.44 | 29.6
59 |  | 91.05.06-012 | Краны на гусеничном ходу, грузоподъемность до 16 т | маш.-ч | 4.9408 | 96.89
60 |  | 91.18.01-012 | Компрессоры передвижные с электродвигателем давлением 600 кПа (6 ат), производительность до 3,5 м3/мин | маш.-ч | 13.8524 | 32.5
61 |  | 91.21.18-051 | Шкаф сушильный | маш.-ч | 167.04 | 2.67
62 |  | 91.14.04-001 | Тягачи седельные, грузоподъемность 12 т | маш.-ч | 3.823 | 102.84
63 |  | 91.15.03-014 | Тракторы на пневмоколесном ходу, мощность 59 кВт (80 л.с.) | маш.-ч | 3.52 | 74.61
64 |  | 91.21.20-013 | Установки для сверления отверстий в железобетоне диаметром до 160 мм | маш.-ч | 7.032 | 27.42
65 |  | 91.21.10-003 | Молотки при работе от передвижных компрессорных станций отбойные пневматические | маш.-ч | 124.9848 | 1.53
66 |  | 91.17.04-171 | Преобразователи сварочные номинальным сварочным током 315-500 А | маш.-ч | 14.9259 | 12.31
67 |  | 91.04.01-031 | Машины бурильно-крановые на автомобиле, глубина бурения 3,5 м | маш.-ч | 1.1613 | 138.54
68 |  | 91.06.01-003 | Домкраты гидравлические, грузоподъемность 63-100 т | маш.-ч | 173.0446 | 0.9
69 |  | 91.05.06-008 | Краны на гусеничном ходу, грузоподъемность 40 т | маш.-ч | 0.80734 | 175.56
70 |  | 91.05.06-009 | Краны на гусеничном ходу, грузоподъемность 50-63 т | маш.-ч | 0.36982 | 290.01
71 |  | 91.08.03-015 | Катки дорожные самоходные гладкие, масса 5 т | маш.-ч | 0.5337 | 176.03
72 |  | 91.07.04-001 | Вибратор глубинный | маш.-ч | 49.2245 | 1.9
73 |  | 91.19.10-031 | Станция насосная для привода гидродомкратов | маш.-ч | 36.2 | 1.82
74 |  | 91.14.02-001 | Автомобили бортовые, грузоподъемность до 5 т | маш.час | 0.91 | 65.71
75 |  | 91.07.08-024 | Растворосмесители передвижные 65 л | маш.-ч | 3.899 | 12.39
76 |  | 91.06.09-101 | Стрелы монтажные А-образные высотой до 22 м для подъема опор ВЛ | маш.-ч | 7.5506 | 6.24
77 |  | 91.14.05-011 | Полуприцепы общего назначения, грузоподъемность 12 т | маш.-ч | 3.823 | 12
78 |  | 91.05.02-005 | Краны козловые, грузоподъемность 32 т | маш.-ч | 0.36894 | 120.24
79 |  | 91.21.01-012 | Агрегаты окрасочные высокого давления для окраски поверхностей конструкций, мощность 1 кВт | маш.-ч | 6.2417 | 6.82
80 |  | 91.19.02-002 | Маслонасосы шестеренные, производительность м3/час 2,3 | маш.-ч | 46.08 | 0.9
81 |  | 91.06.06-048 | Подъемники одномачтовые, грузоподъемность до 500 кг, высота подъема 45 м | маш.-ч | 1.1697 | 31.26
82 |  | 91.08.09-023 | Трамбовки пневматические при работе от передвижных компрессорных станций | маш.-ч | 62.926 | 0.55
83 |  | 91.07.04-002 | Вибратор поверхностный | маш.-ч | 57.7325 | 0.5
84 |  | 91.06.01-002 | Домкраты гидравлические, грузоподъемность 6,3-25 т | маш.-ч | 29.5645 | 0.48
85 |  | 91.06.05-011 | Погрузчики, грузоподъемность 5 т | маш.час | 0.15 | 89.99
86 |  | 91.17.04-042 | Аппарат для газовой сварки и резки | маш.-ч | 7.9733 | 1.2
87 |  | 91.21.16-012 | Пресс гидравлический с электроприводом | маш.-ч | 6.68 | 1.11
88 |  | 91.06.03-060 | Лебедки электрические тяговым усилием до 5,79 кН (0,59 т) | маш.-ч | 0.061708 | 1.7
Оборудование
89 |  | Прайс из СД ОП | 3х-фазный управляемый подмагничиванием шунтирующий реактор 220/63000 | шт | 1 | 41533546.33
Материалы
90 |  | 20.5.04.05-0001 | Зажим ответвительный ОА-400-1 | 100 шт | 140 | 5933
91 |  | 10.3.02.03-0011 | Припои оловянно-свинцовые бессурьмянистые марки ПОС30 | т | 12 | 68050
92 |  | 22.2.01.03-0003 | Изоляторы линейные подвесные стеклянные ПСД-70Е | шт | 2607 | 169.25
93 |  | 20.1.01.02-0054 | Зажим аппаратный прессуемый А2А-400-2 (Зажим аппаратный прессуемый А2А-400-2 Т(П)) | 100 шт | 77 | 4986
94 |  | 20.1.01.02-0029 | Зажим аппаратный прессуемый 3А4А-400-2 (Зажим аппаратный прессуемый 3А4А-400-2 Т(П)) | 100 шт | 4 | 90819
95 |  | 20.1.01.02-0067 | Зажим аппаратный прессуемый А4А-400-2 (Зажим аппаратный прессуемый А4А-400-2 Т(П)) | 100 шт | 54 | 6505
96 |  | 20.5.04.05-0001 | Зажим ответвительный ОА-400-1 (Зажим ответвительный ОА-185-1) | 100 шт | 47 | 5933
97 |  | 20.5.04.05-0002 | Зажим ответвительный ОА-400-2 (Зажим ответвительный ОА-400Т-2) | 100 шт | 19 | 8920
98 |  | 22.2.02.07-0003 | Конструкции стальные порталов ОРУ (Опоры под электрооборудование ) | т | 13.3031 | 12500
99 |  | 05.1.02.07-0025 | Стойка железобетонная вибрированная ОРУ | м3 | 43.935 | 3642.1
100 |  | 05.1.05.16-0221 | Фундаменты сборные железобетонные ВЛ и ОРУ | м3 | 88.7184 | 1597.37
101 |  | 04.1.02.05-0048 | Бетон тяжелый, крупность заполнителя 20 мм, класс В30 (М400) | м3 | 147.581 | 805.05
102 |  | 08.4.03.03-0032 | Горячекатаная арматурная сталь периодического профиля класса А-III, диаметром 12 мм | т | 13.2773 | 7997.23
103 |  | 05.1.05.16-0011 | Сваи железобетонные (сваиС35.12-1 /бетон В25 (М350), объем 1,45 м3) | м3 | 43.935 | 1954.9
104 |  | 20.1.01.02-0054 | Зажим аппаратный прессуемый А2А-400-2 (Зажим аппаратный прессуемый А2А-185Т-2А Т(П)) | 100 шт | 17 | 4986
105 |  | 07.4.03.08-0005 | Опоры решетчатые линий электропередачи оцинкованные 500 кВ, анкерно-угловые, одностоечные, свободностоящие(Анкерно-угловая опора У2) | т | 5.4496 | 14890.73
106 |  | 21.2.01.02-0101 | Провода неизолированные для воздушных линий электропередачи из стальных оцинкованных проволок 1 группы и алюминиевых проволок марки АС, сечением 500/26 мм2 | т | 2.219 | 34240.97
107 |  | 05.1.05.16-0011 | Сваи железобетонные (сваи С35.10-1 /бетон В25 (М350), объем 1,2 м3) | м3 | 36.72 | 1954.9
108 |  | 05.1.05.16-0011 | Сваи железобетонные (С50.30-4,5,6, объем 0,46 м3,) | м3 | 36.0088 | 1954.9
109 |  | 07.4.03.08-0005 | Опоры решетчатые линий электропередачи оцинкованные 500 кВ, анкерно-угловые, одностоечные, свободностоящие (Транспозиционная опора У2Т (анкерно-угловая) | т | 4.5578 | 14890.73
110 |  | 21.2.01.02-0097 | Провода неизолированные для воздушных линий электропередачи из стальных оцинкованных проволок 1 группы и алюминиевых проволок марки АС, сечением 400/18 мм2 (сечением 400/51 мм2) | т | 1.657 | 34155.06
111 |  | 05.1.01.11-0024 | Плита днища ПД 300.120.12-1,5/бетон В15 (М200), объем 0,42 м3, расход ар-ры 14,2 кг/(серия 3.006.1-8) | шт | 93 | 601.73
112 |  | 22.2.01.03-0001 | Изоляторы линейные подвесные стеклянные ПСВ-120Б (Изоляторы линейные подвесные стеклянные ПС-120Б) | шт | 222 | 202.55
113 |  | 04.3.02.09-0821 | Смесь сухая: гидроизоляционная проникающая капиллярная марка "Пенетрон". "Пенетрон" (расход - (0,8-1,1кг/м2) | кг | 529.15 | 78.95
114 |  | 20.5.04.05-0001 | Зажим ответвительный ОА-400-1 (Зажим ответвительный ОА-185Т-2) | 100 шт | 6 | 5933
115 |  | 04.1.02.05-0040 | Бетон тяжелый, крупность заполнителя 20 мм, класс В7,5 (М100) | м3 | 64.158 | 535.46
116 |  | 07.2.07.12-0006 | Конструктивные элементы вспомогательного назначения с преобладанием профильного проката собираемые из двух и более деталей, с отверстиями и без отверстий, соединяемые на сварке | т | 2.8554 | 10045
117 |  | 20.5.04.04-0016 | Зажим натяжной НАС-600-1 | шт | 91 | 311.42
118 |  | 07.2.07.13-0161 | Площадки просадочные, мостики, кронштейны, маршевые лестницы, пожарные щиты переходных площадок, ограждений | т | 2.22 | 11879.76
119 |  | 10.1.02.03-0001 | Проволока алюминиевая (АМЦ) диаметром 1,4-1,8 мм | т | 0.86758 | 30090
120 |  | 04.1.02.05-0048 | Бетон тяжелый, крупность заполнителя 20 мм, класс В30 (М400 W6 (Лист 75 по проекту)) | м3 | 30.45 | 805.05
121 |  | 25.2.01.10-0005 | Коромысло для компенсированной анкеровки (КС-159) (Коромысло однореберное К2-7-1С) | шт | 91 | 219.78
122 |  | 01.7.15.03-0036 | Болты с гайками и шайбами оцинкованные, диаметр 24 мм | кг | 799.77 | 24.79
123 |  | 04.3.01.09-0014 | Раствор готовый кладочный цементный марки: 100 | м3 | 28.1963 | 519.8
124 |  | 20.2.02.06-0003 | Экран защитный ЭЗ-500-6 | шт | 32 | 456.5
125 |  | 05.1.05.16-0011 | Сваи железобетонные ( С35.6-1 /бетон В25 (М350), объем 0,71 м3) | м3 | 7.313 | 1954.9
126 |  | 21.2.01.02-0091 | Провода неизолированные для воздушных линий электропередачи из стальных оцинкованных проволок 1 группы и алюминиевых проволок марки АС, сечением 185/24 мм2 | т | 0.3 | 33046.39
127 |  | 08.4.01.01-0022 | Анкерные детали из прямых или гнутых круглых стержней с резьбой (в комплекте с шайбами и гайками или без них), поставляемые отдельно | т | 0.96 | 10100
128 |  | 05.1.01.11-0025 | Плита днища ПД 300.150.12-1,5/бетон В15 (М200), объем 0,53 м3, расход ар-ры 18,6 кг/(серия 3.006.1-8) | шт | 12 | 763.94
129 |  | 01.7.19.04-0003 | Пластина техническая без тканевых прокладок | т | 0.164 | 53400
130 |  | 20.2.11.01-0015 | Распорка дистанционная глухая трехлучевая 3РГ-3-400 | шт | 89 | 94.71
131 |  | 20.1.02.05-0013 | Коромысло универсальное трехлучевое 3КУ-16-1 | шт | 17 | 470.86
132 |  | 20.5.04.04-0011 | Зажим натяжной НАС-330-1 | шт | 47 | 167.29
133 |  | 01.7.11.07-0032 | Электроды диаметром 4 мм Э42 | т | 0.71275 | 10315.01
134 |  | 22.2.02.04-0054 | Звено промежуточное трехлапчатое ПРТ-21/16-2 (Звено промежуточное трехлапчатое ПРТ-7/21-2) | шт | 91 | 80.1
135 |  | 01.7.15.10-0035 | Скоба СК-21-1А | шт | 50 | 116.92
136 |  | 08.4.02.06-0003 | Сетка сварная из холоднотянутой проволоки 4-5 мм | т | 0.6639 | 8780.09
137 |  | 01.7.15.10-0031 | Скоба СК-7-1А | шт | 196 | 28.07
138 |  | 22.2.02.07-0041 | Ростверки стальные массой до 0,2т (Опора под шкафы ОШ8) | т | 0.66023 | 8200
139 |  | 01.7.03.04-0001 | Электроэнергия | кВт-ч | 13336 | 0.4
140 |  | 22.2.02.04-0036 | Звено промежуточное регулируемое ПРР-12-1 | шт | 25 | 193.24
141 |  | 22.2.02.07-0041 | Ростверки стальные массой до 0,2т (Рама под установку КРУН 10кВ) | т | 0.55136 | 8200
142 |  | 01.7.15.03-0036 | Болты с гайками и шайбами оцинкованные, диаметр 16 мм | кг | 171.5 | 24.79
143 |  | 08.4.03.02-0003 | Горячекатаная арматурная сталь гладкая класса А-I, диаметром 10 мм | т | 0.6288 | 6726.18
144 |  | 14.2.01.05-0003 | Композиция цинконаполнненая "Цинол" | кг | 36.6 | 114.42
145 |  | 01.1.02.09-0021 | Ткань асбестовая со стеклонитью АСТ-1 толщиной 1,8 мм | т | 0.0536 | 66860
146 |  | 08.4.03.03-0030 | Горячекатаная арматурная сталь периодического профиля класса А-III, диаметром 8 мм | т | 0.42976 | 8102.64
147 |  | 01.2.03.03-0045 | Мастика битумно-полимерная (расход - 2,4кг/м2, ФЕР08-01-003-07) | т | 2.1504 | 1500
148 |  | 01.7.15.03-0035 | Болты с гайками и шайбами оцинкованные, диаметр 20 мм (Болты -листы чертежей под опоры) | кг | 129 | 24.97
149 |  | 14.4.01.20-0001 | Грунт-краска антикоррозионная цинкнаполненная ЦХСК- 1467 | т | 0.027392 | 107351.35
150 |  | 20.2.10.03-0002 | Наконечники кабельные медные для электротехнических установок | 100 шт | 0.714 | 3986
151 |  | 08.4.03.03-0031 | Горячекатаная арматурная сталь периодического профиля класса А-III, диаметром 10 мм | т | 0.336 | 8014.15
152 |  | 20.1.02.22-0013 | Ушко специальное УС-7-16 | шт | 30 | 88.97
153 |  | 14.4.01.20-0012 | Грунтовка: цинкнаполненная Цинар | т | 0.030084 | 86794.72
154 |  | 20.1.01.12-0004 | Зажим поддерживающий 3ПГН-5-7 (Зажим поддерживающий 2ПГН-5-7) | шт | 3 | 809.81
155 |  | 20.5.04.04-0014 | Зажим натяжной НАС-450-1 | шт | 11 | 218.69
156 |  | 14.4.01.17-0012 | Грунтовка полиуретановая цинконаполненая, композиция ЦИНОТАН | кг | 19.2 | 119.15
157 |  | 22.2.02.04-0042 | Звено промежуточное трехлапчатое ПРТ-7/12-2 | шт | 57 | 40.06
158 |  | 01.7.07.12-0024 | Пленка полиэтиленовая толщиной 0,15 мм | м2 | 615.83 | 3.62
159 |  | 20.1.02.22-0006 | Ушко однолапчатое У1-12-16 | шт | 16 | 137.86
160 |  | 04.1.02.05-0031 | Бетон тяжелый, крупность заполнителя 10 мм, класс В30 (М400) | м3 | 2.4482 | 900.35
161 |  | 20.1.02.05-0011 | Коромысло универсальное 2КУ-12-1 | шт | 17 | 127.11
162 |  | 20.1.02.22-0001 | Ушко двухлапчатое укороченное У2К-7-16 | шт | 61 | 34.73
163 |  | 01.4.01.03-0153 | Долота шнековые диаметром 250 мм | шт | 3.0058 | 699.6
164 |  | 999-9950 | Вспомогательные ненормируемые материалы | руб | 1998.7125 | 1
165 |  | 20.5.04.04-0061 | Зажимы натяжные болтовые НБН алюминиевые для крепления многопроволочных проводов сечением 95-120 мм2 (Зажимы натяжные НБ-3-65) | шт | 5 | 389.85
166 |  | 14.5.09.11-0102 | Уайт-спирит | кг | 287.458 | 6.67
167 |  | 20.1.02.21-0043 | Узел крепления КГП-7-3 | шт | 74 | 25.55
168 |  | 20.1.02.05-0013 | Коромысло универсальное трехлучевое 3КУ-16-1 (Коромысло двухлучевое 2КЛ-12/16-1) | шт | 4 | 470.86
169 |  | 23.5.01.01-0032 | Трубы стальные диаметром 325 мм толщина стенок 6 мм | м | 4.8 | 388.14
170 |  | 22.2.02.04-0009 | Звено промежуточное монтажное ПТМ-12-3 | шт | 17 | 103.63
171 |  | 01.7.15.10-0038 | Скоба трехлапчатая СКТ-16-1 | шт | 15 | 113.53
172 |  | 14.2.01.05-0001 | Композиция "Алпол" (на основе термопластичных полимеров) | кг | 30.6 | 54.99
173 |  | 01.7.15.10-0034 | Скоба СК-16-1А | шт | 23 | 70.76
174 |  | 01.4.01.03-0153 | Долота шнековые диаметром 300 мм | шт | 2.2171 | 699.6
175 |  | 01.2.03.03-0013 | Мастика битумная кровельная горячая | т | 0.4537 | 3390
176 |  | 20.1.02.21-0044 | Узел крепления КГП-7-5 | шт | 32 | 40.88
177 |  | 11.2.13.04-0011 | Щиты из досок толщиной 25 мм | м2 | 35.5879 | 35.53
178 |  | 01.7.20.08-0031 | Бязь суровая арт. 6804 | 10 м2 | 15.76 | 79.1
179 |  | 20.5.04.04-0009 | Зажим натяжной НАС-240-1,2 | шт | 8 | 150.13
180 |  | 01.7.15.03-0035 | Болты с гайками и шайбами оцинкованные, диаметр 20 мм | кг | 48 | 24.97
181 |  | 01.7.11.07-0034 | Электроды диаметром 4 мм Э42А | кг | 105.66 | 10.57
182 |  | 01.7.15.10-0037 | Скоба трехлапчатая СКТ-12-1 | шт | 16 | 69.63
183 |  | 11.1.03.06-0087 | Доски обрезные хвойных пород длиной 4-6,5 м, шириной 75-150 мм, толщиной 25 мм, III сорта | м3 | 0.99647 | 1100
184 |  | 11.2.13.04-0012 | Щиты из досок толщиной 40 мм | м2 | 18.5042 | 57.63
185 |  | 20.1.01.12-0016 | Зажим поддерживающий ПГН-5-3 | шт | 4 | 266.27
186 |  | 11.1.03.06-0095 | Доски обрезные хвойных пород длиной 4-6,5 м, шириной 75-150 мм, толщиной 44 мм и более, III сорта | м3 | 0.9967 | 1056
187 |  | 23.5.01.01-0014 | Трубы стальные сварные наружным диаметром 219 мм толщина стенок 6,5 мм | м | 3.6 | 288.42
188 |  | 08.3.09.01-0071 | Профилированный настил оцинкованный С21-1000-0,9 (С21-1000-0,7) | т | 0.1 | 9965.86
189 |  | 25.2.01.10-0005 | Коромысло для компенсированной анкеровки (КС-159) (Коромысло однореберное КТ3-7-1) | шт | 4 | 219.78
190 |  | 01.7.11.07-0054 | Электроды диаметром 6 мм Э42 | т | 0.092501 | 9424
191 |  | 22.2.02.04-0050 | Звено промежуточное трехлапчатое ПРТ-16/12-2 (Звено промежуточное трехлапчатое ПРТ-7/16-2) | шт | 11 | 73.09
192 |  | 01.7.15.06-0111 | Гвозди строительные | т | 0.066093 | 11978
193 |  | 08.3.05.02-0101 | Сталь листовая углеродистая обыкновенного качества марки ВСт3пс5 толщиной 4-6 мм | т | 0.1366 | 5763
194 |  | 20.1.02.14-1022 | Серьга СРС-7-16 | шт | 74 | 10.03
195 |  | 01.7.15.10-0032 | Скоба СК-12-1А | шт | 13 | 54.7
196 |  | 10.1.02.03-0001 | Проволока алюминиевая, марка АМЦ, диаметр 1,4-1,8 мм | т | 0.02293 | 30090
197 |  | 25.1.01.04-0031 | Шпалы непропитанные для железных дорог 1 тип | шт | 2.56 | 266.67
198 |  | 11.1.03.06-0002 | Доски дубовые II сорта | м3 | 0.48048 | 1410
199 |  | 22.2.02.04-0054 | Звено промежуточное трехлапчатое ПРТ-21/16-2 (Звено промежуточное трехлапчатое ПРТ-12/21-2) | шт | 8 | 80.1
200 |  | 25.1.06.03-0001 | Знак для нумерации опор контактной сети из алюминиевого сплава №РКС 01.01.00СБ размером 210х150 мм (Металлические плакаты) | 100 шт | 0.02 | 29877
201 |  | 01.7.15.03-0033 | Болты с гайками и шайбами оцинкованные, диаметр 10 мм (Болты, в т.ч. болты Хилти М10 (1280+940)*1%=22,2кг) | кг | 22.2 | 26.32
202 |  | 14.4.04.09-0019 | Эмаль ХВ-125 серебристая | т | 0.030636 | 18750
203 |  | 01.3.02.08-0001 | Кислород технический газообразный | м3 | 87.263 | 6.22
204 |  | 01.7.15.03-0036 | Болты с гайками и шайбами оцинкованные | кг | 21.22 | 24.79
205 |  | 20.1.02.21-0050 | Узел крепления КГП-16-3 | шт | 11 | 43.67
206 |  | 07.2.05.02-0112 | Элементы фасонные (доборные) изготавливаются из оцинкованной стали (нащельники) | т | 0.04 | 11865
207 |  | 20.1.02.22-0007 | Ушко специальное укороченное УСК-7-16 | шт | 5 | 85.05
208 |  | 22.2.02.04-0022 | Звено промежуточное прямое ПР-12-6 | шт | 10 | 42.05
209 |  | 01.7.17.11-0001 | Бумага шлифовальная | кг | 7.76 | 50
210 |  | 01.7.17.09-0062 | Сверла кольцевые алмазные диаметром 20 мм | шт | 0.8064 | 452.4
211 |  | 04.3.01.09-0014 | Раствор готовый кладочный цементный марки 100 | м3 | 0.68441 | 519.8
212 |  | 07.2.07.04-0007 | Конструкции стальные индивидуальные решетчатые сварные массой до 0,1 т | т | 0.03 | 11500
213 |  | 22.2.02.04-0045 | Звено промежуточное трехлапчатое ПРТ-12-1 | шт | 5 | 65.58
214 |  | 08.1.06.04-0031 | Полотна ворот глухие металлические из листового металла по каркасу из уголков (серия 3.017-1) (Каркас калитки из уголков ( с ручкой для открывания)) | т | 0.019 | 16344.58
215 |  | 01.3.02.09-0022 | Пропан-бутан, смесь техническая | кг | 48.2593 | 6.09
216 |  | 05.1.06.05-0002 | Плиты перекрытия плоские из бетона В15 (М200), объемом до 0,2 м3 с расходом арматуры 40 кг/м3 | м3 | 0.145 | 1828.34
217 |  | 01.2.01.02-0054 | Битумы нефтяные строительные марки БН-90/10 (расход-0,2кг/м2, ФЕР08-01-003-07) | т | 0.1792 | 1383.1
218 |  | 08.3.03.06-0002 | Проволока горячекатаная в мотках, диаметром 6,3-6,5 мм | т | 0.05528 | 4455.2
219 |  | 25.2.01.01-0001 | Бирки-оконцеватели | 100 шт | 3.659 | 63
220 |  | 20.4.04.02-0046 | Щиты распределительные наружной установки ЩРН-36 IP31 (520х310х120 мм) (Шкаф питания систем охлаждения УШР, напольный, Iн=160А, 800х600х400мм) | шт | 1 | 202.07
221 |  | 20.1.02.22-0003 | Ушко двухлапчатое У2-12-16 | шт | 1 | 194.37
222 |  | 14.5.09.07-0029 | Растворитель марки Р-4 | т | 0.018875 | 9420
223 |  | 01.7.15.10-0053 | Скобы металлические | кг | 26.68 | 6.4
224 |  | 11.1.03.05-0085 | Доски необрезные хвойных пород длиной 4-6,5 м, все ширины, толщиной 44 мм и более, III сорта | м3 | 0.248 | 684
225 |  | 01.7.15.03-0035 | Болты с гайками и шайбами оцинкованные, диаметр 20 мм (Болты - листы чертежей под опоры) - (641*1%)) | кг | 6.41 | 24.97
226 |  | 20.1.02.22-0004 | Ушко однолапчатое укороченное У1К-7-16 | шт | 4 | 35.75
227 |  | 01.7.15.03-0035 | Болты с гайками и шайбами оцинкованные, диаметр 20 мм (Болты - листы чертежей под опоры) (530*1%) | кг | 5.3 | 24.97
228 |  | 20.1.02.14-1006 | Серьга СР-12-16 | шт | 9 | 13.29
229 |  | 14.4.01.17-0012 | Грунтовка полиуретановая цинконаполненая, композиция ЦИНОТАН (Грунтовка цинконаполненая, композиция) | кг | 1 | 119.15
230 |  | 01.7.11.07-0035 | Электроды диаметром 4 мм Э46 | т | 0.00888 | 10749
231 |  | 01.3.01.03-0002 | Керосин для технических целей марок КТ-1, КТ-2 | т | 0.03637 | 2606.9
232 |  | 07.2.07.12-0003 | Конструктивные элементы вспомогательного назначения массой не более 50 кг с преобладанием толстолистовой стали собираемые из двух и более деталей, с отверстиями и без отверстий, соединяемые на сварке | т | 0.008287 | 11255
233 |  | 20.5.04.04-0001 | Зажим натяжной НБ-2-6 (Зажим натяжной НБ-2-6А) | шт | 1 | 89.44
234 |  | 03.1.02.03-0011 | Известь строительная негашеная комовая, сорт I | т | 0.12166 | 734.5
235 |  | 01.7.15.03-0042 | Болты с гайками и шайбами строительные | кг | 9.869 | 9.04
236 |  | 22.2.02.04-0050 | Звено промежуточное трехлапчатое ПРТ-16/12-2 (Звено промежуточное трехлапчатое ПРТ-12/16-2) | шт | 1 | 73.09
237 |  | 08.1.02.17-0025 | Сетка панцирная из жаростойкой стали (Сетка латунная) | м2 | 2.1 | 34.2
238 |  | 22.2.02.04-0006 | Звено промежуточное монтажное ПТМ-7-3 | шт | 1 | 55.07
239 |  | 14.1.02.01-0002 | Клей БМК-5к | кг | 2.08 | 25.8
240 |  | 20.1.02.21-0043 | Узел крепления КГП-7-3 (Узел крепления КГП-7-2В) | шт | 2 | 25.55
241 |  | 14.5.09.11-0102 | Уайт-спирит | кг | 7.5926 | 6.67
242 |  | 01.7.15.04-0045 | Винты самонарезающие для крепления профилированного настила и панелей к несущим конструкциям | т | 0.0013 | 35011
243 |  | 20.1.02.23-0082 | Перемычки гибкие, тип ПГС-50 | 10 шт | 1.1 | 39
244 |  | 01.7.03.01-0001 | Вода | м3 | 17.3345 | 2.44
245 |  | 07.2.07.12-0020 | Отдельные конструктивные элементы зданий и сооружений с преобладанием горячекатаных профилей, средняя масса сборочной единицы от 0,1 до 0,5 т | т | 0.005357 | 7712
246 |  | 01.7.15.06-0121 | Гвозди строительные с плоской головкой 1,6x50 мм | т | 0.0048 | 8475
247 |  | 20.1.02.22-0005 | Ушко однолапчатое У1-7-16 | шт | 1 | 39.32
248 |  | 01.2.01.02-0054 | Битумы нефтяные строительные марки БН-90/10 | т | 0.024246 | 1383.1
249 |  | 01.7.07.20-0002 | Тальк молотый, сорт I | т | 0.0172 | 1820
250 |  | 01.3.01.06-0050 | Смазка универсальная тугоплавкая УТ (консталин жировой) | т | 0.00172 | 17500
251 |  | 08.3.03.04-0012 | Проволока светлая диаметром 1,1 мм | т | 0.002806 | 10200
252 |  | 01.7.02.07-0011 | Прессшпан листовой, марки А | кг | 0.6 | 47.57
253 |  | 01.7.06.07-0001 | Лента К226 | 100 м | 0.2355 | 120
254 |  | 01.7.17.09-0064 | Сверла кольцевые алмазные диаметром 32 мм | шт | 0.0504 | 556.8
255 |  | 22.2.02.04-0021 | Звено промежуточное прямое ПР-7-6 | шт | 1 | 27.04
256 |  | 01.7.06.12-0004 | Лента киперная 40 мм | 100 м | 0.28 | 94
257 |  | 14.4.02.04-0142 | Краска масляная земляная МА-0115, мумия, сурик железный | кг | 1.561 | 15.12
258 |  | 08.3.11.01-0091 | Швеллеры № 40 из стали марки Ст0 | т | 0.004797 | 4920
259 |  | 08.3.08.02-0052 | Сталь угловая равнополочная, марка стали ВСт3кп2, размером 50x50x5 мм | т | 0.004 | 5763
260 |  | 01.3.02.03-0001 | Ацетилен газообразный технический | м3 | 0.5168 | 38.51
261 |  | 24.3.01.01-0001 | Трубка поливинилхлоридная ХВТ | кг | 0.452 | 41.7
262 |  | 14.4.02.09-0001 | Краска | кг | 0.53 | 28.6
263 |  | 01.7.15.03-0032 | Болты с гайками и шайбами оцинкованные, диаметр 8 мм (болты Хилти) | кг | 0.5 | 26.94
264 |  | 14.4.01.01-0003 | Грунтовка ГФ-021 красно-коричневая | т | 0.000766 | 15620
265 |  | 01.7.15.08-0011 | Заклепки комбинированные для соединения профилированного стального настила и разнообразных листовых деталей | т | 0.001 | 9526
266 |  | 14.4.03.17-0101 | Лаки канифольные, марки КФ-965 | т | 0.000135 | 70200
267 |  | 01.7.20.08-0071 | Канаты пеньковые пропитанные | т | 0.000247 | 37900
268 |  | 01.7.06.05-0041 | Лента изоляционная прорезиненная односторонняя ширина 20 мм, толщина 0,25-0,35 мм | кг | 0.285 | 30.4
269 |  | 23.3.06.04-0011 | Трубы стальные сварные водогазопроводные с резьбой черные легкие (неоцинкованные) диаметр условного прохода 50 мм, толщина стенки 3 мм | м | 0.3 | 28.05
270 |  | 04.3.01.09-0012 | Раствор готовый кладочный цементный марки 50 | м3 | 0.013 | 485.9
271 |  | 11.1.03.01-0077 | Бруски обрезные хвойных пород длиной 4-6,5 м, шириной 75-150 мм, толщиной 40-75 мм, I сорта | м3 | 0.002501 | 1700
272 |  | 01.3.01.02-0002 | Вазелин технический | кг | 0.07 | 44.97
273 |  | 08.2.02.11-0007 | Канат двойной свивки типа ТК, конструкции 6х19(1+6+12)+1 о.с., оцинкованный из проволок марки В, маркировочная группа 1770 н/мм2, диаметром 5,5 мм | 10 м | 0.044156 | 50.24
274 |  | 01.7.20.04-0005 | Нитки швейные | кг | 0.0145 | 133.05
275 |  | 02.2.05.04-1777 | Щебень М 800, фракция 20-40 мм, группа 2 | м3 | 0.015588 | 108.4
276 |  | 11.1.03.01-0079 | Бруски обрезные хвойных пород длиной 4-6,5 м, шириной 75-150 мм, толщиной 40-75 мм, III сорта | м3 | 0.001008 | 1287
277 |  | 01.7.20.08-0051 | Ветошь | кг | 0.57622 | 1.82
278 |  | 08.3.03.04-0031 | Проволока стальная низкоуглеродистая отожженная диаметром 0,8 мм | т | 6e-05 | 10730
279 |  | 01.7.02.09-0002 | Шпагат бумажный | кг | 0.0285 | 11.5
Составил ______________________ Е. М. Добровольская
(подпись, инициалы, фамилия)
Проверил ______________________ А.В. Костянецкая
(подпись, инициалы, фамилия)

## Прил.4 РМ
Приложение № 4
Ресурсная модель
Наименование разрабатываемого показателя УНЦ — КРМ 220кВ мощность 63 Мвар УШР
Единица измерения — 1 ед.
Наименование | Сметная стоимость в ценах на 01.01.2023 (руб.) | Удельный вес, (в СМР) | Удельный вес, % (от всего по РМ)
Оплата труда рабочих
Эксплуатация машин основных
Эксплуатация машин прочих
ЭКСПЛУАТАЦИЯ МАШИН, ВСЕГО:
в том числе зарплата машинистов
Материалы основные
Материалы прочие
МАТЕРИАЛЫ, ВСЕГО:
ИТОГО
Сметная прибыль, руб.
Сметная прибыль, %
Накладные расходы, руб.
Накладные расходы, %
ВСЕГО СМР с НР и СП
ВСЕГО стоимость оборудования, в том числе
стоимость оборудования технологического
ИТОГО (СМР + ОБОРУДОВАНИЕ)
ПРОЧ. ЗАТР., УЧТЕННЫЕ ПОКАЗАТЕЛЕМ, в том числе
Временные здания и сооружения - 3,9% |  |  | 3.9%
Дополнительные затраты при производстве строительно-монтажных работ в зимнее время - 2,1% |  |  | 2.1%
Пусконаладочные работы | 401051.15
Затраты по перевозке работников к месту работы и обратно | 0
Затраты, связанные с осуществлением работ вахтовым методом
Расходы на командировки рабочих и пусконаладочного персонала, привлекаемых для выполнения строительства | 0
Затраты на перебазировку машин с базы механизации на строительную площадку и обратно, по которым данные затраты не включены в сметную цену эксплуатации машин и механизмов
Строительный контроль и содержание службы заказчика - 2,14%
Авторский надзор - 0,2%
ИТОГО (СМР+ОБОРУДОВАНИЕ+ПРОЧ. ЗАТР., УЧТЕННЫЕ ПОКАЗАТЕЛЕМ)
Непредвиденные расходы
ВСЕГО:
ИТОГО ПОКАЗАТЕЛЬ НА ЕД. ИЗМ.
Составил ____________________________ Е. М. Добровольская
(должность, подпись, инициалы, фамилия)
Проверил ____________________________ А.В. Костянецкая
(должность, подпись, инициалы, фамилия)

## Прил.5 Расчет СМР и ОБ
Приложение №5
Расчет стоимости СМР и оборудования
Наименование разрабатываемого показателя УНЦ |  |  | КРМ 220кВ мощность 63 Мвар УШР
Единица измерения — 1 ед
№ пп. | Код ресурса | Наименование | Ед. изм. | Кол-во единиц по проектным данным | Сметная стоимость в ценах на 01.01.2000 (руб.) |  | Удельный вес, % | Сметная стоимость в ценах на 01.01.2023 (руб.)
[5 empty] | на ед. изм. | общая |  | на ед. изм. | общая
1 | 2 | 3 | 4 | 5 | 6 | 7 | 8 | 9 | 10
Затраты труда рабочих-строителей
1 | 1-4-0 | Затраты труда рабочих-строителей среднего разряда (4,0) | чел.-ч. |  | 9.62
|  | Итого по разделу "Затраты труда рабочих-строителей" | чел.-ч. |  |  |  | 100%
Затраты труда машинистов
2 | 2 | Затраты труда машинистов | чел.-ч. |  |  |  | 100%
Машины и механизмы
Основные машины и механизмы
3 | 91.05.05-014 | Краны на автомобильном ходу, грузоподъемность 10 т | маш.-ч | 825.867 | 111.99
4 | 91.21.22-447 | Установки электрометаллизационные | маш.-ч | 554.6841 | 74.24
5 | 91.18.01-007 | Компрессоры передвижные с двигателем внутреннего сгорания, давлением до 686 кПа (7 ат), производительность до 5 м3/мин | маш.-ч | 234.4734 | 90
6 | 91.06.03-058 | Лебедки электрические тяговым усилием 156,96 кН (16 т) | маш.-ч | 149.34 | 131.44
7 | 91.04.01-021 | Комплекты оборудования шнекового бурения на базе автомобиля глубина бурения до 50 м, грузоподъемность мачты 3,7 т | маш.-ч | 203.7378 | 87.6
8 | 91.15.02-029 | Тракторы на гусеничном ходу с лебедкой 132 кВт (180 л.с.) | маш.-ч | 113.3423 | 147.43
9 | 91.05.06-007 | Краны на гусеничном ходу, грузоподъемность 25 т | маш.-ч | 125.3929 | 120.04
10 | 91.14.02-001 | Автомобили бортовые, грузоподъемность до 5 т | маш.-ч | 201.0495 | 65.71
11 | 91.02.02-002 | Агрегаты копровые без дизель-молота на базе экскаватора 0,65 м3 | маш.-ч | 65.9291 | 190.94
12 | 91.01.05-086 | Экскаваторы одноковшовые дизельные на гусеничном ходу, емкость ковша 0,65 м3 | маш.-ч | 103.0187 | 115.27
13 | 91.21.22-438 | Установка передвижная цеолитовая | маш.-ч | 307.24 | 38.65
14 | 91.02.02-003 | Агрегаты копровые без дизель-молота на базе экскаватора 1 м3 | маш.-ч | 56.088 | 200.67
15 | 91.21.18-011 | Маслоподогреватель | маш.-ч | 276.28 | 38.87
16 | 91.08.03-009 | Катки дорожные самоходные вибрационные, масса 2,2 т | маш.-ч | 89.4805 | 103.16
17 | 91.01.01-036 | Бульдозеры, мощность 96 кВт (130 л.с.) | маш.-ч | 97.5383 | 94.05
18 | 91.14.03-002 | Автомобиль-самосвал, грузоподъемность до 10 т | маш.-ч | 80.873 | 87.49
19 | 91.05.08-007 | Краны на пневмоколесном ходу, грузоподъемность 25 т | маш.-ч | 59.7828 | 102.51
20 | 91.05.01-017 | Краны башенные, грузоподъемность 8 т | маш.-ч | 68.6391 | 86.4
21 |  | Итого основные машины и механизмы
22 | 91.05.14-023 | Краны на тракторе, мощность 121 кВт (165 л.с.), грузоподъемность 5 т | маш.-ч | 29.6708 | 182.8
23 | 91.10.05-005 | Трубоукладчики для труб диаметром до 700 мм, грузоподъемность 12,5 т | маш.-ч | 27.5703 | 152.5
24 | 91.02.03-024 | Дизель-молоты 2,5 т | маш.-ч | 56.088 | 70.67
25 | 91.02.03-022 | Дизель-молоты 1,8 т | маш.-ч | 65.9291 | 56.77
26 | 91.08.04-021 | Котлы битумные передвижные 400 л | маш.-ч | 117.9221 | 30
27 | 91.17.04-036 | Агрегаты сварочные передвижные номинальным сварочным током 250-400 А с дизельным двигателем | маш.-ч | 232.4795 | 14
28 | 91.01.01-035 | Бульдозеры, мощность 79 кВт (108 л.с.) | маш.-ч | 40.4122 | 79.07
29 | 91.13.03-111 | Спецавтомашины, грузоподъемность до 8 т, вездеходы | маш.-ч | 16.4838 | 189.95
30 | 91.19.12-021 | Насос вакуумный 3,6 м3/мин | маш.-ч | 455.2 | 6.28
31 | 91.14.02-002 | Автомобили бортовые, грузоподъемность до 8 т | маш.-ч | 31.6019 | 85.84
32 | 91.06.06-014 | Автогидроподъемники высотой подъема 28 м | маш.-ч | 10.58 | 243.49
33 | 91.17.04-233 | Установки для сварки ручной дуговой (постоянного тока) | маш.-ч | 311.3155 | 8.1
34 | 91.10.05-001 | Трубоукладчики для труб диаметром 800-1000 мм, грузоподъемность 35 т | маш.-ч | 9.576 | 175.35
35 | 91.06.05-011 | Погрузчик, грузоподъемность 5 т | маш.-ч | 17.2019 | 89.99
36 | 91.21.18-031 | Установка Суховей | маш.-ч | 108 | 13.49
37 | 91.21.22-432 | Установка вакуумной обработки трансформаторного масла | маш.-ч | 18.56 | 77.03
38 | 91.21.22-091 | Выпрямитель полупроводниковый для подогрева трансформаторов | маш.-ч | 332.6 | 3.82
39 | 91.21.22-447 | Установки электрометаллизационные | маш.час | 14.27 | 74.24
40 | 91.05.05-015 | Краны на автомобильном ходу, грузоподъемность 16 т | маш.-ч | 7.657 | 115.4
41 | 91.06.05-057 | Погрузчики одноковшовые универсальные фронтальные пневмоколесные, грузоподъемность 3 т | маш.-ч | 6.4549 | 90.4
42 | 91.06.06-042 | Подъемники гидравлические высотой подъема: 10 м | маш.-ч | 17.44 | 29.6
43 | 91.05.06-012 | Краны на гусеничном ходу, грузоподъемность до 16 т | маш.-ч | 4.9408 | 96.89
44 | 91.18.01-012 | Компрессоры передвижные с электродвигателем давлением 600 кПа (6 ат), производительность до 3,5 м3/мин | маш.-ч | 13.8524 | 32.5
45 | 91.21.18-051 | Шкаф сушильный | маш.-ч | 167.04 | 2.67
46 | 91.14.04-001 | Тягачи седельные, грузоподъемность 12 т | маш.-ч | 3.823 | 102.84
47 | 91.15.03-014 | Тракторы на пневмоколесном ходу, мощность 59 кВт (80 л.с.) | маш.-ч | 3.52 | 74.61
48 | 91.21.20-013 | Установки для сверления отверстий в железобетоне диаметром до 160 мм | маш.-ч | 7.032 | 27.42
49 | 91.21.10-003 | Молотки при работе от передвижных компрессорных станций отбойные пневматические | маш.-ч | 124.9848 | 1.53
50 | 91.17.04-171 | Преобразователи сварочные номинальным сварочным током 315-500 А | маш.-ч | 14.9259 | 12.31
51 | 91.04.01-031 | Машины бурильно-крановые на автомобиле, глубина бурения 3,5 м | маш.-ч | 1.1613 | 138.54
52 | 91.06.01-003 | Домкраты гидравлические, грузоподъемность 63-100 т | маш.-ч | 173.0446 | 0.9
53 | 91.05.06-008 | Краны на гусеничном ходу, грузоподъемность 40 т | маш.-ч | 0.80734 | 175.56
54 | 91.05.06-009 | Краны на гусеничном ходу, грузоподъемность 50-63 т | маш.-ч | 0.36982 | 290.01
55 | 91.08.03-015 | Катки дорожные самоходные гладкие, масса 5 т | маш.-ч | 0.5337 | 176.03
56 | 91.07.04-001 | Вибратор глубинный | маш.-ч | 49.2245 | 1.9
57 | 91.19.10-031 | Станция насосная для привода гидродомкратов | маш.-ч | 36.2 | 1.82
58 | 91.14.02-001 | Автомобили бортовые, грузоподъемность до 5 т | маш.час | 0.91 | 65.71
59 | 91.07.08-024 | Растворосмесители передвижные 65 л | маш.-ч | 3.899 | 12.39
60 | 91.06.09-101 | Стрелы монтажные А-образные высотой до 22 м для подъема опор ВЛ | маш.-ч | 7.5506 | 6.24
61 | 91.14.05-011 | Полуприцепы общего назначения, грузоподъемность 12 т | маш.-ч | 3.823 | 12
62 | 91.05.02-005 | Краны козловые, грузоподъемность 32 т | маш.-ч | 0.36894 | 120.24
63 | 91.21.01-012 | Агрегаты окрасочные высокого давления для окраски поверхностей конструкций, мощность 1 кВт | маш.-ч | 6.2417 | 6.82
64 | 91.19.02-002 | Маслонасосы шестеренные, производительность м3/час 2,3 | маш.-ч | 46.08 | 0.9
65 | 91.06.06-048 | Подъемники одномачтовые, грузоподъемность до 500 кг, высота подъема 45 м | маш.-ч | 1.1697 | 31.26
66 | 91.08.09-023 | Трамбовки пневматические при работе от передвижных компрессорных станций | маш.-ч | 62.926 | 0.55
67 | 91.07.04-002 | Вибратор поверхностный | маш.-ч | 57.7325 | 0.5
68 | 91.06.01-002 | Домкраты гидравлические, грузоподъемность 6,3-25 т | маш.-ч | 29.5645 | 0.48
69 | 91.06.05-011 | Погрузчики, грузоподъемность 5 т | маш.час | 0.15 | 89.99
70 | 91.17.04-042 | Аппарат для газовой сварки и резки | маш.-ч | 7.9733 | 1.2
71 | 91.21.16-012 | Пресс гидравлический с электроприводом | маш.-ч | 6.68 | 1.11
72 | 91.06.03-060 | Лебедки электрические тяговым усилием до 5,79 кН (0,59 т) | маш.-ч | 0.061708 | 1.7
Итого прочие машины и механизмы
|  | Итого по разделу «Машины и механизмы» |  |  |  |  | 100%
Оборудование
Основное оборудование
73 | БЦ.21.33 | Компенсация реактивной мощности УШР 220 кВ 63 Мвар | шт | 1 |  |  |  | 260000000
|  | Итого основное оборудование |  |  |  |  | 0%
|  | Итого прочее оборудование |  |  |  | 0 | 0% |  | 0
Итого по разделу «Оборудование»
в том числе технологическое оборудование
Материалы
Основные материалы
74 | 20.5.04.05-0001 | Зажим ответвительный ОА-400-1 | 100 шт | 140 | 5933
75 | 10.3.02.03-0011 | Припои оловянно-свинцовые бессурьмянистые марки ПОС30 | т | 12 | 68050
76 | 22.2.01.03-0003 | Изоляторы линейные подвесные стеклянные ПСД-70Е | шт | 2607 | 169.25
77 | 20.1.01.02-0054 | Зажим аппаратный прессуемый А2А-400-2 (Зажим аппаратный прессуемый А2А-400-2 Т(П)) | 100 шт | 77 | 4986
78 | 20.1.01.02-0029 | Зажим аппаратный прессуемый 3А4А-400-2 (Зажим аппаратный прессуемый 3А4А-400-2 Т(П)) | 100 шт | 4 | 90819
79 | 20.1.01.02-0067 | Зажим аппаратный прессуемый А4А-400-2 (Зажим аппаратный прессуемый А4А-400-2 Т(П)) | 100 шт | 54 | 6505
80 | 20.5.04.05-0001 | Зажим ответвительный ОА-400-1 (Зажим ответвительный ОА-185-1) | 100 шт | 47 | 5933
81 | 20.5.04.05-0002 | Зажим ответвительный ОА-400-2 (Зажим ответвительный ОА-400Т-2) | 100 шт | 19 | 8920
82 | 22.2.02.07-0003 | Конструкции стальные порталов ОРУ (Опоры под электрооборудование ) | т | 13.3031 | 12500
83 | 05.1.02.07-0025 | Стойка железобетонная вибрированная ОРУ | м3 | 43.935 | 3642.1
84 | 05.1.05.16-0221 | Фундаменты сборные железобетонные ВЛ и ОРУ | м3 | 88.7184 | 1597.37
85 | 04.1.02.05-0048 | Бетон тяжелый, крупность заполнителя 20 мм, класс В30 (М400) | м3 | 147.581 | 805.05
86 | 08.4.03.03-0032 | Горячекатаная арматурная сталь периодического профиля класса А-III, диаметром 12 мм | т | 13.2773 | 7997.23
87 | 05.1.05.16-0011 | Сваи железобетонные (сваиС35.12-1 /бетон В25 (М350), объем 1,45 м3) | м3 | 43.935 | 1954.9
88 | 20.1.01.02-0054 | Зажим аппаратный прессуемый А2А-400-2 (Зажим аппаратный прессуемый А2А-185Т-2А Т(П)) | 100 шт | 17 | 4986
89 | 07.4.03.08-0005 | Опоры решетчатые линий электропередачи оцинкованные 500 кВ, анкерно-угловые, одностоечные, свободностоящие(Анкерно-угловая опора У2) | т | 5.4496 | 14890.73
90 | 21.2.01.02-0101 | Провода неизолированные для воздушных линий электропередачи из стальных оцинкованных проволок 1 группы и алюминиевых проволок марки АС, сечением 500/26 мм2 | т | 2.219 | 34240.97
91 | 05.1.05.16-0011 | Сваи железобетонные (сваи С35.10-1 /бетон В25 (М350), объем 1,2 м3) | м3 | 36.72 | 1954.9
92 | 05.1.05.16-0011 | Сваи железобетонные (С50.30-4,5,6, объем 0,46 м3,) | м3 | 36.0088 | 1954.9
93 |  | Итого основные материалы
94 | 07.4.03.08-0005 | Опоры решетчатые линий электропередачи оцинкованные 500 кВ, анкерно-угловые, одностоечные, свободностоящие (Транспозиционная опора У2Т (анкерно-угловая) | т | 4.5578 | 14890.73
95 | 21.2.01.02-0097 | Провода неизолированные для воздушных линий электропередачи из стальных оцинкованных проволок 1 группы и алюминиевых проволок марки АС, сечением 400/18 мм2 (сечением 400/51 мм2) | т | 1.657 | 34155.06
96 | 05.1.01.11-0024 | Плита днища ПД 300.120.12-1,5/бетон В15 (М200), объем 0,42 м3, расход ар-ры 14,2 кг/(серия 3.006.1-8) | шт | 93 | 601.73
97 | 22.2.01.03-0001 | Изоляторы линейные подвесные стеклянные ПСВ-120Б (Изоляторы линейные подвесные стеклянные ПС-120Б) | шт | 222 | 202.55
98 | 04.3.02.09-0821 | Смесь сухая: гидроизоляционная проникающая капиллярная марка "Пенетрон". "Пенетрон" (расход - (0,8-1,1кг/м2) | кг | 529.15 | 78.95
99 | 20.5.04.05-0001 | Зажим ответвительный ОА-400-1 (Зажим ответвительный ОА-185Т-2) | 100 шт | 6 | 5933
100 | 04.1.02.05-0040 | Бетон тяжелый, крупность заполнителя 20 мм, класс В7,5 (М100) | м3 | 64.158 | 535.46
101 | 07.2.07.12-0006 | Конструктивные элементы вспомогательного назначения с преобладанием профильного проката собираемые из двух и более деталей, с отверстиями и без отверстий, соединяемые на сварке | т | 2.8554 | 10045
102 | 20.5.04.04-0016 | Зажим натяжной НАС-600-1 | шт | 91 | 311.42
103 | 07.2.07.13-0161 | Площадки просадочные, мостики, кронштейны, маршевые лестницы, пожарные щиты переходных площадок, ограждений | т | 2.22 | 11879.76
104 | 10.1.02.03-0001 | Проволока алюминиевая (АМЦ) диаметром 1,4-1,8 мм | т | 0.86758 | 30090
105 | 04.1.02.05-0048 | Бетон тяжелый, крупность заполнителя 20 мм, класс В30 (М400 W6 (Лист 75 по проекту)) | м3 | 30.45 | 805.05
106 | 25.2.01.10-0005 | Коромысло для компенсированной анкеровки (КС-159) (Коромысло однореберное К2-7-1С) | шт | 91 | 219.78
107 | 01.7.15.03-0036 | Болты с гайками и шайбами оцинкованные, диаметр 24 мм | кг | 799.77 | 24.79
108 | 04.3.01.09-0014 | Раствор готовый кладочный цементный марки: 100 | м3 | 28.1963 | 519.8
109 | 20.2.02.06-0003 | Экран защитный ЭЗ-500-6 | шт | 32 | 456.5
110 | 05.1.05.16-0011 | Сваи железобетонные ( С35.6-1 /бетон В25 (М350), объем 0,71 м3) | м3 | 7.313 | 1954.9
111 | 21.2.01.02-0091 | Провода неизолированные для воздушных линий электропередачи из стальных оцинкованных проволок 1 группы и алюминиевых проволок марки АС, сечением 185/24 мм2 | т | 0.3 | 33046.39
112 | 08.4.01.01-0022 | Анкерные детали из прямых или гнутых круглых стержней с резьбой (в комплекте с шайбами и гайками или без них), поставляемые отдельно | т | 0.96 | 10100
113 | 05.1.01.11-0025 | Плита днища ПД 300.150.12-1,5/бетон В15 (М200), объем 0,53 м3, расход ар-ры 18,6 кг/(серия 3.006.1-8) | шт | 12 | 763.94
114 | 01.7.19.04-0003 | Пластина техническая без тканевых прокладок | т | 0.164 | 53400
115 | 20.2.11.01-0015 | Распорка дистанционная глухая трехлучевая 3РГ-3-400 | шт | 89 | 94.71
116 | 20.1.02.05-0013 | Коромысло универсальное трехлучевое 3КУ-16-1 | шт | 17 | 470.86
117 | 20.5.04.04-0011 | Зажим натяжной НАС-330-1 | шт | 47 | 167.29
118 | 01.7.11.07-0032 | Электроды диаметром 4 мм Э42 | т | 0.71275 | 10315.01
119 | 22.2.02.04-0054 | Звено промежуточное трехлапчатое ПРТ-21/16-2 (Звено промежуточное трехлапчатое ПРТ-7/21-2) | шт | 91 | 80.1
120 | 01.7.15.10-0035 | Скоба СК-21-1А | шт | 50 | 116.92
121 | 08.4.02.06-0003 | Сетка сварная из холоднотянутой проволоки 4-5 мм | т | 0.6639 | 8780.09
122 | 01.7.15.10-0031 | Скоба СК-7-1А | шт | 196 | 28.07
123 | 22.2.02.07-0041 | Ростверки стальные массой до 0,2т (Опора под шкафы ОШ8) | т | 0.66023 | 8200
124 | 01.7.03.04-0001 | Электроэнергия | кВт-ч | 13336 | 0.4
125 | 22.2.02.04-0036 | Звено промежуточное регулируемое ПРР-12-1 | шт | 25 | 193.24
126 | 22.2.02.07-0041 | Ростверки стальные массой до 0,2т (Рама под установку КРУН 10кВ) | т | 0.55136 | 8200
127 | 01.7.15.03-0036 | Болты с гайками и шайбами оцинкованные, диаметр 16 мм | кг | 171.5 | 24.79
128 | 08.4.03.02-0003 | Горячекатаная арматурная сталь гладкая класса А-I, диаметром 10 мм | т | 0.6288 | 6726.18
129 | 14.2.01.05-0003 | Композиция цинконаполнненая "Цинол" | кг | 36.6 | 114.42
130 | 01.1.02.09-0021 | Ткань асбестовая со стеклонитью АСТ-1 толщиной 1,8 мм | т | 0.0536 | 66860
131 | 08.4.03.03-0030 | Горячекатаная арматурная сталь периодического профиля класса А-III, диаметром 8 мм | т | 0.42976 | 8102.64
132 | 01.2.03.03-0045 | Мастика битумно-полимерная (расход - 2,4кг/м2, ФЕР08-01-003-07) | т | 2.1504 | 1500
133 | 01.7.15.03-0035 | Болты с гайками и шайбами оцинкованные, диаметр 20 мм (Болты -листы чертежей под опоры) | кг | 129 | 24.97
134 | 14.4.01.20-0001 | Грунт-краска антикоррозионная цинкнаполненная ЦХСК- 1467 | т | 0.027392 | 107351.35
135 | 20.2.10.03-0002 | Наконечники кабельные медные для электротехнических установок | 100 шт | 0.714 | 3986
136 | 08.4.03.03-0031 | Горячекатаная арматурная сталь периодического профиля класса А-III, диаметром 10 мм | т | 0.336 | 8014.15
137 | 20.1.02.22-0013 | Ушко специальное УС-7-16 | шт | 30 | 88.97
138 | 14.4.01.20-0012 | Грунтовка: цинкнаполненная Цинар | т | 0.030084 | 86794.72
139 | 20.1.01.12-0004 | Зажим поддерживающий 3ПГН-5-7 (Зажим поддерживающий 2ПГН-5-7) | шт | 3 | 809.81
140 | 20.5.04.04-0014 | Зажим натяжной НАС-450-1 | шт | 11 | 218.69
141 | 14.4.01.17-0012 | Грунтовка полиуретановая цинконаполненая, композиция ЦИНОТАН | кг | 19.2 | 119.15
142 | 22.2.02.04-0042 | Звено промежуточное трехлапчатое ПРТ-7/12-2 | шт | 57 | 40.06
143 | 01.7.07.12-0024 | Пленка полиэтиленовая толщиной 0,15 мм | м2 | 615.83 | 3.62
144 | 20.1.02.22-0006 | Ушко однолапчатое У1-12-16 | шт | 16 | 137.86
145 | 04.1.02.05-0031 | Бетон тяжелый, крупность заполнителя 10 мм, класс В30 (М400) | м3 | 2.4482 | 900.35
146 | 20.1.02.05-0011 | Коромысло универсальное 2КУ-12-1 | шт | 17 | 127.11
147 | 20.1.02.22-0001 | Ушко двухлапчатое укороченное У2К-7-16 | шт | 61 | 34.73
148 | 01.4.01.03-0153 | Долота шнековые диаметром 250 мм | шт | 3.0058 | 699.6
149 | 999-9950 | Вспомогательные ненормируемые материалы | руб | 1998.7125 | 1
150 | 20.5.04.04-0061 | Зажимы натяжные болтовые НБН алюминиевые для крепления многопроволочных проводов сечением 95-120 мм2 (Зажимы натяжные НБ-3-65) | шт | 5 | 389.85
151 | 14.5.09.11-0102 | Уайт-спирит | кг | 287.458 | 6.67
152 | 20.1.02.21-0043 | Узел крепления КГП-7-3 | шт | 74 | 25.55
153 | 20.1.02.05-0013 | Коромысло универсальное трехлучевое 3КУ-16-1 (Коромысло двухлучевое 2КЛ-12/16-1) | шт | 4 | 470.86
154 | 23.5.01.01-0032 | Трубы стальные диаметром 325 мм толщина стенок 6 мм | м | 4.8 | 388.14
155 | 22.2.02.04-0009 | Звено промежуточное монтажное ПТМ-12-3 | шт | 17 | 103.63
156 | 01.7.15.10-0038 | Скоба трехлапчатая СКТ-16-1 | шт | 15 | 113.53
157 | 14.2.01.05-0001 | Композиция "Алпол" (на основе термопластичных полимеров) | кг | 30.6 | 54.99
158 | 01.7.15.10-0034 | Скоба СК-16-1А | шт | 23 | 70.76
159 | 01.4.01.03-0153 | Долота шнековые диаметром 300 мм | шт | 2.2171 | 699.6
160 | 01.2.03.03-0013 | Мастика битумная кровельная горячая | т | 0.4537 | 3390
161 | 20.1.02.21-0044 | Узел крепления КГП-7-5 | шт | 32 | 40.88
162 | 11.2.13.04-0011 | Щиты из досок толщиной 25 мм | м2 | 35.5879 | 35.53
163 | 01.7.20.08-0031 | Бязь суровая арт. 6804 | 10 м2 | 15.76 | 79.1
164 | 20.5.04.04-0009 | Зажим натяжной НАС-240-1,2 | шт | 8 | 150.13
165 | 01.7.15.03-0035 | Болты с гайками и шайбами оцинкованные, диаметр 20 мм | кг | 48 | 24.97
166 | 01.7.11.07-0034 | Электроды диаметром 4 мм Э42А | кг | 105.66 | 10.57
167 | 01.7.15.10-0037 | Скоба трехлапчатая СКТ-12-1 | шт | 16 | 69.63
168 | 11.1.03.06-0087 | Доски обрезные хвойных пород длиной 4-6,5 м, шириной 75-150 мм, толщиной 25 мм, III сорта | м3 | 0.99647 | 1100
169 | 11.2.13.04-0012 | Щиты из досок толщиной 40 мм | м2 | 18.5042 | 57.63
170 | 20.1.01.12-0016 | Зажим поддерживающий ПГН-5-3 | шт | 4 | 266.27
171 | 11.1.03.06-0095 | Доски обрезные хвойных пород длиной 4-6,5 м, шириной 75-150 мм, толщиной 44 мм и более, III сорта | м3 | 0.9967 | 1056
172 | 23.5.01.01-0014 | Трубы стальные сварные наружным диаметром 219 мм толщина стенок 6,5 мм | м | 3.6 | 288.42
173 | 08.3.09.01-0071 | Профилированный настил оцинкованный С21-1000-0,9 (С21-1000-0,7) | т | 0.1 | 9965.86
174 | 25.2.01.10-0005 | Коромысло для компенсированной анкеровки (КС-159) (Коромысло однореберное КТ3-7-1) | шт | 4 | 219.78
175 | 01.7.11.07-0054 | Электроды диаметром 6 мм Э42 | т | 0.092501 | 9424
176 | 22.2.02.04-0050 | Звено промежуточное трехлапчатое ПРТ-16/12-2 (Звено промежуточное трехлапчатое ПРТ-7/16-2) | шт | 11 | 73.09
177 | 01.7.15.06-0111 | Гвозди строительные | т | 0.066093 | 11978
178 | 08.3.05.02-0101 | Сталь листовая углеродистая обыкновенного качества марки ВСт3пс5 толщиной 4-6 мм | т | 0.1366 | 5763
179 | 20.1.02.14-1022 | Серьга СРС-7-16 | шт | 74 | 10.03
180 | 01.7.15.10-0032 | Скоба СК-12-1А | шт | 13 | 54.7
181 | 10.1.02.03-0001 | Проволока алюминиевая, марка АМЦ, диаметр 1,4-1,8 мм | т | 0.02293 | 30090
182 | 25.1.01.04-0031 | Шпалы непропитанные для железных дорог 1 тип | шт | 2.56 | 266.67
183 | 11.1.03.06-0002 | Доски дубовые II сорта | м3 | 0.48048 | 1410
184 | 22.2.02.04-0054 | Звено промежуточное трехлапчатое ПРТ-21/16-2 (Звено промежуточное трехлапчатое ПРТ-12/21-2) | шт | 8 | 80.1
185 | 25.1.06.03-0001 | Знак для нумерации опор контактной сети из алюминиевого сплава №РКС 01.01.00СБ размером 210х150 мм (Металлические плакаты) | 100 шт | 0.02 | 29877
186 | 01.7.15.03-0033 | Болты с гайками и шайбами оцинкованные, диаметр 10 мм (Болты, в т.ч. болты Хилти М10 (1280+940)*1%=22,2кг) | кг | 22.2 | 26.32
187 | 14.4.04.09-0019 | Эмаль ХВ-125 серебристая | т | 0.030636 | 18750
188 | 01.3.02.08-0001 | Кислород технический газообразный | м3 | 87.263 | 6.22
189 | 01.7.15.03-0036 | Болты с гайками и шайбами оцинкованные | кг | 21.22 | 24.79
190 | 20.1.02.21-0050 | Узел крепления КГП-16-3 | шт | 11 | 43.67
191 | 07.2.05.02-0112 | Элементы фасонные (доборные) изготавливаются из оцинкованной стали (нащельники) | т | 0.04 | 11865
192 | 20.1.02.22-0007 | Ушко специальное укороченное УСК-7-16 | шт | 5 | 85.05
193 | 22.2.02.04-0022 | Звено промежуточное прямое ПР-12-6 | шт | 10 | 42.05
194 | 01.7.17.11-0001 | Бумага шлифовальная | кг | 7.76 | 50
195 | 01.7.17.09-0062 | Сверла кольцевые алмазные диаметром 20 мм | шт | 0.8064 | 452.4
196 | 04.3.01.09-0014 | Раствор готовый кладочный цементный марки 100 | м3 | 0.68441 | 519.8
197 | 07.2.07.04-0007 | Конструкции стальные индивидуальные решетчатые сварные массой до 0,1 т | т | 0.03 | 11500
198 | 22.2.02.04-0045 | Звено промежуточное трехлапчатое ПРТ-12-1 | шт | 5 | 65.58
199 | 08.1.06.04-0031 | Полотна ворот глухие металлические из листового металла по каркасу из уголков (серия 3.017-1) (Каркас калитки из уголков ( с ручкой для открывания)) | т | 0.019 | 16344.58
200 | 01.3.02.09-0022 | Пропан-бутан, смесь техническая | кг | 48.2593 | 6.09
201 | 05.1.06.05-0002 | Плиты перекрытия плоские из бетона В15 (М200), объемом до 0,2 м3 с расходом арматуры 40 кг/м3 | м3 | 0.145 | 1828.34
202 | 01.2.01.02-0054 | Битумы нефтяные строительные марки БН-90/10 (расход-0,2кг/м2, ФЕР08-01-003-07) | т | 0.1792 | 1383.1
203 | 08.3.03.06-0002 | Проволока горячекатаная в мотках, диаметром 6,3-6,5 мм | т | 0.05528 | 4455.2
204 | 25.2.01.01-0001 | Бирки-оконцеватели | 100 шт | 3.659 | 63
205 | 20.4.04.02-0046 | Щиты распределительные наружной установки ЩРН-36 IP31 (520х310х120 мм) (Шкаф питания систем охлаждения УШР, напольный, Iн=160А, 800х600х400мм) | шт | 1 | 202.07
206 | 20.1.02.22-0003 | Ушко двухлапчатое У2-12-16 | шт | 1 | 194.37
207 | 14.5.09.07-0029 | Растворитель марки Р-4 | т | 0.018875 | 9420
208 | 01.7.15.10-0053 | Скобы металлические | кг | 26.68 | 6.4
209 | 11.1.03.05-0085 | Доски необрезные хвойных пород длиной 4-6,5 м, все ширины, толщиной 44 мм и более, III сорта | м3 | 0.248 | 684
210 | 01.7.15.03-0035 | Болты с гайками и шайбами оцинкованные, диаметр 20 мм (Болты - листы чертежей под опоры) - (641*1%)) | кг | 6.41 | 24.97
211 | 20.1.02.22-0004 | Ушко однолапчатое укороченное У1К-7-16 | шт | 4 | 35.75
212 | 01.7.15.03-0035 | Болты с гайками и шайбами оцинкованные, диаметр 20 мм (Болты - листы чертежей под опоры) (530*1%) | кг | 5.3 | 24.97
213 | 20.1.02.14-1006 | Серьга СР-12-16 | шт | 9 | 13.29
214 | 14.4.01.17-0012 | Грунтовка полиуретановая цинконаполненая, композиция ЦИНОТАН (Грунтовка цинконаполненая, композиция) | кг | 1 | 119.15
215 | 01.7.11.07-0035 | Электроды диаметром 4 мм Э46 | т | 0.00888 | 10749
216 | 01.3.01.03-0002 | Керосин для технических целей марок КТ-1, КТ-2 | т | 0.03637 | 2606.9
217 | 07.2.07.12-0003 | Конструктивные элементы вспомогательного назначения массой не более 50 кг с преобладанием толстолистовой стали собираемые из двух и более деталей, с отверстиями и без отверстий, соединяемые на сварке | т | 0.008287 | 11255
218 | 20.5.04.04-0001 | Зажим натяжной НБ-2-6 (Зажим натяжной НБ-2-6А) | шт | 1 | 89.44
219 | 03.1.02.03-0011 | Известь строительная негашеная комовая, сорт I | т | 0.12166 | 734.5
220 | 01.7.15.03-0042 | Болты с гайками и шайбами строительные | кг | 9.869 | 9.04
221 | 22.2.02.04-0050 | Звено промежуточное трехлапчатое ПРТ-16/12-2 (Звено промежуточное трехлапчатое ПРТ-12/16-2) | шт | 1 | 73.09
222 | 08.1.02.17-0025 | Сетка панцирная из жаростойкой стали (Сетка латунная) | м2 | 2.1 | 34.2
223 | 22.2.02.04-0006 | Звено промежуточное монтажное ПТМ-7-3 | шт | 1 | 55.07
224 | 14.1.02.01-0002 | Клей БМК-5к | кг | 2.08 | 25.8
225 | 20.1.02.21-0043 | Узел крепления КГП-7-3 (Узел крепления КГП-7-2В) | шт | 2 | 25.55
226 | 14.5.09.11-0102 | Уайт-спирит | кг | 7.5926 | 6.67
227 | 01.7.15.04-0045 | Винты самонарезающие для крепления профилированного настила и панелей к несущим конструкциям | т | 0.0013 | 35011
228 | 20.1.02.23-0082 | Перемычки гибкие, тип ПГС-50 | 10 шт | 1.1 | 39
229 | 01.7.03.01-0001 | Вода | м3 | 17.3345 | 2.44
230 | 07.2.07.12-0020 | Отдельные конструктивные элементы зданий и сооружений с преобладанием горячекатаных профилей, средняя масса сборочной единицы от 0,1 до 0,5 т | т | 0.005357 | 7712
231 | 01.7.15.06-0121 | Гвозди строительные с плоской головкой 1,6x50 мм | т | 0.0048 | 8475
232 | 20.1.02.22-0005 | Ушко однолапчатое У1-7-16 | шт | 1 | 39.32
233 | 01.2.01.02-0054 | Битумы нефтяные строительные марки БН-90/10 | т | 0.024246 | 1383.1
234 | 01.7.07.20-0002 | Тальк молотый, сорт I | т | 0.0172 | 1820
235 | 01.3.01.06-0050 | Смазка универсальная тугоплавкая УТ (консталин жировой) | т | 0.00172 | 17500
236 | 08.3.03.04-0012 | Проволока светлая диаметром 1,1 мм | т | 0.002806 | 10200
237 | 01.7.02.07-0011 | Прессшпан листовой, марки А | кг | 0.6 | 47.57
238 | 01.7.06.07-0001 | Лента К226 | 100 м | 0.2355 | 120
239 | 01.7.17.09-0064 | Сверла кольцевые алмазные диаметром 32 мм | шт | 0.0504 | 556.8
240 | 22.2.02.04-0021 | Звено промежуточное прямое ПР-7-6 | шт | 1 | 27.04
241 | 01.7.06.12-0004 | Лента киперная 40 мм | 100 м | 0.28 | 94
242 | 14.4.02.04-0142 | Краска масляная земляная МА-0115, мумия, сурик железный | кг | 1.561 | 15.12
243 | 08.3.11.01-0091 | Швеллеры № 40 из стали марки Ст0 | т | 0.004797 | 4920
244 | 08.3.08.02-0052 | Сталь угловая равнополочная, марка стали ВСт3кп2, размером 50x50x5 мм | т | 0.004 | 5763
245 | 01.3.02.03-0001 | Ацетилен газообразный технический | м3 | 0.5168 | 38.51
246 | 24.3.01.01-0001 | Трубка поливинилхлоридная ХВТ | кг | 0.452 | 41.7
247 | 14.4.02.09-0001 | Краска | кг | 0.53 | 28.6
248 | 01.7.15.03-0032 | Болты с гайками и шайбами оцинкованные, диаметр 8 мм (болты Хилти) | кг | 0.5 | 26.94
249 | 14.4.01.01-0003 | Грунтовка ГФ-021 красно-коричневая | т | 0.000766 | 15620
250 | 01.7.15.08-0011 | Заклепки комбинированные для соединения профилированного стального настила и разнообразных листовых деталей | т | 0.001 | 9526
251 | 14.4.03.17-0101 | Лаки канифольные, марки КФ-965 | т | 0.000135 | 70200
252 | 01.7.20.08-0071 | Канаты пеньковые пропитанные | т | 0.000247 | 37900
253 | 01.7.06.05-0041 | Лента изоляционная прорезиненная односторонняя ширина 20 мм, толщина 0,25-0,35 мм | кг | 0.285 | 30.4
254 | 23.3.06.04-0011 | Трубы стальные сварные водогазопроводные с резьбой черные легкие (неоцинкованные) диаметр условного прохода 50 мм, толщина стенки 3 мм | м | 0.3 | 28.05
255 | 04.3.01.09-0012 | Раствор готовый кладочный цементный марки 50 | м3 | 0.013 | 485.9
256 | 11.1.03.01-0077 | Бруски обрезные хвойных пород длиной 4-6,5 м, шириной 75-150 мм, толщиной 40-75 мм, I сорта | м3 | 0.002501 | 1700
257 | 01.3.01.02-0002 | Вазелин технический | кг | 0.07 | 44.97
258 | 08.2.02.11-0007 | Канат двойной свивки типа ТК, конструкции 6х19(1+6+12)+1 о.с., оцинкованный из проволок марки В, маркировочная группа 1770 н/мм2, диаметром 5,5 мм | 10 м | 0.044156 | 50.24
259 | 01.7.20.04-0005 | Нитки швейные | кг | 0.0145 | 133.05
260 | 02.2.05.04-1777 | Щебень М 800, фракция 20-40 мм, группа 2 | м3 | 0.015588 | 108.4
261 | 11.1.03.01-0079 | Бруски обрезные хвойных пород длиной 4-6,5 м, шириной 75-150 мм, толщиной 40-75 мм, III сорта | м3 | 0.001008 | 1287
262 | 01.7.20.08-0051 | Ветошь | кг | 0.57622 | 1.82
263 | 08.3.03.04-0031 | Проволока стальная низкоуглеродистая отожженная диаметром 0,8 мм | т | 6e-05 | 10730
264 | 01.7.02.09-0002 | Шпагат бумажный | кг | 0.0285 | 11.5
Итого прочие материалы
Итого по разделу «Материалы»
ИТОГО ПО РМ
|  | Накладные расходы |  |  |  | 229711
|  | Сметная прибыль |  |  |  | 150159
Итого СМР (с НР и СП)
ВСЕГО СМР + ОБОРУДОВАНИЕ
|  | ИТОГО ПОКАЗАТЕЛЬ НА ЕД. ИЗМ. | ед | 1
Составил ______________________ Е. М. Добровольская
(подпись, инициалы, фамилия)
Проверил ______________________ А.В. Костянецкая
(подпись, инициалы, фамилия)

## Прил.6 Расчет ОБ
Приложение №6
Расчет стоимости оборудования
Наименование разрабатываемого показателя УНЦ — КРМ 220кВ мощность 63 Мвар УШР
№ пп. | Код ресурса | Наименование | Ед. изм. | Кол-во единиц по проектным данным | Сметная стоимость в ценах на 01.01.2000 (руб.)
[5 empty] | на ед. изм. | общая
1 | 2 | 3 | 4 | 5 | 6 | 7
ИНЖЕНЕРНОЕ ОБОРУДОВАНИЕ
|  | ИТОГО ИНЖЕНЕРНОЕ ОБОРУДОВАНИЕ |  |  |  | 0
ТЕХНОЛОГИЧЕСКОЕ ОБОРУДОВАНИЕ
1
ИТОГО ТЕХНОЛОГИЧЕСКОЕ ОБОРУДОВАНИЕ
Всего по разделу «Оборудование»
Составил ______________________ Е. М. Добровольская
(подпись, инициалы, фамилия)
Проверил ______________________ А.В. Костянецкая
(подпись, инициалы, фамилия)

## Прил.7
Приложение №7
Расчет показателя УНЦ
Наименование разрабатываемого показателя УНЦ -
Единица измерения — 1 ед
Код показателя | Наименование показателя | Наименование РМ, входящих в состав показателя | Норматив цены на 01.01.2023, тыс.руб.
1 | 2 | 3 | 4
Р4-10-3 | УНЦ КРМ 110 - 750 кВ
Составил ______________________ Е. М. Добровольская
(подпись, инициалы, фамилия)
Проверил ______________________ А.В. Костянецкая
(подпись, инициалы, фамилия)

## Прил.10
Приложение № 10
Используемые индексы изменений сметной стоимости и нормы сопутствующих затрат
Наименование индекса / норм сопутствующих затрат | Дата применения и обоснование индекса / норм сопутствующих затрат | Размер индекса / норма сопутствующих затрат
1 | 2 | 3
Индекс изменения сметной стоимости на 1 квартал 2023 года. ОЗП | Письмо Минстроя России от 01.04.2023г. №17772-ИФ/09 прил.9 | 44.29
Индекс изменения сметной стоимости на 1 квартал 2023 года. ЭМ | Письмо Минстроя России от 01.04.2023г. №17772-ИФ/09 прил.9 | 13.47
Индекс изменения сметной стоимости на 1 квартал 2023 года. МАТ | Письмо Минстроя России от 01.04.2023г. №17772-ИФ/09 прил.9 | 8.04
Индекс изменения сметной стоимости на 1 квартал 2023 года. ОБ | Письмо Минстроя России от 23.02.2023г. №9791-ИФ/09 прил.6 | 6.26
Временные здания и сооружения | п.22 Приложения №1 Методики орпределения затрат на строительство временных зданий и сооружений по приказу Минстроя РФ №332/пр от 19.06.2020 | 3.9%
Дополнительные затраты при производстве строительно-монтажных работ в зимнее время | п.37 Приложения №1 Методики орпределения дополнительных затрат при производстве работ в зимнее время по приказу Минстроя РФ №325/пр от 25.05.2021 | 2.1%
Строительный контроль | Постановление Правительства РФ от 21.06.10 г. № 468 | 2.14%
Авторский надзор - 0,2% | Приказ от 4.08.2020 № 421/пр п.173 | 0.2%
Непредвиденные расходы | Приказ от 4.08.2020 № 421/пр п.179 | 3%
Составил ______________________ Е. М. Добровольская
(подпись, инициалы, фамилия)
Проверил ______________________ А.В. Костянецкая
(подпись, инициалы, фамилия)

## ФОТр.тек.
Расчет размера средств на оплату труда рабочих-строителей в текущем уровне цен (ФОТр.тек.)
Составлен в уровне цен на 01.01.2023 г.
№ пп. | Наименование элемента | Обозначение | Формула | Величина элемента | Наименования обосновывающих документов
1 | 2 | 3 | 4 | 5 | 6
1.1 | Среднемесячный размер оплаты труда рабочего первого разряда, занятого в строительной отрасли, для соответствующего субъекта РФ (частей субъекта РФ) или части территории РФ (включающей 2 или более субъектов РФ), руб. | С1ср | - | 47872.94 | Расчёт среднемесячного размера оплаты труда рабочего первого разряда, занятого в строительной отрасли на 1 квартал 2022 года с учётом фактических данных об уровне доплат и надбавок за 2021 г.
1.2 | Среднегодовое нормативное число часов работы одного рабочего в месяц, часы (ч.) | tср | 1973ч/12мес. |  | Производственный календарь 2023 год (40-часов.неделя)
1.3 | Коэффициент увеличения | Кув | - | 1
1.4 | Средний разряд работ |  |  | 4 | РТМ
1.5 | Тарифный коэффициент среднего разряда работ | КТ | - | 1.34 | Методические рекомендации по определению сметных цен на затраты труда в строительстве, утвержденные приказом Минстроя России от 04.09.2019 №515/пр, табл.2
1.6 | Коэффициент инфляции, определяемый поквартально | Кинф | - | 1.139 | Прогноз социально-экономического развития РФ, публикуемый Министерством экономического развития РФ, по строке "Индекс потребительских цен в среднем в год" на текущий год | https://economy.gov.ru/material/directions/makroec/prognozy_socialno_ekonomicheskogo_razvitiya/prognoz_socialno_ekonomicheskogo_razvitiya_rf_na_period_do_2024_goda_.html
1.7 | Размер средств на оплату труда рабочих-строителей в текущем уровне цен (ФОТр.тек.), руб/чел.-ч | ФОТр.тек. | (С1ср/tср*КТ*Т*Кув)*Кинф |  | Методика расчета индексов изменения сметной стоимости строительства, утвержденной приказом Минстроя России от 05.06.2019 №326/пр, п.31