## Прил.1 Сравнит табл
Приложение № 1
Сравнительная таблица отбора объекта-представителя
Данный показатель относится к группе "Актуализация УНЦ" (п.8 Методики). Данная РМ актуализирована на базе согласованной РТМ из УНЦ, утвержденных приказом Минэнерго №10 от 17.01.2019 года. Выбор (замена) объекта-представителя не производился
Наименование разрабатываемого показателя УНЦ - КРМ 330кВ мощность 180(3х60) Мвар ШР
Сопоставимый уровень цен: 1 кв. 2015 г
Единица измерения — 1 ед
№ п/п | Параметр | Объект-представитель
1 | Наименование объекта-представителя | Строительство ВЛ 330 кВ Кольская АЭС – Княжегубская ГЭС – ПС 330/110/35кВ Лоухи – Путкинская ГЭС – ОРУ 330 кВ Ондской ГЭС
2 | Наименование субъекта Российской Федерации | респ. Карелия
3 | Климатический район и подрайон | IВ
4 | Мощность объекта | 1
5 | Краткие характеристики конструктивных элементов сооружения (фундаменты, сваи, опоры, металлоконструкции и другие элементы характеризующие объекты) | Реактор трехфазный масляный шунтирующий номинальной мощностью 180 Мвар, номинальное напряжение 330кВ
6 | Сметная стоимость строительства/ реконструкции/ технического перевооружения/ модернизации в текущем уровне цен по заключению (тыс. руб.), в т.ч.:
6.1 | строительно-монтажные работы
6.2 | оборудование и инвентарь
6.3 | пусконаладочные работы
6.4 | прочие и лимитированные затраты
7 | Сопоставимый уровень цен | 1 кв. 2015 г.
8 | Сметная стоимость строительства/ реконструкции/ технического перевооружения/ модернизации в сопоставимом уровне цен, приведенная к условиям строительства в базовом районе (тыс. руб.)
9 | Приведенная сметная стоимость на единицу мощности, тыс. руб. (строка 8/строку 4)
10 | Примечание
Составил ______________________ А.Р. Маркова
(подпись, инициалы, фамилия)
Проверил ______________________ А.В. Костянецкая
(подпись, инициалы, фамилия)

## Прил.2 Расч стоим
Приложение № 2
Расчет стоимости основных видов работ для выбора объекта-представителя
№ п/п | Перечень конструктивных элементов сооружения (фундаменты, сваи, опоры, металлоконструкции и другие элементы характеризующие объекты-аналоги) и прочих затрат | Объект-представитель 1
|  | Номер сметы | Наименование сметы | Сметная стоимость в уровне цен 1 кв. 2015 г., тыс. руб.
|  |  |  | Строительные работы | Монтажные работы | Оборудование | Прочее | Всего
КРМ 330кВ мощность 180(3х60) Мвар ШР
Всего по объекту:
Всего по объекту в сопоставимом уровне цен 1 кв. 2015 г:
Составил ______________________ А.Р. Маркова
(подпись, инициалы, фамилия)
Проверил ______________________ А.В. Костянецкая
(подпись, инициалы, фамилия)

## Прил. 3
Приложение № 3
Объектная ресурсная ведомость
Сметная стоимость ресурсов принята на основании данных по объекту - представителю в ценах на 01.01.2000
Наименование разрабатываемого показателя УНЦ - КРМ 330кВ мощность 180(3х60) Мвар ШР
п/п | №ЛСР | Код ресурса | Наименование ресурса | Ед. изм. | Кол-во единиц по данным объекта-представителя | Сметная стоимость в ценах на 01.01.2000 (руб.)
[6 empty] | на ед.изм. | общая
1 |  | 2 | З | 4 | 5 | 6 | 7
Затраты труда рабочих |  |  |  |  | 3927.46
1 |  | 1-4-0 | Затраты труда рабочих (ср 4) | чел.час | 1192.05 | 9.62
2 |  | 1-3-8 | Затраты труда рабочих (ср 3,8) | чел.час | 1034.17 | 9.4
3 |  | 1-3-0 | Затраты труда рабочих (ср 3) | чел.час | 605.46 | 8.53
4 |  | 1-2-5 | Затраты труда рабочих (ср 2,5) | чел.час | 512.84 | 8.17
5 |  | 1-4-3 | Затраты труда рабочих (ср 4,3) | чел.час | 178.29 | 10.06
6 |  | 1-3-3 | Затраты труда рабочих (ср 3,3) | чел.час | 91.17 | 8.86
7 |  | 1-2-8 | Затраты труда рабочих (ср 2,8) | чел.час | 92.54 | 8.38
8 |  | 1-4-2 | Затраты труда рабочих (ср 4,2) | чел.час | 75.47 | 9.92
9 |  | 1-1-5 | Затраты труда рабочих (ср 1,5) | чел.час | 69.14 | 7.5
10 |  | 1-4-5 | Затраты труда рабочих (ср 4,5) | чел.час | 30.52 | 10.35
11 |  | 1-2-2 | Затраты труда рабочих (ср 2,2) | чел.час | 29.31 | 7.94
12 |  | 1-4-1 | Затраты труда рабочих (ср 4,1) | чел.час | 11.25 | 9.76
13 |  | 1-3-9 | Затраты труда рабочих (ср 3,9) | чел.час | 4.7 | 9.51
14 |  | 1-2-0 | Затраты труда рабочих (ср 2) | чел.час | 0.55 | 7.8
Затраты труда машинистов
15 |  | 2 | Затраты труда машинистов(справочно) | чел.-ч | 402.5 |  | 5028.48
Машины и механизмы
16 |  | 91.05.05-014 | Краны на автомобильном, грузоподъемность 10 т | маш.час | 95.32 | 111.99
17 |  | 91.05.06-012 | Краны на гусеничном ходу при работе на других видах строительства до 16 т | маш.час | 100.03 | 96.89
18 |  | 91.18.01-007 | Компрессоры передвижные с двигателем внутреннего сгорания давлением до 686 кПа (7 ат), производительность до 5 м3/мин | маш.час | 106.62 | 90
19 |  | 91.01.05-086 | Экскаваторы одноковшовые дизельные на гусеничном ходу при работе на других видах строительства 0,65 м3 | маш.час | 61.79 | 115.27
20 |  | 91.06.06-014 | Автогидроподъемники высотой подъема 28 м | маш.час | 8.59 | 243.49
21 |  | 91.21.22-432 | Установка вакуумной обработки трансформаторного масла | маш.час | 23.3 | 77.03
22 |  | 91.06.05-057 | Погрузчики одноковшовые универсальные фронтальные пневмоколесные 3 т | маш.час | 17.65 | 90.4
23 |  | 91.03.02-013 | Вентиляторы шахтные взрывобезопасные, мощность двигателя до 40 кВт | маш.час | 104 | 14.78
24 |  | 91.14.02-001 | Автомобили бортовые, грузоподъемность до 5 т | маш.час | 15.23 | 65.71
25 |  | 91.19.12-021 | Насос вакуумный 3,6 м3/мин | маш.час | 120.1 | 6.28
26 |  | 91.07.02-014 | Автобетононасосы: производительность 160 м3/ч (тех.часть сб.ФЕР6 п.1.6.40) | маш.-ч | 0.6166 | 978.63
27 |  | 91.21.22-438 | Установка передвижная цеолитовая | маш.час | 12.9 | 38.65
28 |  | 91.21.22-091 | Выпрямитель полупроводниковый для подогрева трансформаторов | маш.час | 108.45 | 3.82
29 |  | 91.01.01-036 | Бульдозеры при работе на других видах строительства 96 кВт (130 л.с.) | маш.час | 4.08 | 94.05
30 |  | 91.21.18-031 | Установки для защиты изоляции трансформаторов от увлажнения | маш.час | 27 | 13.49
31 |  | 91.05.06-007 | Краны на гусеничном ходу , грузоподъемность 25 т | маш.час | 2.7 | 120.04
32 |  | 91.21.18-011 | Маслоподогреватель | маш.час | 6.26 | 38.87
33 |  | 91.17.04-036 | Агрегаты сварочные передвижные с номинальным сварочным током 250-400 А с дизельным двигателем | маш.час | 16.06 | 14
34 |  | 91.17.04-233 | Установки для сварки ручной дуговой (постоянного тока) | маш.час | 24.4 | 8.1
35 |  | 91.08.09-023 | Трамбовки пневматические при работе от передвижных компрессорных станций | маш.час | 194.09 | 0.55
36 |  | 91.07.04-001 | Вибратор глубинный | маш.час | 55.4 | 1.9
37 |  | 91.14.02-002 | Автомобили бортовые, грузоподъемность до 8 т | маш.час | 1.21 | 85.84
38 |  | 91.09.12-101 | Станок рельсорезный | маш.час | 4.19 | 20
39 |  | 91.15.03-014 | Тракторы на пневмоколесном ходу при работе на других видах строительства 59 кВт (80 л.с.) | маш.час | 0.88 | 74.61
40 |  | 91.06.06-042 | Подъемники гидравлические высотой подъема 10 м | маш.час | 1.95 | 29.6
41 |  | 91.16.01-002 | Электростанции передвижные 4 кВт | маш.час | 2.1 | 27.11
42 |  | 91.06.01-003 | Домкраты гидравлические грузоподъемностью 63-100 т | маш.час | 41.45 | 0.9
43 |  | 91.06.05-011 | Погрузчики, грузоподъемность 5 т | маш.час | 0.3 | 89.99
44 |  | 91.17.04-171 | Преобразователи сварочные с номинальным сварочным током 315-500 А | маш.час | 2.1 | 12.31
45 |  | 91.19.10-031 | Станция насосная для привода гидродомкратов | маш.час | 9.05 | 1.82
46 |  | 91.21.01-012 | Агрегаты окрасочные высокого давления для окраски поверхностей конструкций мощностью 1 кВт | маш.час | 2.28 | 6.82
47 |  | 91.19.02-002 | Маслонасосы шестеренные, производительность м3/час 2,3 | маш.час | 11.03 | 0.9
48 |  | 91.17.04-042 | Аппарат для газовой сварки и резки | маш.час | 3.62 | 1.2
49 |  | 91.07.08-024 | Растворосмесители передвижные 65 л | маш.час | 0.35 | 12.39
50 |  | 331532 | Пила цепная электрическая | маш.час | 0.87 | 3.27
51 |  | 91.05.01-017 | Краны башенные, грузоподъемность 8 т | маш.час | 0.03 | 86.4
52 |  | 91.21.22-491 | Шинотрубогиб | маш.час | 0.11 | 15.24
53 |  | 330301 | Машины шлифовальные электрические | маш.час | 0.27 | 5.13
54 |  | 331451 | Перфораторы электрические | маш.час | 0.53 | 2.08
55 |  | 41400 | Электрические печи для сушки сварочных материалов с регулированием температуры в пределах от 80 °С до 500 °С | маш.час | 0.13 | 6.7
56 |  | 91.21.06-011 | Дрель ручная электрическая, мощность 260 Вт | маш.час | 2.45 | 0.13
57 |  | 91.21.19-031 | Станок сверлильный | маш.час | 0.02 | 2.36
Оборудование
58 |  | Прайс из СД ОП | Реактор трехфазный масляный шунтирующий номинальной мощностью 180 Мвар, номинальное напряжение 330кВ, со встроенными трансформаторами тока на линейных вводах и вводах нейтрали | шт. | 1 | 59921246.36
Материалы
59 |  | 22.2.02.07-0003 | Опоры металлические оцинкованные (для объектов энергетического строительства)(конструкции стальных оцинкованных порталов) | т | 7.4006 | 12500
60 |  | 08.4.03.03-0034 | Горячекатаная арматурная сталь периодического профиля класса А-III, диаметром 16-18 мм | т | 9.614 | 7956.21
61 |  | 04.1.02.05-0011 | Бетон тяжелый, класс В30 (М400) | м3 | 71.25 | 790
62 |  | 02.3.01.02-0016 | Песок природный для строительных: работ средний с крупностью зерен размером свыше 5 мм - до 5% по массе | м3 | 892.5089 | 55.26
63 |  | 07.3.02.11-0061 | Опоры из труб | т | 1.6172 | 20919.87
64 |  | 04.3.02.09-0801 | Смеси сухие гидроизоляционные обмазочные эластичные | кг | 845,5 | 37.22
65 |  | 05.1.05.14-0005 | Фундаменты под опоры ВЛ Ф2-А (бетон B30, расход арматуры 231 кг) | м3 | 9.696 | 3183.27
66 |  | 05.1.08.06-0092 | Плиты сборные железобетонные для укладки рельсовых путей | м3 | 5.266 | 3356.1
67 |  | 07.2.07.13-0242 | Элементы соединительные стальные оцинкованные | т | 0.651 | 22562.97
68 |  | 05.1.05.16-0212 | Фундаменты под оборудование подстанций Ф18-18 (бетон B30, расход арматуры 353,8 кг) | м3 | 2.424 | 4672.3
69 |  | 04.1.02.05-0007 | Смеси бетонные тяжелого бетона (БСТ), класс В20 (М250) | м3 | 16.65 | 665
70 |  | 07.2.01.01-0033 | Пути подкрановые, марка стали С 255, рельсы железнодорожные | т | 0.72 | 15209.21
71 |  | 02.2.05.04-1567 | Щебень М 400, фракция 5(3)-10 мм, группа 2 | м3 | 70.98 | 131.08
72 |  | 21.2.01.02-0098 | Провод неизолированный для воздушных линий электропередачи АС 400/51 | т | 0.2346 | 34500.53
73 |  | 05.1.05.14-0001 | Фундаменты под опоры ВЛ Ф1-2 (бетон B30, расход арматуры 122 кг) | м3 | 2.1816 | 3661.79
74 |  | 08.4.03.03-0032 | Сталь арматурная, горячекатаная, периодического профиля, класс А-III, диаметр 12 мм | т | 0.986 | 7997.23
75 |  | 01.7.15.07-0081 | Дюбель-гвозди | кг | 100 | 75
76 |  | 04.1.02.05-0043 | Смеси бетонные тяжелого бетона (БСТ), крупность заполнителя 20 мм, класс В15 (М200) | м3 | 10.76 | 665
77 |  | 05.1.02.07-0038 | Стойка железобетонная сборная под электрооборудование | м3 | 1.151 | 3344.8
78 |  | 08.4.03.03-0031 | Сталь арматурная, горячекатаная, периодического профиля, класс А-III, диаметр 10 мм | т | 0.438 | 8014.15
79 |  | 20.2.04.04-0024 | Короб кабельный прямой плоский сейсмостойкий КП-0,15/0,4-2 | шт. | 5 | 657.7
80 |  | 01.7.15.03-0036 | Болты с гайками и шайбами оцинкованные, диаметр 24 мм | кг | 127 | 24.79
81 |  | 20.2.04.06-0079 | Короб кабельный угловой для поворота горизонтальной трассы вниз под углом 45 °, сейсмостойкий КУН-0,1/0,5-45, горячеоцинкованный | шт. | 4 | 534.58
82 |  | 01.7.19.04-0003 | Пластина техническая без тканевых прокладок | т | 0.04 | 53400
83 |  | 08.4.03.02-0002 | Сталь арматурная, горячекатаная, гладкая, класс А-I, диаметр 8 мм | т | 0.264 | 6780
84 |  | 20.2.04.06-0055 | Короб кабельный угловой для поворота горизонтальной трассы вверх под углом 45 °, сейсмостойкий КУВ-0,1/0,5-45, горячеоцинкованный | шт. | 4 | 446.87
85 |  | 01.7.15.06-0111 | Гвозди строительные | т | 0.138 | 11978
86 |  | 20.5.03.03-0003 | Шины медные прямоугольные ШМТ сечением до 200 мм2 | т | 0.0144 | 112142.33
87 |  | 11.2.13.04-0011 | Щиты из досок толщиной 25 мм | м2 | 38.023 | 35.53
88 |  | 20.1.01.02-0012 | Зажим аппаратный прессуемый 2А6А-500-4 | 100 шт | 0,03 | 40971
89 |  | 05.1.05.16-0221 | Фундаменты сборные железобетонные ВЛ и ОРУ | м3 | 0.7272 | 1597.37
90 |  | 05.1.02.05-0012 | Лежни железобетонные ЛЖ-1,6, бетон B15, объем 0,17 м3, расход арматуры 44,1 кг | шт. | 2 | 511.22
91 |  | 25.1.05.01-0012 | Накладки двухголовые для рельсов раздельного скрепления | т | 0.2364 | 3824.28
92 |  | 11.1.03.06-0095 | Доска обрезная, хвойных пород, ширина 75-150 мм, толщина 44 мм и более, длина 4-6,5 м, сорт III | м3 | 0.7209 | 1056
93 |  | 25.1.04.03-0021 | Болты путевые с гайками для скрепления рельсов диаметром 22 мм | т | 0.0675 | 9743.43
94 |  | 11.1.02.04-0031 | Лесоматериалы круглые, хвойных пород, для строительства, диаметр 14-24 см, длина 3-6,5 м | м3 | 1.0098 | 558.33
95 |  | 25.1.05.02-0062 | Подкладка раздельного скрепления КБ-65 для рельсов Р-50, Р-75, Р-65 и КБ-50 | т | 0.1182 | 4679.74
96 |  | 01.1.02.09-0021 | Ткань асбестовая со стеклонитью АСТ-1 толщиной 1,8 мм | т | 0.008 | 66860
97 |  | 20.2.04.06-0015 | Короб кабельный угловой горизонтального поворота трассы под углом 45 °, сейсмостойкий КУГ-0,1/0,5-45, горячеоцинкованный | шт. | 1 | 530.28
98 |  | 01.7.11.07-0032 | Электроды сварочные Э42, диаметр 4 мм | т | 0.0499 | 10315
99 |  | 07.2.07.12-0003 | Элементы конструктивные вспомогательного назначения массой не более 50 кг с преобладанием толстолистовой стали, собираемые из двух и более деталей, с отверстиями и без отверстий, соединяемые на сварке | т | 0.04 | 11255
100 |  | 11.2.13.04-0012 | Щиты из досок толщиной 40 мм | м2 | 7.695 | 57.63
101 |  | 20.5.04.05-0001 | Зажим ответвительный ОА-400-1 | 100 шт. | 0,06 | 5933
102 |  | 08.3.03.06-0002 | Проволока горячекатаная в мотках, диаметром 6,3-6,5 мм | т | 0.0751 | 4455.2
103 |  | 25.1.06.23-0021 | Стяжки стальные | т | 0.0462 | 7166.25
104 |  | 01.1.02.02-0021 | Бумага асбестовая электроизоляционная марки БЭ толщиной 0,2-0,3 мм | т | 0.024 | 11549
105 |  | 20.2.11.01-0022 | Распорка дистанционная глухая усиленная РГУ-3-400 | шт. | 6 | 44.89
106 |  | 999-9950 | Вспомогательные ненормируемые материальные ресурсы (2% от оплаты труда рабочих) | руб. | 237.296 | 1
107 |  | 11.1.03.06-0087 | Доска обрезная, хвойных пород, ширина 75-150 мм, толщина 25 мм, длина 4-6,5 м, сорт III | м3 | 0.1922 | 1100
108 |  | 08.1.02.13-0011 | Рукава металлические из стальной оцинкованной ленты, негерметичные, простого профиля, РЗ-ЦХ, диаметр условный 32 мм | м | 15.45 | 13.25
109 |  | 10.3.02.03-0011 | Припои оловянно-свинцовые бессурьмянистые, марка ПОС30 | т | 0,003 | 68050
110 |  | 08.3.05.02-0101 | Прокат толстолистовой горячекатаный в листах, марка стали ВСт3пс5, толщина 4-6 мм | т | 0.035 | 5763
111 |  | 08.3.07.01-0071 | Прокат полосовой, горячекатаный, марка стали ВСт3кп, размер 5х40 мм | т | 0.0314 | 5763
112 |  | 01.7.11.07-0054 | Электроды сварочные Э42, диаметр 6 мм | т | 0.0163 | 9424
113 |  | 25.1.01.04-0031 | Шпалы непропитанные для железных дорог, тип I | шт. | 0.48 | 266.67
114 |  | 01.7.15.03-0042 | Болты с гайками и шайбами строительные | кг | 13.6576 | 9.04
115 |  | 01.3.02.08-0001 | Кислород газообразный технический | м3 | 16.854 | 6.22
116 |  | 20.1.01.02-0054 | Зажим аппаратный прессуемый: А2А-400-2 | 100 шт. | 0,02 | 4986
117 |  | 01.7.17.11-0001 | Бумага шлифовальная | кг | 1.94 | 50
118 |  | 01.7.03.01-0001 | Вода | м3 | 34.8783 | 2.44
119 |  | 05.1.01.13-0043 | Плита железобетонная покрытий, перекрытий и днищ | м3 | 0.058 | 1382.9
120 |  | 03.1.02.03-0011 | Известь строительная негашеная комовая, сорт I | т | 0.1024 | 734.5
121 |  | 11.1.03.05-0085 | Доска необрезная, хвойных пород, длина 4-6,5 м, все ширины, толщина 44 мм и более, сорт III | м3 | 0.09 | 684
122 |  | 20.2.08.05-0012 | Профиль зетовый сейсмостойкий ПZ 30х30х2-2/8, оцинкованный | шт. | 1 | 56.89
123 |  | 07.2.07.12-0020 | Элементы конструктивные зданий и сооружений с преобладанием горячекатаных профилей, средняя масса сборочной единицы от 0,1 до 0,5 т | т | 0.0073 | 7712
124 |  | 01.7.11.07-0034 | Электроды сварочные Э42А, диаметр 4 мм | кг | 4.9415 | 10.57
125 |  | 25.2.01.01-0001 | Бирки-оконцеватели | 100 шт. | 0.8 | 63
126 |  | 01.3.02.09-0022 | Пропан-бутан, смесь техническая | кг | 7.9541 | 6.09
127 |  | 02.2.01.02-1042 | Гравий М 400, фракция 5(3)-10 мм | м3 | 0.309 | 152.29
128 |  | 01.7.15.10-0053 | Скобы металлические | кг | 6.67 | 6.4
129 |  | 18.5.08.09-0001 | Патрубки | 10 шт. | 0.15 | 277.5
130 |  | 04.1.02.05-0026 | Смеси бетонные тяжелого бетона (БСТ), крупность заполнителя 10 мм, класс В15 (М200) | м3 | 0.061 | 665
131 |  | 08.3.07.01-0076 | Прокат полосовой, горячекатаный, марка стали Ст3сп, ширина 50-200 мм, толщина 4-5 мм | т | 0.0077 | 5000
132 |  | 11.1.03.01-0079 | Бруски обрезные, хвойных пород, длина 4-6,5 м, ширина 75-150 мм, толщина 40-75 мм, сорт III | м3 | 0.0298 | 1287
133 |  | 01.7.02.07-0011 | Прессшпан листовой, марка А | кг | 0.785 | 47.57
134 |  | 04.1.02.05-0077 | Смеси бетонные тяжелого бетона (БСТ), крупность заполнителя более 40 мм, класс В15 (М200) | м3 | 0.0562 | 600
135 |  | 01.7.20.08-0031 | Бязь суровая | 10 м2 | 0.41 | 79.1
136 |  | 04.3.01.09-0014 | Раствор готовый кладочный, цементный, М100 | м3 | 0.059 | 519.8
137 |  | 08.3.08.02-0052 | Уголок горячекатаный, марка стали ВСт3кп2, размер 50x50x5 мм | т | 0.0048 | 5763
138 |  | 01.7.20.08-0111 | Рогожа | м2 | 2.673 | 10.2
139 |  | 01.7.15.06-0121 | Гвозди строительные с плоской головкой 1,6x50 мм | т | 0.0031 | 8475
140 |  | 14.4.02.09-0001 | Краска | кг | 0.6648 | 28.6
141 |  | 14.4.02.04-0015 | Краска масляная для внутренних работ МА-015, черная густотертая | т | 0.0011 | 15707
142 |  | 01.7.11.07-0035 | Электроды диаметром: 4 мм Э46 | т | 0.0016 | 10749
143 |  | 08.3.11.01-0091 | Швеллеры № 40, марка стали Ст0 | т | 0.0031 | 4920
144 |  | 01.7.15.04-0011 | Винты с полукруглой головкой, длина 50 мм | т | 0.0012 | 12430
145 |  | 04.3.01.09-0023 | Раствор отделочный тяжелый цементный, состав 1:3 | м3 | 0.03 | 497
146 |  | 08.1.02.11-0001 | Поковки из квадратных заготовок, масса 1,8 кг | т | 0.0024 | 5989
147 |  | 14.5.09.07-0029 | Растворитель марки Р-4 | т | 0.001 | 9420
148 |  | 14.4.01.01-0003 | Грунтовка ГФ-021 | т | 0.0005 | 15620
149 |  | 01.7.20.08-0071 | Канат пеньковый пропитанный | т | 0.0002 | 37900
150 |  | 14.1.02.01-0002 | Клей БМК-5к | кг | 0.28 | 25.8
151 |  | 01.3.01.06-0050 | Смазка универсальная тугоплавкая УТ (консталин жировой) | т | 0.0004 | 17500
152 |  | 04.3.01.09-0012 | Раствор готовый кладочный цементный марки 50 | м3 | 0.0112 | 485.9
153 |  | 01.7.15.10-0019 | Скобы крепежные для рукавов металлических, диаметр 32 мм | 100 шт. | 0,05 | 80
154 |  | 01.7.15.07-0014 | Дюбели распорные полипропиленовые | 100 шт. | 0.04 | 86
155 |  | 20.1.02.23-0082 | Перемычки гибкие, тип ПГС-50 | 10 шт. | 0,075 | 39
156 |  | 11.1.03.01-0077 | Бруски обрезные, хвойных пород, длина 4-6,5 м, ширина 75-150 мм, толщина 40-75 мм, сорт I | м3 | 0.0017 | 1700
157 |  | 23.3.06.04-0011 | Трубы стальные сварные неоцинкованные водогазопроводные с резьбой, легкие, номинальный диаметр 50 мм, толщина стенки 3 мм | м | 0.075 | 28.05
158 |  | 01.3.01.06-0046 | Смазка солидол жировой марки «Ж» | т | 0.0002 | 9661.5
159 |  | 14.4.03.03-0002 | Лак битумный БТ-123 | т | 0.0002 | 7826.9
160 |  | 08.2.02.11-0007 | Канат двойной свивки ТК, конструкции 6х19(1+6+12)+1 о.с., оцинкованный, из проволок марки В, маркировочная группа 1770 н/мм2, диаметр 5,5 мм | 10 м | 0.0302 | 50.24
161 |  | 20.2.09.05-0012 | Муфты соединительные | шт. | 1.5 | 0.71
162 |  | 11.1.03.06-0096 | Доска обрезная, хвойных пород, ширина 75-150 мм, толщина 44 мм и более, длина 4-6,5 м, сорт IV | м3 | 0.001 | 770
163 |  | 20.2.02.01-0019 | Втулки изолирующие | 1000 шт. | 0,0015 | 270
164 |  | 11.1.03.06-0092 | Доска обрезная, хвойных пород, ширина 75-150 мм, толщина 32-40 мм, длина 4-6,5 м, сорт IV | м3 | 0.0002 | 1010
165 |  | 01.3.02.02-0001 | Аргон газообразный, сорт I | м3 | 0.0062 | 17.86
166 |  | 01.7.15.14-0043 | Шурупы самонарезающий прокалывающий, для крепления металлических профилей или листовых деталей 3,5/11 мм | 100 шт. | 0,04 | 2
Составил ______________________ А.Р. Маркова
(подпись, инициалы, фамилия)
Проверил ______________________ А.В. Костянецкая
(подпись, инициалы, фамилия)

## Прил.4 РМ
Приложение № 4
Ресурсная модель
Наименование разрабатываемого показателя УНЦ — КРМ 330кВ мощность 180(3х60) Мвар ШР
Единица измерения — 1 ед
Наименование | Сметная стоимость в ценах на 01.01.2023 (руб.) | Удельный вес, (в СМР) | Удельный вес, % (от всего по РМ)
Оплата труда рабочих
Эксплуатация машин основных
Эксплуатация машин прочих
ЭКСПЛУАТАЦИЯ МАШИН, ВСЕГО:
в том числе зарплата машинистов
Материалы основные
Материалы прочие
МАТЕРИАЛЫ, ВСЕГО:
ИТОГО
Сметная прибыль, руб.
Сметная прибыль, %
Накладные расходы, руб.
Накладные расходы, %
ВСЕГО СМР с НР и СП
ВСЕГО стоимость оборудования, в том числе
стоимость оборудования технологического
ИТОГО (СМР + ОБОРУДОВАНИЕ)
ПРОЧ. ЗАТР., УЧТЕННЫЕ ПОКАЗАТЕЛЕМ, в том числе
Временные здания и сооружения - 3,9%
Дополнительные затраты при производстве строительно-монтажных работ в зимнее время - 2,1%
Пусконаладочные работы | 1147461.39
Затраты по перевозке работников к месту работы и обратно
Затраты, связанные с осуществлением работ вахтовым методом
Расходы на командировки рабочих и пусконаладочного персонала, привлекаемых для выполнения строительства
Затраты на перебазировку машин с базы механизации на строительную площадку и обратно, по которым данные затраты не включены в сметную цену эксплуатации машин и механизмов
Строительный контроль и содержание службы заказчика - 2,14%
Авторский надзор - 0,2%
ИТОГО (СМР+ОБОРУДОВАНИЕ+ПРОЧ. ЗАТР., УЧТЕННЫЕ ПОКАЗАТЕЛЕМ)
Непредвиденные расходы
ВСЕГО:
ИТОГО ПОКАЗАТЕЛЬ НА ЕД. ИЗМ.
Составил ____________________________ А.Р. Маркова
(должность, подпись, инициалы, фамилия)
Проверил ____________________________ А.В. Костянецкая
(должность, подпись, инициалы, фамилия)

## Прил.5 Расчет СМР и ОБ
Приложение №5
Расчет стоимости СМР и оборудования
Наименование разрабатываемого показателя УНЦ |  |  | КРМ 330кВ мощность 180(3х60) Мвар ШР
Единица измерения — 1 ед
№ пп. | Код ресурса | Наименование | Ед. изм. | Кол-во единиц по проектным данным | Сметная стоимость в ценах на 01.01.2000 (руб.) |  | Удельный вес, % | Сметная стоимость в ценах на 01.01.2023 (руб.)
[5 empty] | на ед. изм. | общая |  | на ед. изм. | общая
1 | 2 | 3 | 4 | 5 | 6 | 7 | 8 | 9 | 10
Затраты труда рабочих-строителей
1 | 1-3-5 | Затраты труда рабочих-строителей среднего разряда (3,5) | чел.-ч. |  | 9.07
|  | Итого по разделу "Затраты труда рабочих-строителей" | чел.-ч. |  |  |  | 100%
Затраты труда машинистов
2 | 2 | Затраты труда машинистов | чел.-ч. | 402.5 |  |  | 100%
Машины и механизмы
Основные машины и механизмы
3 | 91.05.05-014 | Краны на автомобильном, грузоподъемность 10 т | маш.час |  | 111.99
4 | 91.05.06-012 | Краны на гусеничном ходу при работе на других видах строительства до 16 т | маш.час | 100.03 | 96.89
5 | 91.18.01-007 | Компрессоры передвижные с двигателем внутреннего сгорания давлением до 686 кПа (7 ат), производительность до 5 м3/мин | маш.час | 106.62 | 90
6 | 91.01.05-086 | Экскаваторы одноковшовые дизельные на гусеничном ходу при работе на других видах строительства 0,65 м3 | маш.час | 61.79 | 115.27
7 | 91.06.06-014 | Автогидроподъемники высотой подъема 28 м | маш.час | 8.59 | 243.49
8 | 91.21.22-432 | Установка вакуумной обработки трансформаторного масла | маш.час | 23.3 | 77.03
9 | 91.06.05-057 | Погрузчики одноковшовые универсальные фронтальные пневмоколесные 3 т | маш.час | 17.65 | 90.4
Итого основные машины и механизмы
10 | 91.03.02-013 | Вентиляторы шахтные взрывобезопасные, мощность двигателя до 40 кВт | маш.час | 104 | 14.78
11 | 91.14.02-001 | Автомобили бортовые, грузоподъемность до 5 т | маш.час | 15.23 | 65.71
12 | 91.19.12-021 | Насос вакуумный 3,6 м3/мин | маш.час | 120.1 | 6.28
13 | 91.07.02-014 | Автобетононасосы: производительность 160 м3/ч (тех.часть сб.ФЕР6 п.1.6.40) | маш.-ч | 0.6166 | 978.63
14 | 91.21.22-438 | Установка передвижная цеолитовая | маш.час | 12.9 | 38.65
15 | 91.21.22-091 | Выпрямитель полупроводниковый для подогрева трансформаторов | маш.час | 108.45 | 3.82
16 | 91.01.01-036 | Бульдозеры при работе на других видах строительства 96 кВт (130 л.с.) | маш.час | 4.08 | 94.05
17 | 91.21.18-031 | Установки для защиты изоляции трансформаторов от увлажнения | маш.час | 27 | 13.49
18 | 91.05.06-007 | Краны на гусеничном ходу , грузоподъемность 25 т | маш.час | 2.7 | 120.04
19 | 91.21.18-011 | Маслоподогреватель | маш.час | 6.26 | 38.87
20 | 91.17.04-036 | Агрегаты сварочные передвижные с номинальным сварочным током 250-400 А с дизельным двигателем | маш.час | 16.06 | 14
21 | 91.17.04-233 | Установки для сварки ручной дуговой (постоянного тока) | маш.час | 24.4 | 8.1
22 | 91.08.09-023 | Трамбовки пневматические при работе от передвижных компрессорных станций | маш.час | 194.09 | 0.55
23 | 91.07.04-001 | Вибратор глубинный | маш.час | 55.4 | 1.9
24 | 91.14.02-002 | Автомобили бортовые, грузоподъемность до 8 т | маш.час | 1.21 | 85.84
25 | 91.09.12-101 | Станок рельсорезный | маш.час | 4.19 | 20
26 | 91.15.03-014 | Тракторы на пневмоколесном ходу при работе на других видах строительства 59 кВт (80 л.с.) | маш.час | 0.88 | 74.61
27 | 91.06.06-042 | Подъемники гидравлические высотой подъема 10 м | маш.час | 1.95 | 29.6
28 | 91.16.01-002 | Электростанции передвижные 4 кВт | маш.час | 2.1 | 27.11
29 | 91.06.01-003 | Домкраты гидравлические грузоподъемностью 63-100 т | маш.час | 41.45 | 0.9
30 | 91.06.05-011 | Погрузчики, грузоподъемность 5 т | маш.час | 0.3 | 89.99
31 | 91.17.04-171 | Преобразователи сварочные с номинальным сварочным током 315-500 А | маш.час | 2.1 | 12.31
32 | 91.19.10-031 | Станция насосная для привода гидродомкратов | маш.час | 9.05 | 1.82
33 | 91.21.01-012 | Агрегаты окрасочные высокого давления для окраски поверхностей конструкций мощностью 1 кВт | маш.час | 2.28 | 6.82
34 | 91.19.02-002 | Маслонасосы шестеренные, производительность м3/час 2,3 | маш.час | 11.03 | 0.9
35 | 91.17.04-042 | Аппарат для газовой сварки и резки | маш.час | 3.62 | 1.2
36 | 91.07.08-024 | Растворосмесители передвижные 65 л | маш.час | 0.35 | 12.39
37 | 331532 | Пила цепная электрическая | маш.час | 0.87 | 3.27
38 | 91.05.01-017 | Краны башенные, грузоподъемность 8 т | маш.час | 0.03 | 86.4
39 | 91.21.22-491 | Шинотрубогиб | маш.час | 0.11 | 15.24
40 | 330301 | Машины шлифовальные электрические | маш.час | 0.27 | 5.13
41 | 331451 | Перфораторы электрические | маш.час | 0.53 | 2.08
42 | 41400 | Электрические печи для сушки сварочных материалов с регулированием температуры в пределах от 80 °С до 500 °С | маш.час | 0.13 | 6.7
43 | 91.21.06-011 | Дрель ручная электрическая, мощность 260 Вт | маш.час | 2.45 | 0.13
44 | 91.21.19-031 | Станок сверлильный | маш.час | 0.02 | 2.36
Итого прочие машины и механизмы
|  | Итого по разделу «Машины и механизмы» |  |  |  |  | 100%
Оборудование
Основное оборудование
45 | БЦ.21.23 | Реактор трехфазный масляный шунтирующий номинальной мощностью 180 Мвар, номинальное напряжение 330кВ, со встроенными трансформаторами тока на линейных вводах и вводах нейтрали | шт | 1 |  |  |  | 300000000
Итого основное оборудование
|  | Итого прочее оборудование |  |  |  | 0 |  |  | 0
Итого по разделу «Оборудование»
в том числе технологическое оборудование
Материалы
Основные материалы
46 | 22.2.02.07-0003 | Опоры металлические оцинкованные (для объектов энергетического строительства)(конструкции стальных оцинкованных порталов) | т | 7.4006 | 12500
47 | 08.4.03.03-0034 | Горячекатаная арматурная сталь периодического профиля класса А-III, диаметром 16-18 мм | т | 9.614 | 7956.21
48 | 04.1.02.05-0011 | Бетон тяжелый, класс В30 (М400) | м3 | 71.25 | 790
49 | 02.3.01.02-0016 | Песок природный для строительных: работ средний с крупностью зерен размером свыше 5 мм - до 5% по массе | м3 |  | 55.26
50 | 07.3.02.11-0061 | Опоры из труб | т | 1.6172 | 20919.87
51 | 04.3.02.09-0801 | Смеси сухие гидроизоляционные обмазочные эластичные | кг | 845,5 | 37.22
52 | 05.1.05.14-0005 | Фундаменты под опоры ВЛ Ф2-А (бетон B30, расход арматуры 231 кг) | м3 | 9.696 | 3183.27
53 | 05.1.08.06-0092 | Плиты сборные железобетонные для укладки рельсовых путей | м3 | 5.266 | 3356.1
54 | 07.2.07.13-0242 | Элементы соединительные стальные оцинкованные | т | 0.651 | 22562.97
55 | 05.1.05.16-0212 | Фундаменты под оборудование подстанций Ф18-18 (бетон B30, расход арматуры 353,8 кг) | м3 | 2.424 | 4672.3
56 | 04.1.02.05-0007 | Смеси бетонные тяжелого бетона (БСТ), класс В20 (М250) | м3 | 16.65 | 665
57 | 07.2.01.01-0033 | Пути подкрановые, марка стали С 255, рельсы железнодорожные | т | 0.72 | 15209.21
58 | 02.2.05.04-1567 | Щебень М 400, фракция 5(3)-10 мм, группа 2 | м3 | 70.98 | 131.08
59 | 21.2.01.02-0098 | Провод неизолированный для воздушных линий электропередачи АС 400/51 | т | 0.2346 |  |  |  | 277384.26
Итого основные материалы
60 | 05.1.05.14-0001 | Фундаменты под опоры ВЛ Ф1-2 (бетон B30, расход арматуры 122 кг) | м3 | 2.1816 | 3661.79
61 | 08.4.03.03-0032 | Сталь арматурная, горячекатаная, периодического профиля, класс А-III, диаметр 12 мм | т | 0.986 | 7997.23
62 | 01.7.15.07-0081 | Дюбель-гвозди | кг | 100 | 75
63 | 04.1.02.05-0043 | Смеси бетонные тяжелого бетона (БСТ), крупность заполнителя 20 мм, класс В15 (М200) | м3 | 10.76 | 665
64 | 05.1.02.07-0038 | Стойка железобетонная сборная под электрооборудование | м3 | 1.151 | 3344.8
65 | 08.4.03.03-0031 | Сталь арматурная, горячекатаная, периодического профиля, класс А-III, диаметр 10 мм | т | 0.438 | 8014.15
66 | 20.2.04.04-0024 | Короб кабельный прямой плоский сейсмостойкий КП-0,15/0,4-2 | шт. | 5 | 657.7
67 | 01.7.15.03-0036 | Болты с гайками и шайбами оцинкованные, диаметр 24 мм | кг | 127 | 24.79
68 | 20.2.04.06-0079 | Короб кабельный угловой для поворота горизонтальной трассы вниз под углом 45 °, сейсмостойкий КУН-0,1/0,5-45, горячеоцинкованный | шт. | 4 | 534.58
69 | 01.7.19.04-0003 | Пластина техническая без тканевых прокладок | т | 0.04 | 53400
70 | 08.4.03.02-0002 | Сталь арматурная, горячекатаная, гладкая, класс А-I, диаметр 8 мм | т | 0.264 | 6780
71 | 20.2.04.06-0055 | Короб кабельный угловой для поворота горизонтальной трассы вверх под углом 45 °, сейсмостойкий КУВ-0,1/0,5-45, горячеоцинкованный | шт. | 4 | 446.87
72 | 01.7.15.06-0111 | Гвозди строительные | т | 0.138 | 11978
73 | 20.5.03.03-0003 | Шины медные прямоугольные ШМТ сечением до 200 мм2 | т | 0.0144 | 112142.33
74 | 11.2.13.04-0011 | Щиты из досок толщиной 25 мм | м2 | 38.023 | 35.53
75 | 20.1.01.02-0012 | Зажим аппаратный прессуемый 2А6А-500-4 | 100 шт | 0,03 | 40971
76 | 05.1.05.16-0221 | Фундаменты сборные железобетонные ВЛ и ОРУ | м3 | 0.7272 | 1597.37
77 | 05.1.02.05-0012 | Лежни железобетонные ЛЖ-1,6, бетон B15, объем 0,17 м3, расход арматуры 44,1 кг | шт. | 2 | 511.22
78 | 25.1.05.01-0012 | Накладки двухголовые для рельсов раздельного скрепления | т | 0.2364 | 3824.28
79 | 11.1.03.06-0095 | Доска обрезная, хвойных пород, ширина 75-150 мм, толщина 44 мм и более, длина 4-6,5 м, сорт III | м3 | 0.7209 | 1056
80 | 25.1.04.03-0021 | Болты путевые с гайками для скрепления рельсов диаметром 22 мм | т | 0.0675 | 9743.43
81 | 11.1.02.04-0031 | Лесоматериалы круглые, хвойных пород, для строительства, диаметр 14-24 см, длина 3-6,5 м | м3 | 1.0098 | 558.33
82 | 25.1.05.02-0062 | Подкладка раздельного скрепления КБ-65 для рельсов Р-50, Р-75, Р-65 и КБ-50 | т | 0.1182 | 4679.74
83 | 01.1.02.09-0021 | Ткань асбестовая со стеклонитью АСТ-1 толщиной 1,8 мм | т | 0.008 | 66860
84 | 20.2.04.06-0015 | Короб кабельный угловой горизонтального поворота трассы под углом 45 °, сейсмостойкий КУГ-0,1/0,5-45, горячеоцинкованный | шт. | 1 | 530.28
85 | 01.7.11.07-0032 | Электроды сварочные Э42, диаметр 4 мм | т | 0.0499 | 10315
86 | 07.2.07.12-0003 | Элементы конструктивные вспомогательного назначения массой не более 50 кг с преобладанием толстолистовой стали, собираемые из двух и более деталей, с отверстиями и без отверстий, соединяемые на сварке | т | 0.04 | 11255
87 | 11.2.13.04-0012 | Щиты из досок толщиной 40 мм | м2 | 7.695 | 57.63
88 | 20.5.04.05-0001 | Зажим ответвительный ОА-400-1 | 100 шт. | 0,06 | 5933
89 | 08.3.03.06-0002 | Проволока горячекатаная в мотках, диаметром 6,3-6,5 мм | т | 0.0751 | 4455.2
90 | 25.1.06.23-0021 | Стяжки стальные | т | 0.0462 | 7166.25
91 | 01.1.02.02-0021 | Бумага асбестовая электроизоляционная марки БЭ толщиной 0,2-0,3 мм | т | 0.024 | 11549
92 | 20.2.11.01-0022 | Распорка дистанционная глухая усиленная РГУ-3-400 | шт. | 6 | 44.89
93 | 999-9950 | Вспомогательные ненормируемые материальные ресурсы (2% от оплаты труда рабочих) | руб. | 237.296 | 1
94 | 11.1.03.06-0087 | Доска обрезная, хвойных пород, ширина 75-150 мм, толщина 25 мм, длина 4-6,5 м, сорт III | м3 | 0.1922 | 1100
95 | 08.1.02.13-0011 | Рукава металлические из стальной оцинкованной ленты, негерметичные, простого профиля, РЗ-ЦХ, диаметр условный 32 мм | м | 15.45 | 13.25
96 | 10.3.02.03-0011 | Припои оловянно-свинцовые бессурьмянистые, марка ПОС30 | т | 0,003 | 68050
97 | 08.3.05.02-0101 | Прокат толстолистовой горячекатаный в листах, марка стали ВСт3пс5, толщина 4-6 мм | т | 0.035 | 5763
98 | 08.3.07.01-0071 | Прокат полосовой, горячекатаный, марка стали ВСт3кп, размер 5х40 мм | т | 0.0314 | 5763
99 | 01.7.11.07-0054 | Электроды сварочные Э42, диаметр 6 мм | т | 0.0163 | 9424
100 | 25.1.01.04-0031 | Шпалы непропитанные для железных дорог, тип I | шт. | 0.48 | 266.67
101 | 01.7.15.03-0042 | Болты с гайками и шайбами строительные | кг |  | 9.04
102 | 01.3.02.08-0001 | Кислород газообразный технический | м3 | 16.854 | 6.22
103 | 20.1.01.02-0054 | Зажим аппаратный прессуемый: А2А-400-2 | 100 шт. | 0,02 | 4986
104 | 01.7.17.11-0001 | Бумага шлифовальная | кг | 1.94 | 50
105 | 01.7.03.01-0001 | Вода | м3 | 34.8783 | 2.44
106 | 05.1.01.13-0043 | Плита железобетонная покрытий, перекрытий и днищ | м3 | 0.058 | 1382.9
107 | 03.1.02.03-0011 | Известь строительная негашеная комовая, сорт I | т | 0.1024 | 734.5
108 | 11.1.03.05-0085 | Доска необрезная, хвойных пород, длина 4-6,5 м, все ширины, толщина 44 мм и более, сорт III | м3 | 0.09 | 684
109 | 20.2.08.05-0012 | Профиль зетовый сейсмостойкий ПZ 30х30х2-2/8, оцинкованный | шт. | 1 | 56.89
110 | 07.2.07.12-0020 | Элементы конструктивные зданий и сооружений с преобладанием горячекатаных профилей, средняя масса сборочной единицы от 0,1 до 0,5 т | т | 0.0073 | 7712
111 | 01.7.11.07-0034 | Электроды сварочные Э42А, диаметр 4 мм | кг | 4.9415 | 10.57
112 | 25.2.01.01-0001 | Бирки-оконцеватели | 100 шт. | 0.8 | 63
113 | 01.3.02.09-0022 | Пропан-бутан, смесь техническая | кг | 7.9541 | 6.09
114 | 02.2.01.02-1042 | Гравий М 400, фракция 5(3)-10 мм | м3 | 0.309 | 152.29
115 | 01.7.15.10-0053 | Скобы металлические | кг | 6.67 | 6.4
116 | 18.5.08.09-0001 | Патрубки | 10 шт. | 0.15 | 277.5
117 | 04.1.02.05-0026 | Смеси бетонные тяжелого бетона (БСТ), крупность заполнителя 10 мм, класс В15 (М200) | м3 | 0.061 | 665
118 | 08.3.07.01-0076 | Прокат полосовой, горячекатаный, марка стали Ст3сп, ширина 50-200 мм, толщина 4-5 мм | т | 0.0077 | 5000
119 | 11.1.03.01-0079 | Бруски обрезные, хвойных пород, длина 4-6,5 м, ширина 75-150 мм, толщина 40-75 мм, сорт III | м3 | 0.0298 | 1287
120 | 01.7.02.07-0011 | Прессшпан листовой, марка А | кг | 0.785 | 47.57
121 | 04.1.02.05-0077 | Смеси бетонные тяжелого бетона (БСТ), крупность заполнителя более 40 мм, класс В15 (М200) | м3 | 0.0562 | 600
122 | 01.7.20.08-0031 | Бязь суровая | 10 м2 | 0.41 | 79.1
123 | 04.3.01.09-0014 | Раствор готовый кладочный, цементный, М100 | м3 | 0.059 | 519.8
124 | 08.3.08.02-0052 | Уголок горячекатаный, марка стали ВСт3кп2, размер 50x50x5 мм | т |  | 5763
125 | 01.7.20.08-0111 | Рогожа | м2 | 2.673 | 10.2
126 | 01.7.15.06-0121 | Гвозди строительные с плоской головкой 1,6x50 мм | т | 0.0031 | 8475
127 | 14.4.02.09-0001 | Краска | кг | 0.6648 | 28.6
128 | 14.4.02.04-0015 | Краска масляная для внутренних работ МА-015, черная густотертая | т | 0.0011 | 15707
129 | 01.7.11.07-0035 | Электроды диаметром: 4 мм Э46 | т | 0.0016 | 10749
130 | 08.3.11.01-0091 | Швеллеры № 40, марка стали Ст0 | т | 0.0031 | 4920
131 | 01.7.15.04-0011 | Винты с полукруглой головкой, длина 50 мм | т | 0.0012 | 12430
132 | 04.3.01.09-0023 | Раствор отделочный тяжелый цементный, состав 1:3 | м3 | 0.03 | 497
133 | 08.1.02.11-0001 | Поковки из квадратных заготовок, масса 1,8 кг | т | 0.0024 | 5989
134 | 14.5.09.07-0029 | Растворитель марки Р-4 | т | 0.001 | 9420
135 | 14.4.01.01-0003 | Грунтовка ГФ-021 | т | 0.0005 | 15620
136 | 01.7.20.08-0071 | Канат пеньковый пропитанный | т | 0.0002 | 37900
137 | 14.1.02.01-0002 | Клей БМК-5к | кг | 0.28 | 25.8
138 | 01.3.01.06-0050 | Смазка универсальная тугоплавкая УТ (консталин жировой) | т | 0.0004 | 17500
139 | 04.3.01.09-0012 | Раствор готовый кладочный цементный марки 50 | м3 | 0.0112 | 485.9
140 | 01.7.15.10-0019 | Скобы крепежные для рукавов металлических, диаметр 32 мм | 100 шт. | 0,05 | 80
141 | 01.7.15.07-0014 | Дюбели распорные полипропиленовые | 100 шт. | 0.04 | 86
142 | 20.1.02.23-0082 | Перемычки гибкие, тип ПГС-50 | 10 шт. | 0,075 | 39
143 | 11.1.03.01-0077 | Бруски обрезные, хвойных пород, длина 4-6,5 м, ширина 75-150 мм, толщина 40-75 мм, сорт I | м3 | 0.0017 | 1700
144 | 23.3.06.04-0011 | Трубы стальные сварные неоцинкованные водогазопроводные с резьбой, легкие, номинальный диаметр 50 мм, толщина стенки 3 мм | м | 0.075 | 28.05
145 | 01.3.01.06-0046 | Смазка солидол жировой марки «Ж» | т | 0.0002 | 9661.5
146 | 14.4.03.03-0002 | Лак битумный БТ-123 | т | 0.0002 | 7826.9
147 | 08.2.02.11-0007 | Канат двойной свивки ТК, конструкции 6х19(1+6+12)+1 о.с., оцинкованный, из проволок марки В, маркировочная группа 1770 н/мм2, диаметр 5,5 мм | 10 м | 0.0302 | 50.24
148 | 20.2.09.05-0012 | Муфты соединительные | шт. | 1.5 | 0.71
149 | 11.1.03.06-0096 | Доска обрезная, хвойных пород, ширина 75-150 мм, толщина 44 мм и более, длина 4-6,5 м, сорт IV | м3 | 0.001 | 770
150 | 20.2.02.01-0019 | Втулки изолирующие | 1000 шт. | 0,0015 | 270
151 | 11.1.03.06-0092 | Доска обрезная, хвойных пород, ширина 75-150 мм, толщина 32-40 мм, длина 4-6,5 м, сорт IV | м3 | 0.0002 | 1010
152 | 01.3.02.02-0001 | Аргон газообразный, сорт I | м3 | 0.0062 | 17.86
153 | 01.7.15.14-0043 | Шурупы самонарезающий прокалывающий, для крепления металлических профилей или листовых деталей 3,5/11 мм | 100 шт. | 0,04 | 2
Итого прочие материалы
Итого по разделу «Материалы»
ИТОГО ПО РМ
|  | Накладные расходы |  |  |  | 43309
|  | Сметная прибыль |  |  |  | 25989
Итого СМР (с НР и СП)
ВСЕГО СМР + ОБОРУДОВАНИЕ
|  | ИТОГО ПОКАЗАТЕЛЬ НА ЕД. ИЗМ. | 1 ед | 1
Составил ______________________ А.Р. Маркова
(подпись, инициалы, фамилия)
Проверил ______________________ А.В. Костянецкая
(подпись, инициалы, фамилия)

## Прил.6 Расчет ОБ
Приложение №6
Расчет стоимости оборудования
Наименование разрабатываемого показателя УНЦ — КРМ 330кВ мощность 180(3х60) Мвар ШР
№ пп. | Код ресурса | Наименование | Ед. изм. | Кол-во единиц по проектным данным | Сметная стоимость в ценах на 01.01.2000 (руб.)
[5 empty] | на ед. изм. | общая
1 | 2 | 3 | 4 | 5 | 6 | 7
ИНЖЕНЕРНОЕ ОБОРУДОВАНИЕ
|  | ИТОГО ИНЖЕНЕРНОЕ ОБОРУДОВАНИЕ |  |  |  | 0
ТЕХНОЛОГИЧЕСКОЕ ОБОРУДОВАНИЕ
1
ИТОГО ТЕХНОЛОГИЧЕСКОЕ ОБОРУДОВАНИЕ
Всего по разделу «Оборудование»
Составил ______________________ А.Р. Маркова
(подпись, инициалы, фамилия)
Проверил ______________________ А.В. Костянецкая
(подпись, инициалы, фамилия)

## Прил.7 Расчет пок.
Приложение №7
Расчет показателя УНЦ
Наименование разрабатываемого показателя УНЦ -
Единица измерения — 1 ед
Код показателя | Наименование показателя | Наименование РМ, входящих в состав показателя | Норматив цены на 01.01.2023, тыс.руб.
1 | 2 | 3 | 4
Р4-14-2 | УНЦ КРМ 110 - 750 кВ
Составил ______________________ Е. М. Добровольская
(подпись, инициалы, фамилия)
Проверил ______________________ А.В. Костянецкая
(подпись, инициалы, фамилия)

## Прил. 10
Приложение № 10
Используемые индексы изменений сметной стоимости и нормы сопутствующих затрат
Наименование индекса / норм сопутствующих затрат | Дата применения и обоснование индекса / норм сопутствующих затрат | Размер индекса / норма сопутствующих затрат
1 | 2 | 3
Индекс изменения сметной стоимости на 1 квартал 2023 года. ОЗП | Письмо Минстроя России от 30.03.2023г. №17106-ИФ/09 прил.1 | 44.29
Индекс изменения сметной стоимости на 1 квартал 2023 года. ЭМ | Письмо Минстроя России от 30.03.2023г. №17106-ИФ/09 прил.1 | 13.47
Индекс изменения сметной стоимости на 1 квартал 2023 года. МАТ | Письмо Минстроя России от 30.03.2023г. №17106-ИФ/09 прил.1 | 8.04
Индекс изменения сметной стоимости на 1 квартал 2023 года. ОБ | Письмо Минстроя России от 23.02.2023г. №9791-ИФ/09 прил.6 | 6.26
Временные здания и сооружения | п.22 Приложения №1 Методики орпределения затрат на строительство временных зданий и сооружений по приказу Минстроя РФ №332/пр от 19.06.2020 | 3.9%
Дополнительные затраты при производстве строительно-монтажных работ в зимнее время | п.37 Приложения №1 Методики орпределения дополнительных затрат при производстве работ в зимнее время по приказу Минстроя РФ №325/пр от 25.05.2021 | 2.1%
Строительный контроль | Постановление Правительства РФ от 21.06.10 г. № 468 | 2.14%
Авторский надзор - 0,2% | Приказ от 4.08.2020 № 421/пр п.173 | 0.2%
Непредвиденные расходы | Приказ от 4.08.2020 № 421/пр п.179 | 3%
Составил ______________________ Е.А. Князева
(подпись, инициалы, фамилия)
Проверил ______________________ А.В. Костянецкая
(подпись, инициалы, фамилия)

## ФОТр.тек.
Расчет размера средств на оплату труда рабочих-строителей в текущем уровне цен (ФОТр.тек.)
Составлен в уровне цен на 01.01.2023 г.
№ пп. | Наименование элемента | Обозначение | Формула | Величина элемента | Наименования обосновывающих документов
1 | 2 | 3 | 4 | 5 | 6
1.1 | Среднемесячный размер оплаты труда рабочего первого разряда, занятого в строительной отрасли, для соответствующего субъекта РФ (частей субъекта РФ) или части территории РФ (включающей 2 или более субъектов РФ), руб. | С1ср | - | 47872.94 | Расчёт среднемесячного размера оплаты труда рабочего первого разряда, занятого в строительной отрасли на 1 квартал 2022 года с учётом фактических данных об уровне доплат и надбавок за 2021 г.
1.2 | Среднегодовое нормативное число часов работы одного рабочего в месяц, часы (ч.) | tср | 1973ч/12мес. |  | Производственный календарь 2023 год (40-часов.неделя)
1.3 | Коэффициент увеличения | Кув | - | 1
1.4 | Средний разряд работ |  |  | 3.5 | РТМ
1.5 | Тарифный коэффициент среднего разряда работ | КТ | - | 1.263 | Методические рекомендации по определению сметных цен на затраты труда в строительстве, утвержденные приказом Минстроя России от 04.09.2019 №515/пр, табл.2
1.6 | Коэффициент инфляции, определяемый поквартально | Кинф | - | 1.139 | Прогноз социально-экономического развития РФ, публикуемый Министерством экономического развития РФ, по строке "Индекс потребительских цен в среднем в год" на текущий год | https://economy.gov.ru/material/directions/makroec/prognozy_socialno_ekonomicheskogo_razvitiya/prognoz_socialno_ekonomicheskogo_razvitiya_rf_na_period_do_2024_goda_.html
1.7 | Размер средств на оплату труда рабочих-строителей в текущем уровне цен (ФОТр.тек.), руб/чел.-ч | ФОТр.тек. | (С1ср/tср*КТ*Т*Кув)*Кинф |  | Методика расчета индексов изменения сметной стоимости строительства, утвержденной приказом Минстроя России от 05.06.2019 №326/пр, п.31