## Прил.1 Сравнит табл
Приложение № 1
Сравнительная таблица отбора объекта-представителя
Данный показатель относится к группе "Актуализация УНЦ" (п.8 Методики). Данная РМ актуализирована на базе согласованной РТМ из УНЦ, утвержденных приказом Минэнерго №10 от 17.01.2019 года. Выбор (замена) объекта-представителя не производился
Наименование разрабатываемого показателя УНЦ — КРМ 750кВ мощность 330(3х110)Мвар для ШР
Сопоставимый уровень цен: 2 кв. 2017 г.
Единица измерения — 1 ед.
№ п/п | Параметр | Объект-представитель
1 | Наименование объекта-представителя | ВЛ 750 Ленинградская
2 | Наименование субъекта Российской Федерации | Ленинградская область
3 | Климатический район и подрайон | IIВ
4 | Мощность объекта | 1
5 | Краткие характеристики конструктивных элементов сооружения (фундаменты, сваи, опоры, металлоконструкции и другие элементы характеризующие объекты) | Реактор шунтирующий однофазный неуправляемый мощностью 110 Мвар, 750 кВ, РОМБС-110000/750У1 (3-a компл.) - 1 шт.
6 | Сметная стоимость строительства/ реконструкции/ технического перевооружения/ модернизации в текущем уровне цен по заключению (тыс. руб.), в т.ч.:
6.1 | строительно-монтажные работы
6.2 | оборудование и инвентарь
6.3 | пусконаладочные работы
6.4 | прочие и лимитированные затраты
7 | Сопоставимый уровень цен | 2 кв. 2017 г.
8 | Сметная стоимость строительства/ реконструкции/ технического перевооружения/ модернизации в сопоставимом уровне цен, приведенная к условиям строительства в базовом районе (тыс. руб.)
9 | Приведенная сметная стоимость на единицу мощности, тыс. руб. (строка 8/строку 4)
10 | Примечание
Составил ______________________ Е. М. Добровольская
(подпись, инициалы, фамилия)
Проверил ______________________ А.В. Костянецкая
(подпись, инициалы, фамилия)

## Прил.2 Расч стоим
Приложение № 2
Расчет стоимости основных видов работ для выбора объекта-представителя
Наименование разрабатываемого показателя УНЦ — КРМ 750кВ мощность 330(3х110)Мвар для ШР
Единица измерения — 1 ед.
№ п/п | Перечень конструктивных элементов сооружения (фундаменты, сваи, опоры, металлоконструкции и другие элементы характеризующие объекты-аналоги) и прочих затрат | Объект-представитель 1
|  | Номер сметы | Наименование сметы | Сметная стоимость в уровне цен 2 кв. 2017 г., тыс. руб.
|  |  |  | Строительные работы | Монтажные работы | Оборудование | Прочее | Всего
КРМ 750кВ мощность 330(3х110)Мвар для ШР
Всего по объекту:
Всего по объекту в сопоставимом уровне цен 2 кв. 2017 г:
Составил ______________________ Е. М. Добровольская
(подпись, инициалы, фамилия)
Проверил ______________________ А.В. Костянецкая
(подпись, инициалы, фамилия)

## Прил.3
Приложение № 3
Объектная ресурсная ведомость
Сметная стоимость ресурсов принята на основании данных по объекту - представителю в ценах на 01.01.2000
Наименование разрабатываемого показателя УНЦ — КРМ 750кВ мощность 330(3х110)Мвар для ШР
п/п | №ЛСР | Код ресурса | Наименование ресурса | Ед. изм. | Кол-во единиц по данным объекта-представителя | Сметная стоимость в ценах на 01.01.2000 (руб.)
[6 empty] | на ед.изм. | общая
1 |  | 2 | З | 4 | 5 | 6 | 7
Затраты труда рабочих |  |  |  |  | 15475.08
1 |  | 1-4-0 | Затраты труда рабочих (средний разряд работы 4,0) | чел.-ч | 9691.17 | 9.62
2 |  | 1-2-5 | Затраты труда рабочих (средний разряд работы 2,5) | чел.-ч | 2354.84 | 8.17
3 |  | 1-3-3 | Затраты труда рабочих (средний разряд работы 3,3) | чел.-ч | 645.3 | 8.86
4 |  | 1-4-9 | Затраты труда рабочих (средний разряд работы 4,9) | чел.-ч | 350.98 | 10.94
5 |  | 1-4-1 | Затраты труда рабочих (средний разряд работы 4,1) | чел.-ч | 364.66 | 9.76
6 |  | 1-3-0 | Затраты труда рабочих (средний разряд работы 3,0) | чел.-ч | 353.27 | 8.53
7 |  | 1-1-5 | Затраты труда рабочих (средний разряд работы 1,5) | чел.-ч | 358.71 | 7.5
8 |  | 1-3-7 | Затраты труда рабочих (средний разряд работы 3,7) | чел.-ч | 200.47 | 9.29
9 |  | 1-3-2 | Затраты труда рабочих (средний разряд работы 3,2) | чел.-ч | 196.59 | 8.74
10 |  | 1-2-0 | Затраты труда рабочих (средний разряд работы 2,0) | чел.-ч | 214.49 | 7.8
11 |  | 1-3-8 | Затраты труда рабочих (средний разряд работы 3,8) | чел.-ч | 168.07 | 9.4
12 |  | 1-3-9 | Затраты труда рабочих (средний разряд работы 3,9) | чел.-ч | 156.84 | 9.51
13 |  | 1-2-8 | Затраты труда рабочих (средний разряд работы 2,8) | чел.-ч | 162.04 | 8.38
14 |  | 1-2-9 | Затраты труда рабочих (средний разряд работы 2,9) | чел.-ч | 77.38 | 8.46
15 |  | 1-4-3 | Затраты труда рабочих (средний разряд работы 4,3) | чел.-ч | 44.67 | 10.06
16 |  | 1-4-2 | Затраты труда рабочих (средний разряд работы 4,2) | чел.-ч | 44.45 | 9.92
17 |  | 1-2-2 | Затраты труда рабочих (средний разряд работы 2,2) | чел.-ч | 44.31 | 7.94
18 |  | 1-3-5 | Затраты труда рабочих (средний разряд работы 3,5) | чел.-ч | 32.62 | 9.07
19 |  | 1-4-4 | Затраты труда рабочих (средний разряд работы 4,4) | чел.-ч | 5.64 | 10.21
20 |  | 1-3-4 | Затраты труда рабочих (средний разряд работы 3,4) | чел.-ч | 4.54 | 8.97
21 |  | 1-2-7 | Затраты труда рабочих (средний разряд работы 2,7) | чел.-ч | 4.04 | 8.31
Затраты труда машинистов
22 |  | 2 | Затраты труда машинистов | чел.-ч | 3857.48 | 0 | 51297.21
Машины и механизмы
23 |  | 91.14.03-002 | Автомобили-самосвалы, грузоподъемность до 10 т | маш.-ч | 2237.07 | 87.49
24 |  | 91.05.05-014 | Краны на автомобильном ходу, грузоподъемность 10 т | маш.-ч | 530 | 111.99
25 |  | 91.18.01-007 | Компрессоры передвижные с двигателем внутреннего сгорания, давление до 686 кПа (7 ат), производительность до 5 м3/мин | маш.-ч | 484.04 | 90
26 |  | 91.01.05-085 | Экскаваторы одноковшовые дизельные на гусеничном ходу, емкость ковша 0,5 м3 | маш.-ч | 113 | 100
27 |  | 91.21.22-432 | Установки вакуумной обработки трансформаторного масла | маш.-ч | 110.61 | 77.03
28 |  | 91.14.02-001 | Автомобили бортовые, грузоподъемность до 5 т | маш.-ч | 117.34 | 65.71
29 |  | 91.06.05-057 | Погрузчики одноковшовые универсальные фронтальные пневмоколесные, грузоподъемность 3 т | маш.-ч | 80.79 | 90.4
30 |  | 91.21.18-011 | Маслоподогреватели | маш.-ч | 181.32 | 38.87
31 |  | 91.05.06-007 | Краны на гусеничном ходу, грузоподъемность 25 т | маш.-ч | 57.1 | 120.04
32 |  | 91.21.22-447 | Установки электрометаллизационные | маш.-ч | 65.08 | 74.24
33 |  | 91.19.12-021 | Насосы вакуумные 3,6 м3/мин | маш.-ч | 715.2 | 6.28
34 |  | 91.21.22-438 | Установки передвижные цеолитовые | маш.-ч | 105.72 | 38.65
35 |  | 91.05.01-017 | Краны башенные, грузоподъемность 8 т | маш.-ч | 46.89 | 86.4
36 |  | 91.21.22-447 | Установки электрометаллизационные | маш.час | 53.61 | 74.24
37 |  | 91.06.09-011 | Люльки | маш.-ч | 58.74 | 53.87
38 |  | 91.17.04-233 | Установки для сварки ручной дуговой (постоянного тока) | маш.-ч | 269.18 | 8.1
39 |  | 91.10.01-002 | Агрегаты наполнительно-опрессовочные до 300 м3/ч | маш.-ч | 6.33 | 287.99
40 |  | 91.21.18-031 | Установки для защиты изоляции трансформаторов от увлажнения | маш.-ч | 114.6 | 13.49
41 |  | 91.21.22-091 | Выпрямители полупроводниковые для подогрева трансформаторов | маш.-ч | 348.9 | 3.82
42 |  | 91.05.06-012 | Краны на гусеничном ходу, грузоподъемность до 16 т | маш.-ч | 12.02 | 96.89
43 |  | 91.09.12-101 | Станки рельсорезные | маш.-ч | 27.95 | 20
44 |  | 91.21.18-051 | Шкафы сушильные | маш.-ч | 187.92 | 2.67
45 |  | 91.08.04-021 | Котлы битумные передвижные 400 л | маш.-ч | 14.43 | 30
46 |  | 91.01.01-035 | Бульдозеры, мощность 79 кВт (108 л.с.) | маш.-ч | 5.38 | 79.07
47 |  | 91.08.09-023 | Трамбовки пневматические при работе от передвижных компрессорных станций | маш.-ч | 753.42 | 0.55
48 |  | 91.06.03-058 | Лебедки электрические тяговым усилием 156,96 кН (16 т) | маш.-ч | 3.11 | 131.44
49 |  | 91.06.06-042 | Подъемники гидравлические, высота подъема 10 м | маш.-ч | 13.42 | 29.6
50 |  | 91.16.01-002 | Электростанции передвижные, мощность 4 кВт | маш.-ч | 13.97 | 27.11
51 |  | 91.17.04-036 | Агрегаты сварочные передвижные с дизельным двигателем, номинальный сварочный ток 250-400 А | маш.-ч | 20.9 | 14
52 |  | 91.01.05-086 | Экскаваторы одноковшовые дизельные на гусеничном ходу, емкость ковша 0,65 м3 | маш.-ч | 2.46 | 115.27
53 |  | 91.14.02-002 | Автомобили бортовые, грузоподъемность до 8 т | маш.-ч | 3.12 | 85.84
54 |  | 91.21.22-231 | Мотопомпы бензиновые производительностью 54 м3/час, высота подъема 26 м, глубина всасывания 8 м | маш.-ч | 28.78 | 9.08
55 |  | 91.15.03-014 | Тракторы на пневмоколесном ходу, мощность 59 кВт (80 л.с.) | маш.-ч | 3.3 | 74.61
56 |  | 91.14.02-001 | Автомобили бортовые, грузоподъемность до 5 т | маш.час | 3.42 | 65.71
57 |  | 91.14.04-002 | Тягачи седельные, грузоподъемность 15 т | маш.-ч | 2.29 | 94.38
58 |  | 91.06.05-011 | Погрузчики, грузоподъемность 5 т | маш.-ч | 2.09 | 89.99
59 |  | 91.06.01-003 | Домкраты гидравлические, грузоподъемность 63-100 т | маш.-ч | 133.63 | 0.9
60 |  | 91.14.05-002 | Полуприцепы-тяжеловозы, грузоподъемность 40 т | маш.-ч | 2.29 | 28.65
61 |  | 91.07.04-001 | Вибраторы глубинные | маш.-ч | 29.54 | 1.9
62 |  | 91.19.02-002 | Маслонасосы шестеренные, производительность 2,3 м3/час | маш.-ч | 57.96 | 0.9
63 |  | 91.01.01-036 | Бульдозеры, мощность 96 кВт (130 л.с.) | маш.-ч | 0.55 | 94.05
64 |  | 91.06.05-011 | Погрузчики, грузоподъемность 5 т | маш.час | 0.57 | 89.99
65 |  | 91.19.10-031 | Станции насосные для привода гидродомкратов | маш.-ч | 27.15 | 1.82
66 |  | 91.21.01-012 | Агрегаты окрасочные высокого давления для окраски поверхностей конструкций, мощность 1 кВт | маш.-ч | 3.54 | 6.82
67 |  | 91.07.04-002 | Вибраторы поверхностные | маш.-ч | 37.53 | 0.5
68 |  | 91.07.08-024 | Растворосмесители передвижные, объем барабана 65 л | маш.-ч | 0.53 | 12.39
Оборудование
69 |  | Прайс из СД ОП | Реактор шунтирующий однофазный неуправляемый мощностью 110 Мвар, 750 кВ, РОМБС-110000/750У1 (3-a компл.) | компл. | 1 | 58306709.27
Материалы
70 |  | 05.1.08.06-0092 | Плиты сборные железобетонные для укладки рельсовых путей | м3 | 35.37 | 3356.1
71 |  | 02.3.01.02-0016 | Песок природный для строительных: работ средний с крупностью зерен размером свыше 5 мм - до 5% по массе | м3 | 1945.16 | 55.26
72 |  | 05.1.02.07-0025 | Стойка железобетонная вибрированная ОРУ | м3 | 24 | 3642.1
73 |  | 08.4.03.03-0033 | Сталь арматурная, горячекатаная, периодического профиля, класс А-III, диаметр 14 мм | т | 10.7 | 7997.23
74 |  | 04.1.02.05-0007 | Смеси бетонные тяжелого бетона (БСТ), класс B20 (М250) | м3 | 104.76 | 665
75 |  | 05.1.04.27-0003 | Панели железобетонные стеновые (блоки) и перегородочные | м3 | 31.2 | 1724.01
76 |  | 04.1.02.05-0009 | Смеси бетонные тяжелого бетона (БСТ), класс B25 (М350) | м3 | 69.54 | 725.69
77 |  | 04.3.02.09-0801 | Смеси сухие гидроизоляционные обмазочные эластичные | кг | 1280 | 37.22
78 |  | 07.2.07.12-0019 | Элементы конструктивные зданий и сооружений с преобладанием горячекатаных профилей, средняя масса сборочной единицы до 0,1 т | т | 3.69 | 8060
79 |  | 25.1.05.05-0051 | Рельсы железнодорожные Р-50, широкой колеи, 1 группа, марка стали М74т | м | 102 | 278.58
80 |  | 04.1.02.05-0040 | Смеси бетонные тяжелого бетона (БСТ), крупность заполнителя 20 мм, класс B7,5 (М100) | м3 | 51.81 | 535.46
81 |  | 08.4.03.03-0032 | Сталь арматурная, горячекатаная, периодического профиля, класс А-III, диаметр 12 мм | т | 3 | 7997.23
82 |  | 22.2.02.07-0003 | Конструкции стальные порталов ОРУ | т | 1.77 | 12500
83 |  | 20.2.04.04-0029 | Короб кабельный прямой плоский сейсмостойкий горячеоцинкованный КП-0,1/0,4-2 (ККПС-0,1/0,4-2) | шт | 15 | 705.7
84 |  | 01.7.03.04-0001 | Электроэнергия | кВт-ч | 25644 | 0.4
85 |  | 08.3.07.01-0056 | Сталь полосовая: 60х4 мм, марка Ст3сп | т | 1.08 | 7396.23
86 |  | 04.1.02.05-0044 | Смеси бетонные тяжелого бетона (БСТ), крупность заполнителя 20 мм, класс B20 (М250) | м3 | 11.02 | 667.83
87 |  | 08.3.07.01-0054 | Сталь полосовая: 50х8 мм, марка Ст3сп | т | 1.09 | 6726.18
88 |  | 21.2.01.02-0102 | Провод неизолированный для воздушных линий электропередачи АС 500/64 | т | 0.19 | 35127.27
89 |  | 01.7.19.04-0003 | Пластины технические без тканевых прокладок | т | 0.12 | 53400
90 |  | 08.4.03.02-0002 | Сталь арматурная, горячекатаная, гладкая, класс А-I, диаметр 8 мм | т | 0.92 | 6780
91 |  | 07.2.07.07-0004 | Конструкции покрытий производственных зданий с применением профилей замкнутых гнутосварных прямоугольного сечения, детали крепления Д1 (Опора МСО-21-62 ) | шт | 30 | 204.58
92 |  | 01.2.03.03-0013 | Мастика битумная кровельная горячая | т | 1.78 | 3390
93 |  | 22.2.01.03-0003 | Изолятор подвесной стеклянный ПСД-70Е | шт | 32 | 169.25
94 |  | 14.4.02.09-0301 | Композиция антикоррозионная цинкнаполненная | кг | 21.73 | 238.48
95 |  | 08.4.03.03-0034 | Сталь арматурная, горячекатаная, периодического профиля, класс А-III, диаметр 16-18 мм | т | 0.6048 | 7956.21
96 |  | 25.1.04.03-0021 | Болты путевые для скрепления рельсов с гайками, диаметр 22 мм | т | 0.45 | 9743.43
97 |  | 25.1.05.02-0062 | Подкладка раздельного скрепления КБ-65 для рельсов Р-50, Р-75, Р-65 и КБ-50 | т | 0.79 | 4679.74
98 |  | 08.4.03.03-0031 | Сталь арматурная, горячекатаная, периодического профиля, класс А-III, диаметр 10 мм | т | 0.46 | 8014.15
99 |  | 10.1.02.03-0001 | Проволока алюминиевая, марка АМЦ, диаметр 1,4-1,8 мм | т | 0.1 | 30090
100 |  | 20.2.04.04-0053 | Короб электротехнический стальной: КП-0,05/0,1-2У1 | шт | 19 | 154.48
101 |  | 02.2.04.03-0003 | Смесь песчано-гравийная природная | м3 | 46.8 | 60
102 |  | 10.1.02.03-0001 | Проволока алюминиевая, марка АМЦ, диаметр 1,4-1,8 мм | т | 0.086115 | 30090
103 |  | 07.2.07.12-0006 | Элементы конструктивные вспомогательного назначения, с преобладанием профильного проката, собираемые из двух и более деталей, с отверстиями и без отверстий, соединяемые на сварке | т | 0.23 | 10045
104 |  | 20.2.04.05-0015 | Короб кабельный угловой на три направления под углом 90° (тройник ответвительный) сейсмостойкий КТ-0,1/0,4 (ККПС-ОЗ-0,1/0,4) УТ1,5, горячеоцинкованный | шт | 3 | 695.96
105 |  | 25.1.06.23-0021 | Стяжки стальные | т | 0.28 | 7166.25
106 |  | 999-9950 | Вспомогательные ненормируемые материалы | руб | 1897.44 | 1
107 |  | 20.2.03.03-0031 | Консоль кабельная сейсмостойкая горячеоцинкованная КС5-640 (Консоль МСК-21Д/600-Н ) | шт | 30 | 56.85
108 |  | 20.1.01.02-0019 | Зажим аппаратный прессуемый: 3А2А-500-3 | 100 шт | 0.03 | 51438
109 |  | 25.1.05.01-0012 | Накладки двухголовые для рельсов раздельного скрепления | т | 0.38 | 3824.28
110 |  | 01.7.11.07-0034 | Электроды сварочные Э42А, диаметр 4 мм | кг | 137 | 10.57
111 |  | 01.7.20.08-0031 | Бязь суровая | 10 м2 | 17.17 | 79.1
112 |  | 01.1.02.09-0021 | Ткань асбестовая со стеклонитью АСТ-1, толщина 1,8 мм | т | 0.02 | 66860
113 |  | 08.4.01.01-0022 | Детали анкерные с резьбой из прямых или гнутых круглых стержней | т | 0.13 | 10100
114 |  | 20.2.04.06-0091 | Короб кабельный угловой для поворота горизонтальной трассы вниз под углом 90 °, сейсмостойкий КУН-0,1/0,4 (ККПС-УН-0,1/0,4), горячеоцинкованный | шт | 3 | 404.74
115 |  | 01.7.17.11-0001 | Бумага шлифовальная | кг | 23.8 | 50
116 |  | 01.7.11.07-0032 | Электроды сварочные Э42, диаметр 4 мм | т | 0.11 | 10315.01
117 |  | 01.7.07.12-0022 | Пленка полиэтиленовая, толщина 0,2-0,5 мм | м2 | 88.13 | 12.19
118 |  | 07.2.07.04-0007 | Конструкции стальные индивидуальные решетчатые сварные, масса до 0,1 т | т | 0.09 | 11500
119 |  | 20.2.04.06-0066 | Короб кабельный угловой для поворота горизонтальной трассы вверх под углом 90 °, сейсмостойкий КУВ-0,1/0,4 (ККПС-УВ-0,1/0,4), горячеоцинкованный | шт | 3 | 336.97
120 |  | 11.2.13.04-0012 | Щиты из досок, толщина 40 мм | м2 | 16.33 | 57.63
121 |  | 11.2.13.04-0011 | Щиты из досок, толщина 25 мм | м2 | 25.79 | 35.53
122 |  | 01.7.07.12-0024 | Пленка полиэтиленовая, толщина 0,15 мм | м2 | 224.42 | 3.62
123 |  | 11.1.03.06-0095 | Доска обрезная, хвойных пород, ширина 75-150 мм, толщина 44 мм и более, длина 4-6,5 м, сорт III | м3 | 0.68 | 1056
124 |  | 20.2.04.06-0069 | Короб кабельный угловой для поворота горизонтальной трассы вверх под углом 90 °, сейсмостойкий КУВ-0,05/0,1, горячеоцинкованный | шт | 4 | 165.21
125 |  | 01.7.11.07-0054 | Электроды сварочные Э42, диаметр 6 мм | т | 0.07 | 9424
126 |  | 08.3.05.02-0101 | Прокат толстолистовой горячекатаный в листах, марка стали ВСт3пс5, толщина 4-6 мм | т | 0.11 | 5763
127 |  | 20.5.04.04-0016 | Зажим натяжной НАС-600-1 | шт | 2 | 311.42
128 |  | 10.3.02.03-0011 | Припои оловянно-свинцовые бессурьмянистые, марка ПОС30 | т | 0.009 | 68050
129 |  | 08.4.03.02-0008 | Горячекатаная арматурная сталь гладкая класса А-I, диаметром: 25-28 мм | т | 0.1 | 5410.16
130 |  | 20.1.01.12-0016 | Зажим поддерживающий глухой ПГН-5-3 | шт | 2 | 266.27
131 |  | 25.1.01.04-0031 | Шпалы непропитанные для железных дорог, тип I | шт | 1.92 | 266.67
132 |  | 01.3.01.03-0002 | Керосин для технических целей | т | 0.18 | 2606.9
133 |  | 01.3.02.08-0001 | Кислород газообразный технический | м3 | 71.46 | 6.22
134 |  | 08.1.02.13-0011 | Рукава металлические из стальной оцинкованной ленты, негерметичные, простого профиля, РЗ-ЦХ, диаметр условный 32 мм (МПГ-32) | м | 30 | 13.25
135 |  | 20.1.01.02-0067 | Зажим аппаратный прессуемый: А4А-400-2 | 100 шт | 0.06 | 6505
136 |  | 20.1.02.22-0003 | Ушко двухлапчатое У2-12-16 | шт | 2 | 194.37
137 |  | 01.7.03.01-0001 | Вода | м3 | 155.46 | 2.44
138 |  | 01.7.15.06-0111 | Гвозди строительные | т | 0.03 | 11978
139 |  | 08.4.03.03-0030 | Сталь арматурная, горячекатаная, периодического профиля, класс А-III, диаметр 8 мм | т | 0.04 | 8102.64
140 |  | 20.5.04.05-0001 | Зажим ответвительный ОА-400-1 | 100 шт | 0.05 | 5933
141 |  | 01.3.02.09-0022 | Пропан-бутан смесь техническая | кг | 48.6 | 6.09
142 |  | 04.1.02.05-0029 | Смеси бетонные тяжелого бетона (БСТ), крупность заполнителя 10 мм, класс B25 (М350) | м3 | 0.39 | 748.04
143 |  | 21.2.02.01-0030 | Провод антенный МГ, сечение 50 мм2 | т | 0.003978 | 70013.25
144 |  | 01.7.15.03-0042 | Болты с гайками и шайбами строительные | кг | 30.25 | 9.04
145 |  | 20.1.01.02-0054 | Зажим аппаратный прессуемый: А2А-400-2 | 100 шт | 0.05 | 4986
146 |  | 20.2.04.06-0095 | Короб кабельный угловой для поворота горизонтальной трассы вниз под углом 90 °, сейсмостойкий КУН-0,05/0,1, горячеоцинкованный | шт | 1 | 232.19
147 |  | 04.3.01.09-0014 | Раствор готовый кладочный, цементный, М100 | м3 | 0.43 | 519.8
148 |  | 14.5.09.11-0102 | Уайт-спирит | кг | 33.375 | 6.67
149 |  | 04.3.01.12-0111 | Раствор готовый отделочный тяжелый, цементно-известковый, состав 1:1:6 | м3 | 0.42 | 517.91
150 |  | 01.7.15.05-0024 | Гайки шестигранные, диаметр резьбы 12-14 мм, оцинкованные | т | 0.01 | 21298.23
151 |  | 25.2.01.01-0001 | Бирки-оконцеватели | 100 шт | 3.36 | 63
152 |  | 20.2.10.04-0008 | Наконечники кабельные медные луженные ТМЛ-70 | 100 шт | 0.24 | 801
153 |  | 14.5.01.07-0134 | Герметик силиконовый для наружных швов | л | 2.48 | 76.8
154 |  | 14.5.09.11-0102 | Уайт-спирит | кг | 28.5148 | 6.67
155 |  | 01.7.15.03-0035 | Болты с гайками и шайбами оцинкованные, диаметр 20 мм | кг | 7.3 | 24.97
156 |  | 01.3.01.06-0050 | Смазка универсальная тугоплавкая УТ (консталин жировой) | т | 0.01 | 17500
157 |  | 01.2.01.02-0054 | Битумы нефтяные строительные БН-90/10 | т | 0.12 | 1383.1
158 |  | 11.1.02.04-0031 | Лесоматериалы круглые, хвойных пород, для строительства, диаметр 14-24 см, длина 3-6,5 м | м3 | 0.29 | 558.33
159 |  | 20.2.04.06-0032 | Короб кабельный угловой горизонтального поворота трассы под углом 90 °, сейсмостойкий КУГ-0,05/0,1, горячеоцинкованный | шт | 1 | 158.66
160 |  | 14.4.02.04-0015 | Краска масляная для внутренних работ МА-015, черная густотертая | т | 0.01 | 15707
161 |  | 20.2.09.13-0011 | Муфты | шт | 30 | 5
162 |  | 08.3.07.01-0076 | Прокат полосовой, горячекатаный, марка стали Ст3сп, ширина 50-200 мм, толщина 4-5 мм | т | 0.03 | 5000
163 |  | 11.1.03.05-0085 | Доска необрезная, хвойных пород, длина 4-6,5 м, все ширины, толщина 44 мм и более, сорт III | м3 | 0.2 | 684
164 |  | 22.2.02.04-0048 | Звено промежуточное трехлапчатое ПРТ-12/21-2 | шт | 2 | 66.12
165 |  | 11.1.03.01-0079 | Бруски обрезные, хвойных пород, длина 4-6,5 м, ширина 75-150 мм, толщина 40-75 мм, сорт III | м3 | 0.1 | 1287
166 |  | 01.7.15.10-0053 | Скобы металлические | кг | 20.01 | 6.4
167 |  | 01.7.15.10-0032 | Скобы СК-12-1А | шт | 2 | 54.7
168 |  | 20.1.02.21-0043 | Узел крепления КГП-7-3 | шт | 4 | 25.55
169 |  | 08.3.03.06-0002 | Проволока горячекатаная в мотках, диаметр 6,3-6,5 мм | т | 0.02 | 4455.2
170 |  | 18.5.08.09-0001 | Патрубки | 10 шт | 0.3 | 277.5
171 |  | 14.4.02.09-0001 | Краска | кг | 2.46 | 28.6
172 |  | 20.2.03.01-0006 | Заглушка торцевая сейсмостойкая горячеоцинкованная ЗТ-0,1/0,3 | шт | 3 | 21.17
173 |  | 14.4.01.20-0001 | Грунт-краска антикоррозионная цинконаполненная на основе цинка и модифицированного химически стойкого каучука | т | 0.00059 | 107351.35
174 |  | 04.3.01.09-0012 | Раствор готовый кладочный, цементный, М50 | м3 | 0.13 | 485.9
175 |  | 08.1.02.11-0001 | Поковки из квадратных заготовок, масса 1,8 кг | т | 0.01 | 5989
176 |  | 14.5.01.10-0024 | Пена монтажная для герметизации стыков в баллончике емкостью 0,75 л | шт | 1 | 59.19
177 |  | 01.7.15.10-0031 | Скобы СК-7-1А | шт | 2 | 28.07
178 |  | 20.2.08.07-0033 | Скоба У1078 | 100 шт | 0.09 | 617
179 |  | 11.1.03.06-0087 | Доска обрезная, хвойных пород, ширина 75-150 мм, толщина 25 мм, длина 4-6,5 м, сорт III | м3 | 0.05 | 1100
180 |  | 22.2.02.04-0005 | Звено промежуточное монтажное ПТМ-7-2 | шт | 2 | 25.36
181 |  | 05.1.02.03-0001 | Бруски железобетонные для прокладки лотков | м3 | 0.03 | 1684.93
182 |  | 01.7.15.11-0046 | Шайбы оцинкованные, диаметр 12 мм | кг | 1.43 | 32.88
183 |  | 14.1.02.01-0002 | Клей БМК-5к | кг | 1.81 | 25.8
184 |  | 04.3.01.09-0023 | Раствор отделочный тяжелый цементный, состав 1:3 | м3 | 0.09 | 497
185 |  | 01.7.15.07-0014 | Дюбели распорные полипропиленовые | 100 шт | 0.49 | 86
186 |  | 14.4.01.20-0012 | Грунтовка антикоррозионная цинкнаполненная быстросохнущая, преобразователь ржавчины и окалины | т | 0.000443 | 86794.72
187 |  | 11.1.03.06-0078 | Доска обрезная, хвойных пород, ширина 75-150 мм, толщина 44 мм и более, длина 2-3,75 м, сорт II | м3 | 0.03 | 1247
188 |  | 20.2.03.01-1064 | Заглушка торцевая сейсмостойкая из оцинкованной стали ЗТ-0,05/0,1 | шт | 3 | 11.59
189 |  | 01.7.15.06-0121 | Гвозди строительные с плоской головкой, размер 1,6х50 мм | т | 0.0036 | 8475
190 |  | 01.7.02.07-0011 | Прессшпан листовой, марка А | кг | 0.63 | 47.57
191 |  | 03.1.02.03-0011 | Известь строительная негашеная комовая, сорт I | т | 0.04 | 734.5
192 |  | 20.1.02.14-1006 | Серьга СР-12-16 | шт | 2 | 13.29
193 |  | 01.7.06.12-0004 | Лента киперная, ширина 40 мм | 100 м | 0.21 | 94
194 |  | 20.1.02.14-1014 | Серьга СР-7-16 | шт | 2 | 9.36
195 |  | 01.7.07.20-0002 | Тальк молотый, сорт I | т | 0.01 | 1820
196 |  | 08.3.08.02-0052 | Уголок горячекатаный, марка стали ВСт3кп2, размер 50х50х5 мм | т | 0.003 | 5763
197 |  | 14.4.03.03-0002 | Лак битумный БТ-123 | т | 0.001503 | 7826.9
198 |  | 20.2.12.03-0013 | Трубы гибкие гофрированные из ПВХ, диаметр 32 мм | м | 3 | 3.1
199 |  | 01.7.15.04-0011 | Винты с полукруглой головкой, длина 50 мм | т | 0.000654 | 12430
200 |  | 23.3.06.04-0011 | Трубы стальные сварные неоцинкованные водогазопроводные с резьбой, легкие, номинальный диаметр 50 мм, толщина стенки 3 мм | м | 0.23 | 28.05
201 |  | 20.1.02.23-0082 | Перемычки гибкие, тип ПГС-50 | 10 шт | 0.15 | 39
202 |  | 01.7.20.08-0051 | Ветошь | кг | 0.81 | 1.82
203 |  | 20.2.02.01-0019 | Втулки изолирующие | 1000 шт | 0.003 | 270
204 |  | 14.5.09.07-0029 | Растворитель марки: Р-4 | т | 5.2e-05 | 9420
205 |  | 01.7.15.14-0043 | Шурупы самонарезающий прокалывающий, для крепления металлических профилей или листовых деталей 3,5/11 мм | 100 шт | 0.18 | 2
206 |  | 02.4.03.02-0001 | Пемза шлаковая (Щебень пористый из металлургического шлака М 600, фракция 5-10 мм) | м3 | 0.00212 | 74.58
Составил ______________________ Е. М. Добровольская
(подпись, инициалы, фамилия)
Проверил ______________________ А.В. Костянецкая
(подпись, инициалы, фамилия)

## Прил.4 РМ
Приложение № 4
Ресурсная модель
Наименование разрабатываемого показателя УНЦ — КРМ 750кВ мощность 330(3х110)Мвар для ШР
Единица измерения — 1 ед.
Наименование | Сметная стоимость в ценах на 01.01.2023 (руб.) | Удельный вес, (в СМР) | Удельный вес, % (от всего по РМ)
Оплата труда рабочих
Эксплуатация машин основных
Эксплуатация машин прочих
ЭКСПЛУАТАЦИЯ МАШИН, ВСЕГО:
в том числе зарплата машинистов
Материалы основные
Материалы прочие
МАТЕРИАЛЫ, ВСЕГО:
ИТОГО
Сметная прибыль, руб.
Сметная прибыль, %
Накладные расходы, руб.
Накладные расходы, %
ВСЕГО СМР с НР и СП
ВСЕГО стоимость оборудования, в том числе
стоимость оборудования технологического
ИТОГО (СМР + ОБОРУДОВАНИЕ)
ПРОЧ. ЗАТР., УЧТЕННЫЕ ПОКАЗАТЕЛЕМ, в том числе
Временные здания и сооружения - 3,9% |  |  | 3.9%
Дополнительные затраты при производстве строительно-монтажных работ в зимнее время - 2,1% |  |  | 2.1%
Пусконаладочные работы | 1147461.39
Затраты по перевозке работников к месту работы и обратно | 0
Затраты, связанные с осуществлением работ вахтовым методом
Расходы на командировки рабочих и пусконаладочного персонала, привлекаемых для выполнения строительства | 0
Затраты на перебазировку машин с базы механизации на строительную площадку и обратно, по которым данные затраты не включены в сметную цену эксплуатации машин и механизмов
Строительный контроль и содержание службы заказчика - 2,14%
Авторский надзор - 0,2%
ИТОГО (СМР+ОБОРУДОВАНИЕ+ПРОЧ. ЗАТР., УЧТЕННЫЕ ПОКАЗАТЕЛЕМ)
Непредвиденные расходы
ВСЕГО:
ИТОГО ПОКАЗАТЕЛЬ НА ЕД. ИЗМ.
Составил ____________________________ Е. М. Добровольская
(должность, подпись, инициалы, фамилия)
Проверил ____________________________ А.В. Костянецкая
(должность, подпись, инициалы, фамилия)

## Прил.5 Расчет СМР и ОБ
Приложение №5
Расчет стоимости СМР и оборудования
Наименование разрабатываемого показателя УНЦ |  |  | КРМ 750кВ мощность 330(3х110)Мвар для ШР
Единица измерения — 1 ед.
№ пп. | Код ресурса | Наименование | Ед. изм. | Кол-во единиц по проектным данным | Сметная стоимость в ценах на 01.01.2000 (руб.) |  | Удельный вес, % | Сметная стоимость в ценах на 01.01.2023 (руб.)
[5 empty] | на ед. изм. | общая |  | на ед. изм. | общая
1 | 2 | 3 | 4 | 5 | 6 | 7 | 8 | 9 | 10
Затраты труда рабочих-строителей
1 | 1-3-6 | Затраты труда рабочих-строителей среднего разряда (3,6) | чел.-ч. |  | 9.18
|  | Итого по разделу "Затраты труда рабочих-строителей" | чел.-ч. |  |  |  | 100%
Затраты труда машинистов
2 | 2 | Затраты труда машинистов | чел.-ч. |  |  |  | 100%
Машины и механизмы
Основные машины и механизмы
3 | 91.14.03-002 | Автомобили-самосвалы, грузоподъемность до 10 т | маш.-ч | 2237.07 | 87.49
4 | 91.05.05-014 | Краны на автомобильном ходу, грузоподъемность 10 т | маш.-ч | 530 | 111.99
5 | 91.18.01-007 | Компрессоры передвижные с двигателем внутреннего сгорания, давление до 686 кПа (7 ат), производительность до 5 м3/мин | маш.-ч | 484.04 | 90
6 | 91.01.05-085 | Экскаваторы одноковшовые дизельные на гусеничном ходу, емкость ковша 0,5 м3 | маш.-ч | 113 | 100
7 | 91.21.22-432 | Установки вакуумной обработки трансформаторного масла | маш.-ч | 110.61 | 77.03
8 | 91.14.02-001 | Автомобили бортовые, грузоподъемность до 5 т | маш.-ч | 117.34 | 65.71
9 | 91.06.05-057 | Погрузчики одноковшовые универсальные фронтальные пневмоколесные, грузоподъемность 3 т | маш.-ч | 80.79 | 90.4
Итого основные машины и механизмы
10 | 91.21.18-011 | Маслоподогреватели | маш.-ч | 181.32 | 38.87
11 | 91.05.06-007 | Краны на гусеничном ходу, грузоподъемность 25 т | маш.-ч | 57.1 | 120.04
12 | 91.21.22-447 | Установки электрометаллизационные | маш.-ч | 65.08 | 74.24
13 | 91.19.12-021 | Насосы вакуумные 3,6 м3/мин | маш.-ч | 715.2 | 6.28
14 | 91.21.22-438 | Установки передвижные цеолитовые | маш.-ч | 105.72 | 38.65
15 | 91.05.01-017 | Краны башенные, грузоподъемность 8 т | маш.-ч | 46.89 | 86.4
16 | 91.21.22-447 | Установки электрометаллизационные | маш.час | 53.61 | 74.24
17 | 91.06.09-011 | Люльки | маш.-ч | 58.74 | 53.87
18 | 91.17.04-233 | Установки для сварки ручной дуговой (постоянного тока) | маш.-ч | 269.18 | 8.1
19 | 91.10.01-002 | Агрегаты наполнительно-опрессовочные до 300 м3/ч | маш.-ч | 6.33 | 287.99
20 | 91.21.18-031 | Установки для защиты изоляции трансформаторов от увлажнения | маш.-ч | 114.6 | 13.49
21 | 91.21.22-091 | Выпрямители полупроводниковые для подогрева трансформаторов | маш.-ч | 348.9 | 3.82
22 | 91.05.06-012 | Краны на гусеничном ходу, грузоподъемность до 16 т | маш.-ч | 12.02 | 96.89
23 | 91.09.12-101 | Станки рельсорезные | маш.-ч | 27.95 | 20
24 | 91.21.18-051 | Шкафы сушильные | маш.-ч | 187.92 | 2.67
25 | 91.08.04-021 | Котлы битумные передвижные 400 л | маш.-ч | 14.43 | 30
26 | 91.01.01-035 | Бульдозеры, мощность 79 кВт (108 л.с.) | маш.-ч | 5.38 | 79.07
27 | 91.08.09-023 | Трамбовки пневматические при работе от передвижных компрессорных станций | маш.-ч | 753.42 | 0.55
28 | 91.06.03-058 | Лебедки электрические тяговым усилием 156,96 кН (16 т) | маш.-ч | 3.11 | 131.44
29 | 91.06.06-042 | Подъемники гидравлические, высота подъема 10 м | маш.-ч | 13.42 | 29.6
30 | 91.16.01-002 | Электростанции передвижные, мощность 4 кВт | маш.-ч | 13.97 | 27.11
31 | 91.17.04-036 | Агрегаты сварочные передвижные с дизельным двигателем, номинальный сварочный ток 250-400 А | маш.-ч | 20.9 | 14
32 | 91.01.05-086 | Экскаваторы одноковшовые дизельные на гусеничном ходу, емкость ковша 0,65 м3 | маш.-ч | 2.46 | 115.27
33 | 91.14.02-002 | Автомобили бортовые, грузоподъемность до 8 т | маш.-ч | 3.12 | 85.84
34 | 91.21.22-231 | Мотопомпы бензиновые производительностью 54 м3/час, высота подъема 26 м, глубина всасывания 8 м | маш.-ч | 28.78 | 9.08
35 | 91.15.03-014 | Тракторы на пневмоколесном ходу, мощность 59 кВт (80 л.с.) | маш.-ч | 3.3 | 74.61
36 | 91.14.02-001 | Автомобили бортовые, грузоподъемность до 5 т | маш.час | 3.42 | 65.71
37 | 91.14.04-002 | Тягачи седельные, грузоподъемность 15 т | маш.-ч | 2.29 | 94.38
38 | 91.06.05-011 | Погрузчики, грузоподъемность 5 т | маш.-ч | 2.09 | 89.99
39 | 91.06.01-003 | Домкраты гидравлические, грузоподъемность 63-100 т | маш.-ч | 133.63 | 0.9
40 | 91.14.05-002 | Полуприцепы-тяжеловозы, грузоподъемность 40 т | маш.-ч | 2.29 | 28.65
41 | 91.07.04-001 | Вибраторы глубинные | маш.-ч | 29.54 | 1.9
42 | 91.19.02-002 | Маслонасосы шестеренные, производительность 2,3 м3/час | маш.-ч | 57.96 | 0.9
43 | 91.01.01-036 | Бульдозеры, мощность 96 кВт (130 л.с.) | маш.-ч | 0.55 | 94.05
44 | 91.06.05-011 | Погрузчики, грузоподъемность 5 т | маш.час | 0.57 | 89.99
45 | 91.19.10-031 | Станции насосные для привода гидродомкратов | маш.-ч | 27.15 | 1.82
46 | 91.21.01-012 | Агрегаты окрасочные высокого давления для окраски поверхностей конструкций, мощность 1 кВт | маш.-ч | 3.54 | 6.82
47 | 91.07.04-002 | Вибраторы поверхностные | маш.-ч | 37.53 | 0.5
48 | 91.07.08-024 | Растворосмесители передвижные, объем барабана 65 л | маш.-ч | 0.53 | 12.39
Итого прочие машины и механизмы
|  | Итого по разделу «Машины и механизмы» |  |  |  |  | 100%
Оборудование
Основное оборудование
49 | БЦ.21.25 | Компенсация реактивной мощности ШР 330 кВ 330(3х110) Мвар | компл. | 1 |  |  |  | 365000000
|  | Итого основное оборудование |  |  |  |  | 0%
|  | Итого прочее оборудование |  |  |  | 0 | 0% |  | 0
Итого по разделу «Оборудование»
в том числе технологическое оборудование
Материалы
Основные материалы
50 | 05.1.08.06-0092 | Плиты сборные железобетонные для укладки рельсовых путей | м3 | 35.37 | 3356.1
51 | 02.3.01.02-0016 | Песок природный для строительных: работ средний с крупностью зерен размером свыше 5 мм - до 5% по массе | м3 | 1945.16 | 55.26
52 | 05.1.02.07-0025 | Стойка железобетонная вибрированная ОРУ | м3 | 24 | 3642.1
53 | 08.4.03.03-0033 | Сталь арматурная, горячекатаная, периодического профиля, класс А-III, диаметр 14 мм | т | 10.7 | 7997.23
54 | 04.1.02.05-0007 | Смеси бетонные тяжелого бетона (БСТ), класс B20 (М250) | м3 | 104.76 | 665
55 | 05.1.04.27-0003 | Панели железобетонные стеновые (блоки) и перегородочные | м3 | 31.2 | 1724.01
56 | 04.1.02.05-0009 | Смеси бетонные тяжелого бетона (БСТ), класс B25 (М350) | м3 | 69.54 | 725.69
57 | 04.3.02.09-0801 | Смеси сухие гидроизоляционные обмазочные эластичные | кг | 1280 | 37.22
58 | 07.2.07.12-0019 | Элементы конструктивные зданий и сооружений с преобладанием горячекатаных профилей, средняя масса сборочной единицы до 0,1 т | т | 3.69 | 8060
59 | 25.1.05.05-0051 | Рельсы железнодорожные Р-50, широкой колеи, 1 группа, марка стали М74т | м | 102 | 278.58
60 | 04.1.02.05-0040 | Смеси бетонные тяжелого бетона (БСТ), крупность заполнителя 20 мм, класс B7,5 (М100) | м3 | 51.81 | 535.46
61 | 08.4.03.03-0032 | Сталь арматурная, горячекатаная, периодического профиля, класс А-III, диаметр 12 мм | т | 3 | 7997.23
62 | 22.2.02.07-0003 | Конструкции стальные порталов ОРУ | т | 1.77 | 12500
63 | 20.2.04.04-0029 | Короб кабельный прямой плоский сейсмостойкий горячеоцинкованный КП-0,1/0,4-2 (ККПС-0,1/0,4-2) | шт | 15 | 705.7
64 | 01.7.03.04-0001 | Электроэнергия | кВт-ч | 25644 | 0.4
Итого основные материалы
65 | 08.3.07.01-0056 | Сталь полосовая: 60х4 мм, марка Ст3сп | т | 1.08 | 7396.23
66 | 04.1.02.05-0044 | Смеси бетонные тяжелого бетона (БСТ), крупность заполнителя 20 мм, класс B20 (М250) | м3 | 11.02 | 667.83
67 | 08.3.07.01-0054 | Сталь полосовая: 50х8 мм, марка Ст3сп | т | 1.09 | 6726.18
68 | 21.2.01.02-0102 | Провод неизолированный для воздушных линий электропередачи АС 500/64 | т | 0.19 | 35127.27
69 | 01.7.19.04-0003 | Пластины технические без тканевых прокладок | т | 0.12 | 53400
70 | 08.4.03.02-0002 | Сталь арматурная, горячекатаная, гладкая, класс А-I, диаметр 8 мм | т | 0.92 | 6780
71 | 07.2.07.07-0004 | Конструкции покрытий производственных зданий с применением профилей замкнутых гнутосварных прямоугольного сечения, детали крепления Д1 (Опора МСО-21-62 ) | шт | 30 | 204.58
72 | 01.2.03.03-0013 | Мастика битумная кровельная горячая | т | 1.78 | 3390
73 | 22.2.01.03-0003 | Изолятор подвесной стеклянный ПСД-70Е | шт | 32 | 169.25
74 | 14.4.02.09-0301 | Композиция антикоррозионная цинкнаполненная | кг | 21.73 | 238.48
75 | 08.4.03.03-0034 | Сталь арматурная, горячекатаная, периодического профиля, класс А-III, диаметр 16-18 мм | т | 0.6048 | 7956.21
76 | 25.1.04.03-0021 | Болты путевые для скрепления рельсов с гайками, диаметр 22 мм | т | 0.45 | 9743.43
77 | 25.1.05.02-0062 | Подкладка раздельного скрепления КБ-65 для рельсов Р-50, Р-75, Р-65 и КБ-50 | т | 0.79 | 4679.74
78 | 08.4.03.03-0031 | Сталь арматурная, горячекатаная, периодического профиля, класс А-III, диаметр 10 мм | т | 0.46 | 8014.15
79 | 10.1.02.03-0001 | Проволока алюминиевая, марка АМЦ, диаметр 1,4-1,8 мм | т | 0.1 | 30090
80 | 20.2.04.04-0053 | Короб электротехнический стальной: КП-0,05/0,1-2У1 | шт | 19 | 154.48
81 | 02.2.04.03-0003 | Смесь песчано-гравийная природная | м3 | 46.8 | 60
82 | 10.1.02.03-0001 | Проволока алюминиевая, марка АМЦ, диаметр 1,4-1,8 мм | т | 0.086115 | 30090
83 | 07.2.07.12-0006 | Элементы конструктивные вспомогательного назначения, с преобладанием профильного проката, собираемые из двух и более деталей, с отверстиями и без отверстий, соединяемые на сварке | т | 0.23 | 10045
84 | 20.2.04.05-0015 | Короб кабельный угловой на три направления под углом 90° (тройник ответвительный) сейсмостойкий КТ-0,1/0,4 (ККПС-ОЗ-0,1/0,4) УТ1,5, горячеоцинкованный | шт | 3 | 695.96
85 | 25.1.06.23-0021 | Стяжки стальные | т | 0.28 | 7166.25
86 | 999-9950 | Вспомогательные ненормируемые материалы | руб | 1897.44 | 1
87 | 20.2.03.03-0031 | Консоль кабельная сейсмостойкая горячеоцинкованная КС5-640 (Консоль МСК-21Д/600-Н ) | шт | 30 | 56.85
88 | 20.1.01.02-0019 | Зажим аппаратный прессуемый: 3А2А-500-3 | 100 шт | 0.03 | 51438
89 | 25.1.05.01-0012 | Накладки двухголовые для рельсов раздельного скрепления | т | 0.38 | 3824.28
90 | 01.7.11.07-0034 | Электроды сварочные Э42А, диаметр 4 мм | кг | 137 | 10.57
91 | 01.7.20.08-0031 | Бязь суровая | 10 м2 | 17.17 | 79.1
92 | 01.1.02.09-0021 | Ткань асбестовая со стеклонитью АСТ-1, толщина 1,8 мм | т | 0.02 | 66860
93 | 08.4.01.01-0022 | Детали анкерные с резьбой из прямых или гнутых круглых стержней | т | 0.13 | 10100
94 | 20.2.04.06-0091 | Короб кабельный угловой для поворота горизонтальной трассы вниз под углом 90 °, сейсмостойкий КУН-0,1/0,4 (ККПС-УН-0,1/0,4), горячеоцинкованный | шт | 3 | 404.74
95 | 01.7.17.11-0001 | Бумага шлифовальная | кг | 23.8 | 50
96 | 01.7.11.07-0032 | Электроды сварочные Э42, диаметр 4 мм | т | 0.11 | 10315.01
97 | 01.7.07.12-0022 | Пленка полиэтиленовая, толщина 0,2-0,5 мм | м2 | 88.13 | 12.19
98 | 07.2.07.04-0007 | Конструкции стальные индивидуальные решетчатые сварные, масса до 0,1 т | т | 0.09 | 11500
99 | 20.2.04.06-0066 | Короб кабельный угловой для поворота горизонтальной трассы вверх под углом 90 °, сейсмостойкий КУВ-0,1/0,4 (ККПС-УВ-0,1/0,4), горячеоцинкованный | шт | 3 | 336.97
100 | 11.2.13.04-0012 | Щиты из досок, толщина 40 мм | м2 | 16.33 | 57.63
101 | 11.2.13.04-0011 | Щиты из досок, толщина 25 мм | м2 | 25.79 | 35.53
102 | 01.7.07.12-0024 | Пленка полиэтиленовая, толщина 0,15 мм | м2 | 224.42 | 3.62
103 | 11.1.03.06-0095 | Доска обрезная, хвойных пород, ширина 75-150 мм, толщина 44 мм и более, длина 4-6,5 м, сорт III | м3 | 0.68 | 1056
104 | 20.2.04.06-0069 | Короб кабельный угловой для поворота горизонтальной трассы вверх под углом 90 °, сейсмостойкий КУВ-0,05/0,1, горячеоцинкованный | шт | 4 | 165.21
105 | 01.7.11.07-0054 | Электроды сварочные Э42, диаметр 6 мм | т | 0.07 | 9424
106 | 08.3.05.02-0101 | Прокат толстолистовой горячекатаный в листах, марка стали ВСт3пс5, толщина 4-6 мм | т | 0.11 | 5763
107 | 20.5.04.04-0016 | Зажим натяжной НАС-600-1 | шт | 2 | 311.42
108 | 10.3.02.03-0011 | Припои оловянно-свинцовые бессурьмянистые, марка ПОС30 | т | 0.009 | 68050
109 | 08.4.03.02-0008 | Горячекатаная арматурная сталь гладкая класса А-I, диаметром: 25-28 мм | т | 0.1 | 5410.16
110 | 20.1.01.12-0016 | Зажим поддерживающий глухой ПГН-5-3 | шт | 2 | 266.27
111 | 25.1.01.04-0031 | Шпалы непропитанные для железных дорог, тип I | шт | 1.92 | 266.67
112 | 01.3.01.03-0002 | Керосин для технических целей | т | 0.18 | 2606.9
113 | 01.3.02.08-0001 | Кислород газообразный технический | м3 | 71.46 | 6.22
114 | 08.1.02.13-0011 | Рукава металлические из стальной оцинкованной ленты, негерметичные, простого профиля, РЗ-ЦХ, диаметр условный 32 мм (МПГ-32) | м | 30 | 13.25
115 | 20.1.01.02-0067 | Зажим аппаратный прессуемый: А4А-400-2 | 100 шт | 0.06 | 6505
116 | 20.1.02.22-0003 | Ушко двухлапчатое У2-12-16 | шт | 2 | 194.37
117 | 01.7.03.01-0001 | Вода | м3 | 155.46 | 2.44
118 | 01.7.15.06-0111 | Гвозди строительные | т | 0.03 | 11978
119 | 08.4.03.03-0030 | Сталь арматурная, горячекатаная, периодического профиля, класс А-III, диаметр 8 мм | т | 0.04 | 8102.64
120 | 20.5.04.05-0001 | Зажим ответвительный ОА-400-1 | 100 шт | 0.05 | 5933
121 | 01.3.02.09-0022 | Пропан-бутан смесь техническая | кг | 48.6 | 6.09
122 | 04.1.02.05-0029 | Смеси бетонные тяжелого бетона (БСТ), крупность заполнителя 10 мм, класс B25 (М350) | м3 | 0.39 | 748.04
123 | 21.2.02.01-0030 | Провод антенный МГ, сечение 50 мм2 | т | 0.003978 | 70013.25
124 | 01.7.15.03-0042 | Болты с гайками и шайбами строительные | кг | 30.25 | 9.04
125 | 20.1.01.02-0054 | Зажим аппаратный прессуемый: А2А-400-2 | 100 шт | 0.05 | 4986
126 | 20.2.04.06-0095 | Короб кабельный угловой для поворота горизонтальной трассы вниз под углом 90 °, сейсмостойкий КУН-0,05/0,1, горячеоцинкованный | шт | 1 | 232.19
127 | 04.3.01.09-0014 | Раствор готовый кладочный, цементный, М100 | м3 | 0.43 | 519.8
128 | 14.5.09.11-0102 | Уайт-спирит | кг | 33.375 | 6.67
129 | 04.3.01.12-0111 | Раствор готовый отделочный тяжелый, цементно-известковый, состав 1:1:6 | м3 | 0.42 | 517.91
130 | 01.7.15.05-0024 | Гайки шестигранные, диаметр резьбы 12-14 мм, оцинкованные | т | 0.01 | 21298.23
131 | 25.2.01.01-0001 | Бирки-оконцеватели | 100 шт | 3.36 | 63
132 | 20.2.10.04-0008 | Наконечники кабельные медные луженные ТМЛ-70 | 100 шт | 0.24 | 801
133 | 14.5.01.07-0134 | Герметик силиконовый для наружных швов | л | 2.48 | 76.8
134 | 14.5.09.11-0102 | Уайт-спирит | кг | 28.5148 | 6.67
135 | 01.7.15.03-0035 | Болты с гайками и шайбами оцинкованные, диаметр 20 мм | кг | 7.3 | 24.97
136 | 01.3.01.06-0050 | Смазка универсальная тугоплавкая УТ (консталин жировой) | т | 0.01 | 17500
137 | 01.2.01.02-0054 | Битумы нефтяные строительные БН-90/10 | т | 0.12 | 1383.1
138 | 11.1.02.04-0031 | Лесоматериалы круглые, хвойных пород, для строительства, диаметр 14-24 см, длина 3-6,5 м | м3 | 0.29 | 558.33
139 | 20.2.04.06-0032 | Короб кабельный угловой горизонтального поворота трассы под углом 90 °, сейсмостойкий КУГ-0,05/0,1, горячеоцинкованный | шт | 1 | 158.66
140 | 14.4.02.04-0015 | Краска масляная для внутренних работ МА-015, черная густотертая | т | 0.01 | 15707
141 | 20.2.09.13-0011 | Муфты | шт | 30 | 5
142 | 08.3.07.01-0076 | Прокат полосовой, горячекатаный, марка стали Ст3сп, ширина 50-200 мм, толщина 4-5 мм | т | 0.03 | 5000
143 | 11.1.03.05-0085 | Доска необрезная, хвойных пород, длина 4-6,5 м, все ширины, толщина 44 мм и более, сорт III | м3 | 0.2 | 684
144 | 22.2.02.04-0048 | Звено промежуточное трехлапчатое ПРТ-12/21-2 | шт | 2 | 66.12
145 | 11.1.03.01-0079 | Бруски обрезные, хвойных пород, длина 4-6,5 м, ширина 75-150 мм, толщина 40-75 мм, сорт III | м3 | 0.1 | 1287
146 | 01.7.15.10-0053 | Скобы металлические | кг | 20.01 | 6.4
147 | 01.7.15.10-0032 | Скобы СК-12-1А | шт | 2 | 54.7
148 | 20.1.02.21-0043 | Узел крепления КГП-7-3 | шт | 4 | 25.55
149 | 08.3.03.06-0002 | Проволока горячекатаная в мотках, диаметр 6,3-6,5 мм | т | 0.02 | 4455.2
150 | 18.5.08.09-0001 | Патрубки | 10 шт | 0.3 | 277.5
151 | 14.4.02.09-0001 | Краска | кг | 2.46 | 28.6
152 | 20.2.03.01-0006 | Заглушка торцевая сейсмостойкая горячеоцинкованная ЗТ-0,1/0,3 | шт | 3 | 21.17
153 | 14.4.01.20-0001 | Грунт-краска антикоррозионная цинконаполненная на основе цинка и модифицированного химически стойкого каучука | т | 0.00059 | 107351.35
154 | 04.3.01.09-0012 | Раствор готовый кладочный, цементный, М50 | м3 | 0.13 | 485.9
155 | 08.1.02.11-0001 | Поковки из квадратных заготовок, масса 1,8 кг | т | 0.01 | 5989
156 | 14.5.01.10-0024 | Пена монтажная для герметизации стыков в баллончике емкостью 0,75 л | шт | 1 | 59.19
157 | 01.7.15.10-0031 | Скобы СК-7-1А | шт | 2 | 28.07
158 | 20.2.08.07-0033 | Скоба У1078 | 100 шт | 0.09 | 617
159 | 11.1.03.06-0087 | Доска обрезная, хвойных пород, ширина 75-150 мм, толщина 25 мм, длина 4-6,5 м, сорт III | м3 | 0.05 | 1100
160 | 22.2.02.04-0005 | Звено промежуточное монтажное ПТМ-7-2 | шт | 2 | 25.36
161 | 05.1.02.03-0001 | Бруски железобетонные для прокладки лотков | м3 | 0.03 | 1684.93
162 | 01.7.15.11-0046 | Шайбы оцинкованные, диаметр 12 мм | кг | 1.43 | 32.88
163 | 14.1.02.01-0002 | Клей БМК-5к | кг | 1.81 | 25.8
164 | 04.3.01.09-0023 | Раствор отделочный тяжелый цементный, состав 1:3 | м3 | 0.09 | 497
165 | 01.7.15.07-0014 | Дюбели распорные полипропиленовые | 100 шт | 0.49 | 86
166 | 14.4.01.20-0012 | Грунтовка антикоррозионная цинкнаполненная быстросохнущая, преобразователь ржавчины и окалины | т | 0.000443 | 86794.72
167 | 11.1.03.06-0078 | Доска обрезная, хвойных пород, ширина 75-150 мм, толщина 44 мм и более, длина 2-3,75 м, сорт II | м3 | 0.03 | 1247
168 | 20.2.03.01-1064 | Заглушка торцевая сейсмостойкая из оцинкованной стали ЗТ-0,05/0,1 | шт | 3 | 11.59
169 | 01.7.15.06-0121 | Гвозди строительные с плоской головкой, размер 1,6х50 мм | т | 0.0036 | 8475
170 | 01.7.02.07-0011 | Прессшпан листовой, марка А | кг | 0.63 | 47.57
171 | 03.1.02.03-0011 | Известь строительная негашеная комовая, сорт I | т | 0.04 | 734.5
172 | 20.1.02.14-1006 | Серьга СР-12-16 | шт | 2 | 13.29
173 | 01.7.06.12-0004 | Лента киперная, ширина 40 мм | 100 м | 0.21 | 94
174 | 20.1.02.14-1014 | Серьга СР-7-16 | шт | 2 | 9.36
175 | 01.7.07.20-0002 | Тальк молотый, сорт I | т | 0.01 | 1820
176 | 08.3.08.02-0052 | Уголок горячекатаный, марка стали ВСт3кп2, размер 50х50х5 мм | т | 0.003 | 5763
177 | 14.4.03.03-0002 | Лак битумный БТ-123 | т | 0.001503 | 7826.9
178 | 20.2.12.03-0013 | Трубы гибкие гофрированные из ПВХ, диаметр 32 мм | м | 3 | 3.1
179 | 01.7.15.04-0011 | Винты с полукруглой головкой, длина 50 мм | т | 0.000654 | 12430
180 | 23.3.06.04-0011 | Трубы стальные сварные неоцинкованные водогазопроводные с резьбой, легкие, номинальный диаметр 50 мм, толщина стенки 3 мм | м | 0.23 | 28.05
181 | 20.1.02.23-0082 | Перемычки гибкие, тип ПГС-50 | 10 шт | 0.15 | 39
182 | 01.7.20.08-0051 | Ветошь | кг | 0.81 | 1.82
183 | 20.2.02.01-0019 | Втулки изолирующие | 1000 шт | 0.003 | 270
184 | 14.5.09.07-0029 | Растворитель марки: Р-4 | т | 5.2e-05 | 9420
185 | 01.7.15.14-0043 | Шурупы самонарезающий прокалывающий, для крепления металлических профилей или листовых деталей 3,5/11 мм | 100 шт | 0.18 | 2
186 | 02.4.03.02-0001 | Пемза шлаковая (Щебень пористый из металлургического шлака М 600, фракция 5-10 мм) | м3 | 0.00212 | 74.58
Итого прочие материалы
Итого по разделу «Материалы»
ИТОГО ПО РМ
|  | Накладные расходы |  |  |  | 162663.03
|  | Сметная прибыль |  |  |  | 108066.7
Итого СМР (с НР и СП)
ВСЕГО СМР + ОБОРУДОВАНИЕ
|  | ИТОГО ПОКАЗАТЕЛЬ НА ЕД. ИЗМ. | ед | 1
Составил ______________________ Е. М. Добровольская
(подпись, инициалы, фамилия)
Проверил ______________________ А.В. Костянецкая
(подпись, инициалы, фамилия)

## Прил.6 Расчет ОБ
Приложение №6
Расчет стоимости оборудования
Наименование разрабатываемого показателя УНЦ — КРМ 750кВ мощность 330(3х110)Мвар для ШР
№ пп. | Код ресурса | Наименование | Ед. изм. | Кол-во единиц по проектным данным | Сметная стоимость в ценах на 01.01.2000 (руб.)
[5 empty] | на ед. изм. | общая
1 | 2 | 3 | 4 | 5 | 6 | 7
ИНЖЕНЕРНОЕ ОБОРУДОВАНИЕ
|  | ИТОГО ИНЖЕНЕРНОЕ ОБОРУДОВАНИЕ |  |  |  | 0
ТЕХНОЛОГИЧЕСКОЕ ОБОРУДОВАНИЕ
1
ИТОГО ТЕХНОЛОГИЧЕСКОЕ ОБОРУДОВАНИЕ
Всего по разделу «Оборудование»
Составил ______________________ Е. М. Добровольская
(подпись, инициалы, фамилия)
Проверил ______________________ А.В. Костянецкая
(подпись, инициалы, фамилия)

## Прил.7
Приложение №7
Расчет показателя УНЦ
Наименование разрабатываемого показателя УНЦ -
Единица измерения — 1 ед
Код показателя | Наименование показателя | Наименование РМ, входящих в состав показателя | Норматив цены на 01.01.2023, тыс.руб.
1 | 2 | 3 | 4
Р4-16-2 | УНЦ КРМ 110 - 750 кВ
Составил ______________________ Е. М. Добровольская
(подпись, инициалы, фамилия)
Проверил ______________________ А.В. Костянецкая
(подпись, инициалы, фамилия)

## Прил.10
Приложение № 10
Используемые индексы изменений сметной стоимости и нормы сопутствующих затрат
Наименование индекса / норм сопутствующих затрат | Дата применения и обоснование индекса / норм сопутствующих затрат | Размер индекса / норма сопутствующих затрат
1 | 2 | 3
Индекс изменения сметной стоимости на 1 квартал 2023 года. ОЗП | Письмо Минстроя России от 01.04.2023г. №17772-ИФ/09 прил.9 | 44.29
Индекс изменения сметной стоимости на 1 квартал 2023 года. ЭМ | Письмо Минстроя России от 01.04.2023г. №17772-ИФ/09 прил.9 | 13.47
Индекс изменения сметной стоимости на 1 квартал 2023 года. МАТ | Письмо Минстроя России от 01.04.2023г. №17772-ИФ/09 прил.9 | 8.04
Индекс изменения сметной стоимости на 1 квартал 2023 года. ОБ | Письмо Минстроя России от 23.02.2023г. №9791-ИФ/09 прил.6 | 6.26
Временные здания и сооружения | п.22 Приложения №1 Методики орпределения затрат на строительство временных зданий и сооружений по приказу Минстроя РФ №332/пр от 19.06.2020 | 3.9%
Дополнительные затраты при производстве строительно-монтажных работ в зимнее время | п.37 Приложения №1 Методики орпределения дополнительных затрат при производстве работ в зимнее время по приказу Минстроя РФ №325/пр от 25.05.2021 | 2.1%
Строительный контроль | Постановление Правительства РФ от 21.06.10 г. № 468 | 2.14%
Авторский надзор - 0,2% | Приказ от 4.08.2020 № 421/пр п.173 | 0.2%
Непредвиденные расходы | Приказ от 4.08.2020 № 421/пр п.179 | 3%
Составил ______________________ Е. М. Добровольская
(подпись, инициалы, фамилия)
Проверил ______________________ А.В. Костянецкая
(подпись, инициалы, фамилия)

## ФОТр.тек.
Расчет размера средств на оплату труда рабочих-строителей в текущем уровне цен (ФОТр.тек.)
Составлен в уровне цен на 01.01.2023 г.
№ пп. | Наименование элемента | Обозначение | Формула | Величина элемента | Наименования обосновывающих документов
1 | 2 | 3 | 4 | 5 | 6
1.1 | Среднемесячный размер оплаты труда рабочего первого разряда, занятого в строительной отрасли, для соответствующего субъекта РФ (частей субъекта РФ) или части территории РФ (включающей 2 или более субъектов РФ), руб. | С1ср | - | 47872.94 | Расчёт среднемесячного размера оплаты труда рабочего первого разряда, занятого в строительной отрасли на 1 квартал 2022 года с учётом фактических данных об уровне доплат и надбавок за 2021 г.
1.2 | Среднегодовое нормативное число часов работы одного рабочего в месяц, часы (ч.) | tср | 1973ч/12мес. |  | Производственный календарь 2023 год (40-часов.неделя)
1.3 | Коэффициент увеличения | Кув | - | 1
1.4 | Средний разряд работ |  |  | 3.6 | РТМ
1.5 | Тарифный коэффициент среднего разряда работ | КТ | - | 1.278 | Методические рекомендации по определению сметных цен на затраты труда в строительстве, утвержденные приказом Минстроя России от 04.09.2019 №515/пр, табл.2
1.6 | Коэффициент инфляции, определяемый поквартально | Кинф | - | 1.139 | Прогноз социально-экономического развития РФ, публикуемый Министерством экономического развития РФ, по строке "Индекс потребительских цен в среднем в год" на текущий год | https://economy.gov.ru/material/directions/makroec/prognozy_socialno_ekonomicheskogo_razvitiya/prognoz_socialno_ekonomicheskogo_razvitiya_rf_na_period_do_2024_goda_.html
1.7 | Размер средств на оплату труда рабочих-строителей в текущем уровне цен (ФОТр.тек.), руб/чел.-ч | ФОТр.тек. | (С1ср/tср*КТ*Т*Кув)*Кинф |  | Методика расчета индексов изменения сметной стоимости строительства, утвержденной приказом Минстроя России от 05.06.2019 №326/пр, п.31