## Прил.1 Сравнит табл
Приложение № 1
Сравнительная таблица отбора объекта-представителя
Данный показатель относится к группе "Актуализация УНЦ" (п.8 Методики). Данная РМ актуализирована на базе согласованной РТМ из УНЦ, утвержденных приказом Минэнерго №10 от 17.01.2019 года. Выбор (замена) объекта-представителя не производился
Наименование разрабатываемого показателя УНЦ — КРМ 6-35 кВ. БСК (установка конденсаторная)
Сопоставимый уровень цен:
Единица измерения — 1 Мвар
№ п/п | Параметр | Объект-представитель
1 | Наименование объекта-представителя | ПС 500 кВ Усть-Кут (МЭС Сибири)
2 | Наименование субъекта Российской Федерации | Иркутская область
3 | Климатический район и подрайон | IД
4 | Мощность объекта | 10
5 | Краткие характеристики конструктивных элементов сооружения (фундаменты, сваи, опоры, металлоконструкции и другие элементы характеризующие объекты) | Батареи статических конденсаторов 10 Мвар - 1 шт.
6 | Сметная стоимость строительства/ реконструкции/ технического перевооружения/ модернизации в текущем уровне цен по заключению (тыс. руб.), в т.ч.:
6.1 | строительно-монтажные работы
6.2 | оборудование и инвентарь
6.3 | пусконаладочные работы | 0
6.4 | прочие и лимитированные затраты
7 | Сопоставимый уровень цен | 2 кв. 2016г.
8 | Сметная стоимость строительства/ реконструкции/ технического перевооружения/ модернизации в сопоставимом уровне цен, приведенная к условиям строительства в базовом районе (тыс. руб.)
9 | Приведенная сметная стоимость на единицу мощности, тыс. руб. (строка 8/строку 4)
10 | Примечание
Составил ______________________ Е. М. Добровольская
(подпись, инициалы, фамилия)
Проверил ______________________ А.В. Костянецкая
(подпись, инициалы, фамилия)

## Прил.2 Расч стоим
Приложение № 2
Расчет стоимости основных видов работ для выбора объекта-представителя
Наименование разрабатываемого показателя УНЦ — КРМ 6-35 кВ. БСК (установка конденсаторная)
Единица измерения — 1 Мвар
№ п/п | Перечень конструктивных элементов сооружения (фундаменты, сваи, опоры, металлоконструкции и другие элементы характеризующие объекты-аналоги) и прочих затрат | Объект-представитель 1
|  | Номер сметы | Наименование сметы | Сметная стоимость в уровне цен 2 кв. 2016г., тыс. руб.
|  |  |  | Строительные работы | Монтажные работы | Оборудование | Прочее | Всего
1 | Батарея статических конденсаторов 35 кВ, мощность 10 Мвар | 02-09-02 | Приобретение и монтаж оборудования (БСК №1, №2) ПС 500 кВ Усть-Кут |  | 40317.86 | 2920.69
Всего по объекту: | [6 empty] | 0
Всего по объекту в сопоставимом уровне цен 2 кв. 2016 г. :
Составил ______________________ Е. М. Добровольская
(подпись, инициалы, фамилия)
Проверил ______________________ А.В. Костянецкая
(подпись, инициалы, фамилия)

## Прил. 3
Приложение № 3
Объектная ресурсная ведомость
Сметная стоимость ресурсов принята на основании данных по объекту - представителю в ценах на 01.01.2000
Наименование разрабатываемого показателя УНЦ — КРМ 6-35 кВ. БСК (установка конденсаторная)
п/п | №ЛСР | Код ресурса | Наименование ресурса | Ед. изм. | Кол-во единиц по данным объекта-представителя | Сметная стоимость в ценах на 01.01.2000 (руб.)
[6 empty] | на ед.изм. | общая
1 |  | 2 | З | 4 | 5 | 6 | 7
Затраты труда рабочих |  |  |  |  | 19577.8065
1 |  | 1-4-0 | Затраты труда рабочих (средний разряд работы 4) | чел.-ч | 10936.599 | 9.62 |  | 4
2 |  | 1-4-9 | Затраты труда рабочих (средний разряд работы 4,9) | чел.-ч | 1691.7397 | 10.94 |  | 4.9
3 |  | 1-4-2 | Затраты труда рабочих (средний разряд работы 4,2) | чел.-ч | 1304.422 | 9.92 |  | 4.2
4 |  | 1-2-8 | Затраты труда рабочих (средний разряд работы 2,8) | чел.-ч | 1128.3548 | 8.38 |  | 2.8
5 |  | 1-3-0 | Затраты труда рабочих (средний разряд работы 3) | чел.-ч | 667.5168 | 8.53 |  | 3
6 |  | 1-3-7 | Затраты труда рабочих (средний разряд работы 3,7) | чел.-ч | 584.8104 | 9.29 |  | 3.7
7 |  | 1-3-4 | Затраты труда рабочих (средний разряд работы 3,4) | чел.-ч | 597.4056 | 8.97 |  | 3.4
8 |  | 1-4-4 | Затраты труда рабочих (средний разряд работы 4,4) | чел.-ч | 442.7306 | 10.21 |  | 4.4
9 |  | 1-3-9 | Затраты труда рабочих (средний разряд работы 3,9) | чел.-ч | 463.2364 | 9.51 |  | 3.9
10 |  | 1-4-3 | Затраты труда рабочих (средний разряд работы 4,3) | чел.-ч | 420.0666 | 10.06 |  | 4.3
11 |  | 1-1-5 | Затраты труда рабочих (средний разряд работы 1,5) | чел.-ч | 384.3346 | 7.5 |  | 1.5
12 |  | 1-2-0 | Затраты труда рабочих (средний разряд работы 2) | чел.-ч | 294.9853 | 7.8 |  | 2
13 |  | 1-4-1 | Затраты труда рабочих (средний разряд работы 4,1) | чел.-ч | 196.387 | 9.76 |  | 4.1
14 |  | 1-2-5 | Затраты труда рабочих (средний разряд работы 2,5) | чел.-ч | 190.2824 | 8.17 |  | 2.5
15 |  | 1-3-5 | Затраты труда рабочих (средний разряд работы 3,5) | чел.-ч | 123.5566 | 9.07 |  | 3.5
16 |  | 1-3-6 | Затраты труда рабочих (средний разряд работы 3,6) | чел.-ч | 91.8772 | 9.18 |  | 3.6
17 |  | 1-3-8 | Затраты труда рабочих (средний разряд работы 3,8) | чел.-ч | 58.6485 | 9.4 |  | 3.8
18 |  | 1-3-2 | Затраты труда рабочих (средний разряд работы 3,2) | чел.-ч | 0.85295 | 8.74 |  | 3.2
Затраты труда машинистов
19 |  | 2 | Затраты труда машинистов | чел.-ч | 3860.06 | 0
Машины и механизмы
20 |  | 91.05.05-014 | Краны на автомобильном ходу, грузоподъемность 10 т | маш.час | 814.197 | 111.99
21 |  | 91.21.22-447 | Установки электрометаллизационные | маш.час | 568.9541 | 74.24
22 |  | 91.18.01-007 | Компрессоры передвижные с двигателем внутреннего сгорания, давлением до 686 кПа (7 ат), производительность до 5 м3/мин | маш.час | 234.4734 | 90
23 |  | 91.06.03-058 | Лебедки электрические тяговым усилием 156,96 кН (16 т) | маш.час | 149.34 | 131.44
24 |  | 91.04.01-021 | Комплекты оборудования шнекового бурения на базе автомобиля глубина бурения до 50 м, грузоподъемность мачты 3,7 т | маш.час | 203.7378 | 87.6
25 |  | 91.15.02-029 | Тракторы на гусеничном ходу с лебедкой 132 кВт (180 л.с.) | маш.час | 113.3423 | 147.43
26 |  | 91.05.06-007 | Краны на гусеничном ходу, грузоподъемность 25 т | маш.час | 125.3929 | 120.04
27 |  | 91.02.02-002 | Агрегаты копровые без дизель-молота на базе экскаватора 0,65 м3 | маш.час | 65.9291 | 190.94
28 |  | 91.14.02-001 | Автомобили бортовые, грузоподъемность до 5 т | маш.час | 189.3795 | 65.71
29 |  | 91.01.05-086 | Экскаваторы одноковшовые дизельные на гусеничном ходу, емкость ковша 0,65 м3 | маш.час | 103.0187 | 115.27
30 |  | 91.21.22-438 | Установка передвижная цеолитовая | маш.час | 307.24 | 38.65
31 |  | 91.02.02-003 | Агрегаты копровые без дизель-молота на базе экскаватора 1 м3 | маш.час | 56.088 | 200.67
32 |  | 91.21.18-011 | Маслоподогреватель | маш.час | 276.28 | 38.87
33 |  | 91.01.01-036 | Бульдозеры, мощность 96 кВт (130 л.с.) | маш.час | 97.5383 | 94.05
34 |  | 91.14.03-002 | Автомобиль-самосвал, грузоподъемность до 10 т | маш.час | 80.873 | 87.49
35 |  | 91.05.08-007 | Краны на пневмоколесном ходу, грузоподъемность 25 т | маш.час | 59.7828 | 102.51
36 |  | 91.05.01-017 | Краны башенные, грузоподъемность 8 т | маш.час | 68.6391 | 86.4
37 |  | 91.10.05-005 | Трубоукладчики для труб диаметром до 700 мм, грузоподъемность 12,5 т | маш.час | 27.5703 | 152.5
38 |  | 91.02.03-024 | Дизель-молоты 2,5 т | маш.час | 56.088 | 70.67
39 |  | 91.02.03-022 | Дизель-молоты 1,8 т | маш.час | 65.9291 | 56.77
40 |  | 91.08.04-021 | Котлы битумные передвижные 400 л | маш.час | 117.9221 | 30
41 |  | 91.08.03-009 | Катки дорожные самоходные вибрационные, масса 2,2 т | маш.час | 89.4805 | 36.54
42 |  | 91.17.04-036 | Агрегаты сварочные передвижные номинальным сварочным током 250-400 А с дизельным двигателем | маш.час | 232.4795 | 14
43 |  | 91.01.01-035 | Бульдозеры, мощность 79 кВт (108 л.с.) | маш.час | 40.4122 | 79.07
44 |  | 91.13.03-111 | Спецавтомашины, грузоподъемность до 8 т, вездеходы | маш.час | 16.4838 | 189.95
45 |  | 91.19.12-021 | Насос вакуумный 3,6 м3/мин | маш.час | 455.2 | 6.28
46 |  | 91.14.02-002 | Автомобили бортовые, грузоподъемность до 8 т | маш.час | 31.6019 | 85.84
47 |  | 91.06.06-014 | Автогидроподъемники высотой подъема 28 м | маш.час | 10.58 | 243.49
48 |  | 91.17.04-233 | Установки для сварки ручной дуговой (постоянного тока) | маш.час | 311.3155 | 8.1
49 |  | 91.05.14-024 | Краны на тракторе, мощность 121 кВт (165 л.с.), грузоподъемность 10 т (прицепные) | маш.час | 29.6708 | 69.84
50 |  | 91.05.05-014 | Краны на автомобильном ходу, грузоподъемность 10 т | маш.час | 11.67 | 167.99
51 |  | 91.10.05-001 | Трубоукладчики для труб диаметром 800-1000 мм, грузоподъемность 35 т | маш.час | 9.576 | 175.35
52 |  | 91.06.05-011 | Погрузчик, грузоподъемность 5 т | маш.час | 17.3519 | 89.99
53 |  | 91.21.18-031 | Установка Суховей | маш.час | 108 | 13.49
54 |  | 91.21.22-432 | Установка вакуумной обработки трансформаторного масла | маш.час | 18.56 | 77.03
55 |  | 91.21.22-091 | Выпрямитель полупроводниковый для подогрева трансформаторов | маш.час | 332.6 | 3.82
56 |  | 91.14.02-001 | Автомобили бортовые, грузоподъемность до 5 т | маш.час | 12.58 | 98.57
57 |  | 91.05.05-015 | Краны на автомобильном ходу, грузоподъемность 16 т | маш.час | 7.657 | 115.4
58 |  | 91.06.05-057 | Погрузчики одноковшовые универсальные фронтальные пневмоколесные, грузоподъемность 3 т | маш.час | 6.4549 | 90.4
59 |  | 91.06.06-042 | Подъемники гидравлические высотой подъема: 10 м | маш.час | 17.44 | 29.6
60 |  | 91.05.06-012 | Краны на гусеничном ходу, грузоподъемность до 16 т | маш.час | 4.9408 | 96.89
61 |  | 91.18.01-012 | Компрессоры передвижные с электродвигателем давлением 600 кПа (6 ат), производительность до 3,5 м3/мин | маш.час | 13.8524 | 32.5
62 |  | 91.21.18-051 | Шкаф сушильный | маш.час | 167.04 | 2.67
63 |  | 91.14.04-001 | Тягачи седельные, грузоподъемность 12 т | маш.час | 3.823 | 102.84
64 |  | 91.15.03-014 | Тракторы на пневмоколесном ходу, мощность 59 кВт (80 л.с.) | маш.час | 3.52 | 74.61
65 |  | 91.21.20-013 | Установки для сверления отверстий в железобетоне диаметром до 160 мм | маш.час | 7.032 | 34.55
66 |  | 91.21.10-003 | Молотки при работе от передвижных компрессорных станций отбойные пневматические | маш.час | 124.9848 | 1.53
67 |  | 91.17.04-171 | Преобразователи сварочные номинальным сварочным током 315-500 А | маш.час | 14.9259 | 12.31
68 |  | 91.04.01-031 | Машины бурильно-крановые на автомобиле, глубина бурения 3,5 м | маш.час | 1.1613 | 138.54
69 |  | 91.06.01-003 | Домкраты гидравлические, грузоподъемность 63-100 т | маш.час | 173.0446 | 0.9
70 |  | 91.05.06-008 | Краны на гусеничном ходу, грузоподъемность 40 т | маш.час | 0.80734 | 175.56
71 |  | 91.05.06-009 | Краны на гусеничном ходу, грузоподъемность 50-63 т | маш.час | 0.36982 | 290.01
72 |  | 91.07.04-001 | Вибратор глубинный | маш.час | 49.2245 | 1.9
73 |  | 91.19.10-031 | Станция насосная для привода гидродомкратов | маш.час | 36.2 | 1.82
74 |  | 91.08.03-015 | Катки дорожные самоходные гладкие, масса 5 т | маш.час | 0.5337 | 112.14
75 |  | 91.07.08-024 | Растворосмесители передвижные 65 л | маш.час | 3.899 | 12.39
76 |  | 91.06.09-101 | Стрелы монтажные А-образные высотой до 22 м для подъема опор ВЛ | маш.час | 7.5506 | 6.24
77 |  | 91.14.05-011 | Полуприцепы общего назначения, грузоподъемность 12 т | маш.час | 3.823 | 12
78 |  | 91.05.02-005 | Краны козловые, грузоподъемность 32 т | маш.час | 0.36894 | 120.24
79 |  | 91.21.01-012 | Агрегаты окрасочные высокого давления для окраски поверхностей конструкций, мощность 1 кВт | маш.час | 6.2417 | 6.82
80 |  | 91.19.02-002 | Маслонасосы шестеренные, производительность м3/час 2,3 | маш.час | 46.08 | 0.9
81 |  | 91.06.06-048 | Подъемники одномачтовые, грузоподъемность до 500 кг, высота подъема 45 м | маш.час | 1.1697 | 31.26
82 |  | 91.08.09-023 | Трамбовки пневматические при работе от передвижных компрессорных станций | маш.час | 62.926 | 0.55
83 |  | 91.07.04-002 | Вибратор поверхностный | маш.час | 57.7325 | 0.5
84 |  | 91.06.01-002 | Домкраты гидравлические, грузоподъемность 6,3-25 т | маш.час | 29.5645 | 0.48
85 |  | 91.17.04-042 | Аппарат для газовой сварки и резки | маш.час | 7.9733 | 1.2
86 |  | 91.21.16-012 | Пресс гидравлический с электроприводом | маш.час | 6.68 | 1.11
87 |  | 91.06.03-060 | Лебедки электрические тяговым усилием до 5,79 кН (0,59 т) | маш.час | 0.061708 | 1.7
Оборудование
88 |  | Прайс из СД ОП | Батарея статических конденсаторов 35 кВ, мощность 10 Мвар | шт | 1 | 611022.37
Материалы
89 |  | 20.5.04.05-0001 | Зажим ответвительный ОА-400-1 | 100 шт. | 140 | 5933
90 |  | 22.2.01.03-0003 | Изоляторы линейные подвесные стеклянные ПСД-70Е | шт. | 2607 | 169.25
91 |  | 20.1.01.02-0054 | Зажим аппаратный прессуемый А2А-400-2 (Зажим аппаратный прессуемый А2А-400-2 Т(П)) | 100 шт. | 77 | 4986
92 |  | 20.1.01.02-0029 | Зажим аппаратный прессуемый 3А4А-400-2 (Зажим аппаратный прессуемый 3А4А-400-2 Т(П)) | 100 шт. | 4 | 90819
93 |  | 20.1.01.02-0067 | Зажим аппаратный прессуемый А4А-400-2 (Зажим аппаратный прессуемый А4А-400-2 Т(П)) | 100 шт. | 54 | 6505
94 |  | 20.5.04.05-0001 | Зажим ответвительный ОА-400-1 (Зажим ответвительный ОА-185-1) | 100 шт. | 47 | 5933
95 |  | 20.5.04.05-0002 | Зажим ответвительный ОА-400-2 (Зажим ответвительный ОА-400Т-2) | 100 шт. | 19 | 8920
96 |  | 22.2.02.07-0003 | Конструкции стальные порталов ОРУ (Опоры под электрооборудование ) | т | 13.3031 | 12500
97 |  | 05.1.02.07-0025 | Стойка железобетонная вибрированная ОРУ | м3 | 43.935 | 3642.1
98 |  | 05.1.05.16-0221 | Фундаменты сборные железобетонные ВЛ и ОРУ | м3 | 88.7184 | 1597.37
99 |  | 04.1.02.05-0048 | Бетон тяжелый, крупность заполнителя 20 мм, класс В30 (М400) | м3 | 147.581 | 805.05
100 |  | 08.4.03.03-0032 | Горячекатаная арматурная сталь периодического профиля класса А-III, диаметром 12 мм | т | 13.2773 | 7997.23
101 |  | 05.1.05.16-0011 | Сваи железобетонные (сваиС35.12-1 /бетон В25 (М350), объем 1,45 м3) | м3 | 43.935 | 1954.9
102 |  | 20.1.01.02-0054 | Зажим аппаратный прессуемый А2А-400-2 (Зажим аппаратный прессуемый А2А-185Т-2А Т(П)) | 100 шт. | 17 | 4986
103 |  | 07.4.03.08-0005 | Опоры решетчатые линий электропередачи оцинкованные 500 кВ, анкерно-угловые, одностоечные, свободностоящие(Анкерно-угловая опора У2) | т | 5.4496 | 14890.73
104 |  | 21.2.01.02-0101 | Провода неизолированные для воздушных линий электропередачи из стальных оцинкованных проволок 1 группы и алюминиевых проволок марки АС, сечением 500/26 мм2 | т | 2.219 | 34240.97
105 |  | 05.1.05.16-0011 | Сваи железобетонные (сваи С35.10-1 /бетон В25 (М350), объем 1,2 м3) | м3 | 36.72 | 1954.9
106 |  | 05.1.05.16-0011 | Сваи железобетонные (С50.30-4,5,6, объем 0,46 м3,) | м3 | 36.0088 | 1954.9
107 |  | 07.4.03.08-0005 | Опоры решетчатые линий электропередачи оцинкованные 500 кВ, анкерно-угловые, одностоечные, свободностоящие (Транспозиционная опора У2Т (анкерно-угловая) | т | 4.5578 | 14890.73
108 |  | 21.2.01.02-0097 | Провода неизолированные для воздушных линий электропередачи из стальных оцинкованных проволок 1 группы и алюминиевых проволок марки АС, сечением 400/18 мм2 (сечением 400/51 мм2) | т | 1.657 | 34155.06
109 |  | 05.1.01.11-0024 | Плита днища ПД 300.120.12-1,5/бетон В15 (М200), объем 0,42 м3, расход ар-ры 14,2 кг/(серия 3.006.1-8) | шт. | 93 | 601.73
110 |  | 22.2.01.03-0001 | Изоляторы линейные подвесные стеклянные ПСВ-120Б (Изоляторы линейные подвесные стеклянные ПС-120Б) | шт. | 222 | 202.55
111 |  | 04.3.02.09-0821 | Смесь сухая: гидроизоляционная проникающая капиллярная марка "Пенетрон". "Пенетрон" (расход - (0,8-1,1кг/м2) | кг | 529.15 | 78.95
112 |  | 20.5.04.05-0001 | Зажим ответвительный ОА-400-1 (Зажим ответвительный ОА-185Т-2) | 100 шт. | 6 | 5933
113 |  | 04.1.02.05-0040 | Бетон тяжелый, крупность заполнителя 20 мм, класс В7,5 (М100) | м3 | 64.158 | 535.46
114 |  | 07.2.07.12-0006 | Конструктивные элементы вспомогательного назначения с преобладанием профильного проката собираемые из двух и более деталей, с отверстиями и без отверстий, соединяемые на сварке | т | 2.8554 | 10045
115 |  | 20.5.04.04-0016 | Зажим натяжной НАС-600-1 | шт. | 91 | 311.42
116 |  | 10.1.02.03-0001 | Проволока алюминиевая (АМЦ) диаметром 1,4-1,8 мм | т | 0.89051 | 30090
117 |  | 07.2.07.13-0161 | Площадки просадочные, мостики, кронштейны, маршевые лестницы, пожарные щиты переходных площадок, ограждений | т | 2.22 | 11879.76
118 |  | 04.1.02.05-0048 | Бетон тяжелый, крупность заполнителя 20 мм, класс В30 (М400 W6 (Лист 75 по проекту)) | м3 | 30.45 | 805.05
119 |  | 25.2.01.10-0005 | Коромысло для компенсированной анкеровки (КС-159) (Коромысло однореберное К2-7-1С) | шт. | 91 | 219.78
120 |  | 01.7.15.03-0036 | Болты с гайками и шайбами оцинкованные, диаметр 24 мм | кг | 799.77 | 24.79
121 |  | 04.3.01.09-0014 | Раствор готовый кладочный цементный марки: 100 | м3 | 28.1963 | 519.8
122 |  | 20.2.02.06-0003 | Экран защитный ЭЗ-500-6 | шт. | 32 | 456.5
123 |  | 05.1.05.16-0011 | Сваи железобетонные ( С35.6-1 /бетон В25 (М350), объем 0,71 м3) | м3 | 7.313 | 1954.9
124 |  | 21.2.01.02-0091 | Провода неизолированные для воздушных линий электропередачи из стальных оцинкованных проволок 1 группы и алюминиевых проволок марки АС, сечением 185/24 мм2 | т | 0.3 | 33046.39
125 |  | 08.4.01.01-0022 | Анкерные детали из прямых или гнутых круглых стержней с резьбой (в комплекте с шайбами и гайками или без них), поставляемые отдельно | т | 0.96 | 10100
126 |  | 05.1.01.11-0025 | Плита днища ПД 300.150.12-1,5/бетон В15 (М200), объем 0,53 м3, расход ар-ры 18,6 кг/(серия 3.006.1-8) | шт. | 12 | 763.94
127 |  | 01.7.19.04-0003 | Пластина техническая без тканевых прокладок | т | 0.164 | 53400
128 |  | 20.2.11.01-0015 | Распорка дистанционная глухая трехлучевая 3РГ-3-400 | шт. | 89 | 94.71
129 |  | 20.1.02.05-0013 | Коромысло универсальное трехлучевое 3КУ-16-1 | шт. | 17 | 470.86
130 |  | 20.5.04.04-0011 | Зажим натяжной НАС-330-1 | шт. | 47 | 167.29
131 |  | 01.7.11.07-0032 | Электроды диаметром 4 мм Э42 | т | 0.71275 | 10315.01
132 |  | 22.2.02.04-0054 | Звено промежуточное трехлапчатое ПРТ-21/16-2 (Звено промежуточное трехлапчатое ПРТ-7/21-2) | шт. | 91 | 80.1
133 |  | 01.7.15.10-0035 | Скоба СК-21-1А | шт. | 50 | 116.92
134 |  | 08.4.02.06-0003 | Сетка сварная из холоднотянутой проволоки 4-5 мм | т | 0.6639 | 8780.09
135 |  | 01.7.15.10-0031 | Скоба СК-7-1А | шт. | 196 | 28.07
136 |  | 22.2.02.07-0041 | Ростверки стальные массой до 0,2т (Опора под шкафы ОШ8) | т | 0.66023 | 8200
137 |  | 01.7.03.04-0001 | Электроэнергия | кВт-ч | 13336 | 0.4
138 |  | 22.2.02.04-0036 | Звено промежуточное регулируемое ПРР-12-1 | шт. | 25 | 193.24
139 |  | 22.2.02.07-0041 | Ростверки стальные массой до 0,2т (Рама под установку КРУН 10кВ) | т | 0.55136 | 8200
140 |  | 01.7.15.03-0036 | Болты с гайками и шайбами оцинкованные, диаметр 16 мм | кг | 171.5 | 24.79
141 |  | 08.4.03.02-0003 | Горячекатаная арматурная сталь гладкая класса А-I, диаметром 10 мм | т | 0.6288 | 6726.18
142 |  | 14.2.01.05-0003 | Композиция цинконаполнненая "Цинол" | кг | 36.6 | 114.42
143 |  | 01.1.02.09-0021 | Ткань асбестовая со стеклонитью АСТ-1 толщиной 1,8 мм | т | 0.0536 | 66860
144 |  | 08.4.03.03-0030 | Горячекатаная арматурная сталь периодического профиля класса А-III, диаметром 8 мм | т | 0.42976 | 8102.64
145 |  | 20.2.10.03-0002 | Наконечники кабельные медные для электротехнических установок | 100 шт. | 0.5508 | 5979
146 |  | 01.2.03.03-0045 | Мастика битумно-полимерная (расход - 2,4кг/м2, ФЕР08-01-003-07) | т | 2.1504 | 1500
147 |  | 01.7.15.03-0035 | Болты с гайками и шайбами оцинкованные, диаметр 20 мм (Болты -листы чертежей под опоры) | кг | 129 | 24.97
148 |  | 14.4.01.20-0001 | Грунт-краска антикоррозионная цинкнаполненная ЦХСК- 1467 | т | 0.027392 | 107351.35
149 |  | 08.4.03.03-0031 | Горячекатаная арматурная сталь периодического профиля класса А-III, диаметром 10 мм | т | 0.336 | 8014.15
150 |  | 20.1.02.22-0013 | Ушко специальное УС-7-16 | шт. | 30 | 88.97
151 |  | 14.4.01.20-0012 | Грунтовка: цинкнаполненная Цинар | т | 0.030084 | 86794.72
152 |  | 20.1.01.12-0004 | Зажим поддерживающий 3ПГН-5-7 (Зажим поддерживающий 2ПГН-5-7) | шт. | 3 | 809.81
153 |  | 20.5.04.04-0014 | Зажим натяжной НАС-450-1 | шт. | 11 | 218.69
154 |  | 14.4.01.17-0012 | Грунтовка полиуретановая цинконаполненая, композиция ЦИНОТАН | кг | 19.2 | 119.15
155 |  | 22.2.02.04-0042 | Звено промежуточное трехлапчатое ПРТ-7/12-2 | шт. | 57 | 40.06
156 |  | 01.7.07.12-0024 | Пленка полиэтиленовая толщиной 0,15 мм | м2 | 615.83 | 3.62
157 |  | 20.1.02.22-0006 | Ушко однолапчатое У1-12-16 | шт. | 16 | 137.86
158 |  | 04.1.02.05-0031 | Бетон тяжелый, крупность заполнителя 10 мм, класс В30 (М400) | м3 | 2.4482 | 900.35
159 |  | 20.1.02.05-0011 | Коромысло универсальное 2КУ-12-1 | шт. | 17 | 127.11
160 |  | 20.1.02.22-0001 | Ушко двухлапчатое укороченное У2К-7-16 | шт. | 61 | 34.73
161 |  | 01.4.01.03-0153 | Долота шнековые диаметром 250 мм | шт. | 3.0058 | 699.6
162 |  | 999-9950 | Вспомогательные ненормируемые материалы | руб | 1975.4025 | 1
163 |  | 20.5.04.04-0061 | Зажимы натяжные болтовые НБН алюминиевые для крепления многопроволочных проводов сечением 95-120 мм2 (Зажимы натяжные НБ-3-65) | шт. | 5 | 389.85
164 |  | 14.5.09.11-0101 | Уайт-спирит | т | 0.28746 | 6667
165 |  | 20.1.02.21-0043 | Узел крепления КГП-7-3 | шт. | 74 | 25.55
166 |  | 20.1.02.05-0013 | Коромысло универсальное трехлучевое 3КУ-16-1 (Коромысло двухлучевое 2КЛ-12/16-1) | шт. | 4 | 470.86
167 |  | 23.5.01.01-0032 | Трубы стальные диаметром 325 мм толщина стенок 6 мм | м | 4.8 | 388.14
168 |  | 01.4.01.03-0153 | Долота шнековые диаметром 300 мм | шт. | 2.2171 | 839.52
169 |  | 22.2.02.04-0009 | Звено промежуточное монтажное ПТМ-12-3 | шт. | 17 | 103.63
170 |  | 01.7.15.10-0038 | Скоба трехлапчатая СКТ-16-1 | шт. | 15 | 113.53
171 |  | 14.2.01.05-0001 | Композиция "Алпол" (на основе термопластичных полимеров) | кг | 30.6 | 54.99
172 |  | 01.7.15.10-0034 | Скоба СК-16-1А | шт. | 23 | 70.76
173 |  | 01.2.03.03-0013 | Мастика битумная кровельная горячая | т | 0.4537 | 3390
174 |  | 20.1.02.21-0044 | Узел крепления КГП-7-5 | шт. | 32 | 40.88
175 |  | 11.2.13.04-0011 | Щиты из досок толщиной 25 мм | м2 | 35.5879 | 35.53
176 |  | 01.7.20.08-0031 | Бязь суровая арт. 6804 | 10 м2 | 15.76 | 79.1
177 |  | 20.5.04.04-0009 | Зажим натяжной НАС-240-1,2 | шт. | 8 | 150.13
178 |  | 01.7.15.03-0035 | Болты с гайками и шайбами оцинкованные, диаметр 20 мм | кг | 48 | 24.97
179 |  | 01.7.11.07-0034 | Электроды диаметром 4 мм Э42А | кг | 105.66 | 10.57
180 |  | 01.7.15.10-0037 | Скоба трехлапчатая СКТ-12-1 | шт. | 16 | 69.63
181 |  | 11.1.03.06-0087 | Доски обрезные хвойных пород длиной 4-6,5 м, шириной 75-150 мм, толщиной 25 мм, III сорта | м3 | 0.99647 | 1100
182 |  | 11.2.13.04-0012 | Щиты из досок толщиной 40 мм | м2 | 18.5042 | 57.63
183 |  | 20.1.01.12-0016 | Зажим поддерживающий ПГН-5-3 | шт. | 4 | 266.27
184 |  | 11.1.03.06-0095 | Доски обрезные хвойных пород длиной 4-6,5 м, шириной 75-150 мм, толщиной 44 мм и более, III сорта | м3 | 0.9967 | 1056
185 |  | 23.5.01.01-0014 | Трубы стальные сварные наружным диаметром 219 мм толщина стенок 6,5 мм | м | 3.6 | 288.42
186 |  | 08.3.09.01-0071 | Профилированный настил оцинкованный С21-1000-0,9 (С21-1000-0,7) | т | 0.1 | 9965.86
187 |  | 25.2.01.10-0005 | Коромысло для компенсированной анкеровки (КС-159) (Коромысло однореберное КТ3-7-1) | шт. | 4 | 219.78
188 |  | 01.7.11.07-0054 | Электроды диаметром 6 мм Э42 | т | 0.092501 | 9424
189 |  | 10.3.02.03-0011 | Припои оловянно-свинцовые бессурьмянистые марки ПОС30 | кг | 12 | 68.05
190 |  | 22.2.02.04-0050 | Звено промежуточное трехлапчатое ПРТ-16/12-2 (Звено промежуточное трехлапчатое ПРТ-7/16-2) | шт. | 11 | 73.09
191 |  | 01.7.15.06-0111 | Гвозди строительные | т | 0.066093 | 11978
192 |  | 08.3.05.02-0101 | Сталь листовая углеродистая обыкновенного качества марки ВСт3пс5 толщиной 4-6 мм | т | 0.1366 | 5763
193 |  | 20.1.02.14-0007 | Серьга СРС-7-16 | шт. | 74 | 10.03
194 |  | 01.7.15.10-0032 | Скоба СК-12-1А | шт. | 13 | 54.7
195 |  | 25.1.01.04-0031 | Шпалы непропитанные для железных дорог 1 тип | шт. | 2.56 | 266.67
196 |  | 11.1.03.06-0002 | Доски дубовые II сорта | м3 | 0.48048 | 1410
197 |  | 20.2.10.03-0002 | Наконечники кабельные медные для электротехнических установок | 100 шт. | 0.1632 | 3986
198 |  | 22.2.02.04-0054 | Звено промежуточное трехлапчатое ПРТ-21/16-2 (Звено промежуточное трехлапчатое ПРТ-12/21-2) | шт. | 8 | 80.1
199 |  | 25.1.06.03-0001 | Знак для нумерации опор контактной сети из алюминиевого сплава №РКС 01.01.00СБ размером 210х150 мм (Металлические плакаты) | 100 шт. | 0.02 | 29877
200 |  | 01.7.15.03-0033 | Болты с гайками и шайбами оцинкованные, диаметр 10 мм (Болты, в т.ч. болты Хилти М10 (1280+940)*1%=22,2кг) | кг | 22.2 | 26.32
201 |  | 14.4.04.09-0019 | Эмаль ХВ-125 серебристая | т | 0.030636 | 18750
202 |  | 01.3.02.08-0001 | Кислород технический газообразный | м3 | 87.263 | 6.22
203 |  | 01.7.15.03-0036 | Болты с гайками и шайбами оцинкованные | кг | 21.22 | 24.79
204 |  | 20.1.02.21-0050 | Узел крепления КГП-16-3 | шт. | 11 | 43.67
205 |  | 07.2.05.02-0112 | Элементы фасонные (доборные) изготавливаются из оцинкованной стали (нащельники) | т | 0.04 | 11865
206 |  | 204-0035 | Надбавки к ценам заготовок за сборку и сварку каркасов и сеток плоских, диаметром 8 мм | т | 0.29056 | 1610.36
207 |  | 20.1.02.22-0007 | Ушко специальное укороченное УСК-7-16 | шт. | 5 | 85.05
208 |  | 22.2.02.04-0022 | Звено промежуточное прямое ПР-12-6 | шт. | 10 | 42.05
209 |  | 01.7.17.11-0001 | Бумага шлифовальная | кг | 7.76 | 50
210 |  | 01.7.17.09-0062 | Сверла кольцевые алмазные диаметром 20 мм | шт. | 0.8064 | 452.4
211 |  | 04.3.01.09-0014 | Раствор готовый кладочный цементный марки 100 | м3 | 0.68441 | 519.8
212 |  | 07.2.07.04-0007 | Конструкции стальные индивидуальные решетчатые сварные массой до 0,1 т | т | 0.03 | 11500
213 |  | 22.2.02.04-0045 | Звено промежуточное трехлапчатое ПРТ-12-1 | шт. | 5 | 65.58
214 |  | 20.1.02.14-0003 | Серьга СР-7-16 | шт. | 34 | 9.36
215 |  | 08.1.06.04-0031 | Полотна ворот глухие металлические из листового металла по каркасу из уголков (серия 3.017-1) (Каркас калитки из уголков ( с ручкой для открывания)) | т | 0.019 | 16344.58
216 |  | 01.3.02.09-0022 | Пропан-бутан, смесь техническая | кг | 48.2593 | 6.09
217 |  | 05.1.06.05-0002 | Плиты перекрытия плоские из бетона В15 (М200), объемом до 0,2 м3 с расходом арматуры 40 кг/м3 | м3 | 0.145 | 1828.34
218 |  | 01.2.01.02-0054 | Битумы нефтяные строительные марки БН-90/10 (расход-0,2кг/м2, ФЕР08-01-003-07) | т | 0.1792 | 1383.1
219 |  | 08.3.03.06-0002 | Проволока горячекатаная в мотках, диаметром 6,3-6,5 мм | т | 0.05528 | 4455.2
220 |  | 25.2.01.01-0001 | Бирки-оконцеватели | 100 шт. | 3.659 | 63
221 |  | 20.4.04.02-0046 | Щиты распределительные наружной установки ЩРН-36 IP31 (520х310х120 мм) (Шкаф питания систем охлаждения УШР, напольный, Iн=160А, 800х600х400мм) | шт. | 1 | 202.07
222 |  | 20.1.02.22-0003 | Ушко двухлапчатое У2-12-16 | шт. | 1 | 194.37
223 |  | 14.5.09.07-0029 | Растворитель марки Р-4 | т | 0.018875 | 9420
224 |  | 01.7.15.10-0053 | Скобы металлические | кг | 26.68 | 6.4
225 |  | 11.1.03.05-0085 | Доски необрезные хвойных пород длиной 4-6,5 м, все ширины, толщиной 44 мм и более, III сорта | м3 | 0.248 | 684
226 |  | 01.7.15.03-0035 | Болты с гайками и шайбами оцинкованные, диаметр 20 мм (Болты - листы чертежей под опоры) - (641*1%)) | кг | 6.41 | 24.97
227 |  | 20.1.02.22-0004 | Ушко однолапчатое укороченное У1К-7-16 | шт. | 4 | 35.75
228 |  | 01.7.15.03-0035 | Болты с гайками и шайбами оцинкованные, диаметр 20 мм (Болты - листы чертежей под опоры) (530*1%) | кг | 5.3 | 24.97
229 |  | 20.1.02.14-0004 | Серьга СР-12-16 | шт. | 9 | 13.29
230 |  | 14.4.01.17-0012 | Грунтовка полиуретановая цинконаполненая, композиция ЦИНОТАН (Грунтовка цинконаполненая, композиция) | кг | 1 | 119.15
231 |  | 01.7.11.07-0035 | Электроды диаметром 4 мм Э46 | т | 0.00888 | 10749
232 |  | 01.3.01.03-0002 | Керосин для технических целей марок КТ-1, КТ-2 | т | 0.03637 | 2606.9
233 |  | 07.2.07.12-0003 | Конструктивные элементы вспомогательного назначения массой не более 50 кг с преобладанием толстолистовой стали собираемые из двух и более деталей, с отверстиями и без отверстий, соединяемые на сварке | т | 0.008287 | 11255
234 |  | 20.5.04.04-0001 | Зажим натяжной НБ-2-6 (Зажим натяжной НБ-2-6А) | шт. | 1 | 89.44
235 |  | 03.1.02.03-0011 | Известь строительная негашеная комовая, сорт I | т | 0.12166 | 734.5
236 |  | 01.7.15.03-0042 | Болты с гайками и шайбами строительные | кг | 8.713 | 9.04
237 |  | 22.2.02.04-0050 | Звено промежуточное трехлапчатое ПРТ-16/12-2 (Звено промежуточное трехлапчатое ПРТ-12/16-2) | шт. | 1 | 73.09
238 |  | 08.1.02.17-0025 | Сетка панцирная из жаростойкой стали (Сетка латунная) | м2 | 2.1 | 34.2
239 |  | 22.2.02.04-0006 | Звено промежуточное монтажное ПТМ-7-3 | шт. | 1 | 55.07
240 |  | 14.1.02.01-0002 | Клей БМК-5к | кг | 2.08 | 25.8
241 |  | 20.1.02.21-0043 | Узел крепления КГП-7-3 (Узел крепления КГП-7-2В) | шт. | 2 | 25.55
242 |  | 14.5.09.11-0102 | Уайт-спирит | кг | 7,592645 | 6.67
243 |  | 01.7.15.04-0045 | Винты самонарезающие для крепления профилированного настила и панелей к несущим конструкциям | т | 0.0013 | 35011
244 |  | 01.7.03.01-0001 | Вода | м3 | 17.3345 | 2.44
245 |  | 07.2.07.12-0020 | Отдельные конструктивные элементы зданий и сооружений с преобладанием горячекатаных профилей, средняя масса сборочной единицы от 0,1 до 0,5 т | т | 0.005357 | 7712
246 |  | 01.7.15.06-0121 | Гвозди строительные с плоской головкой 1,6x50 мм | т | 0.0048 | 8475
247 |  | 20.1.02.22-0005 | Ушко однолапчатое У1-7-16 | шт. | 1 | 39.32
248 |  | 999-9950 | Вспомогательные ненормируемые материалы | руб | 23.31 | 1.5
249 |  | 01.2.01.02-0054 | Битумы нефтяные строительные марки БН-90/10 | т | 0.024246 | 1383.1
250 |  | 01.7.07.20-0002 | Тальк молотый, сорт I | т | 0.0172 | 1820
251 |  | 20.1.02.23-0082 | Перемычки гибкие, тип ПГС-50 | 10 шт. | 0.8 | 39
252 |  | 01.3.01.06-0050 | Смазка универсальная тугоплавкая УТ (консталин жировой) | т | 0.00172 | 17500
253 |  | 08.3.03.04-0012 | Проволока светлая диаметром 1,1 мм | т | 0.002806 | 10200
254 |  | 01.7.02.07-0011 | Прессшпан листовой, марки А | кг | 0.6 | 47.57
255 |  | 01.7.17.09-0064 | Сверла кольцевые алмазные диаметром 32 мм | шт. | 0.0504 | 556.8
256 |  | 22.2.02.04-0021 | Звено промежуточное прямое ПР-7-6 | шт. | 1 | 27.04
257 |  | 01.7.06.12-0004 | Лента киперная 40 мм | 100 м | 0.28 | 94
258 |  | 08.3.11.01-0091 | Швеллеры № 40 из стали марки Ст0 | т | 0.004797 | 4920
259 |  | 14.4.02.04-0141 | Краски масляные земляные марки МА-0115 мумия, сурик железный | т | 0.001561 | 15119
260 |  | 01.7.06.07-0001 | Лента К226 | 100 м | 0.1296 | 180
261 |  | 08.3.08.02-0052 | Сталь угловая равнополочная, марка стали ВСт3кп2, размером 50x50x5 мм | т | 0.004 | 5763
262 |  | 24.3.01.01-0001 | Трубка поливинилхлоридная ХВТ | кг | 0.324 | 62.55
263 |  | 01.3.02.03-0001 | Ацетилен газообразный технический | м3 | 0.5168 | 38.51
264 |  | 20.1.02.23-0082 | Перемычки гибкие, тип ПГС-50 | 10 шт. | 0.3 | 58.5
265 |  | 14.4.02.09-0001 | Краска | кг | 0.53 | 28.6
266 |  | 01.7.15.03-0032 | Болты с гайками и шайбами оцинкованные, диаметр 8 мм (болты Хилти) | кг | 0.5 | 26.94
267 |  | 01.7.06.07-0001 | Лента К226 | 100 м | 0.1059 | 120
268 |  | 14.4.01.01-0003 | Грунтовка ГФ-021 красно-коричневая | т | 0.000766 | 15620
269 |  | 01.7.15.03-0041 | Болты с гайками и шайбами строительные | т | 0.001156 | 9040.01
270 |  | 01.7.15.08-0011 | Заклепки комбинированные для соединения профилированного стального настила и разнообразных листовых деталей | т | 0.001 | 9526
271 |  | 14.4.03.17-0101 | Лаки канифольные, марки КФ-965 | т | 0.000135 | 70200
272 |  | 01.7.20.08-0071 | Канаты пеньковые пропитанные | т | 0.000247 | 37900
273 |  | 01.7.06.05-0041 | Лента изоляционная прорезиненная односторонняя ширина 20 мм, толщина 0,25-0,35 мм | кг | 0.285 | 30.4
274 |  | 23.3.06.04-0011 | Трубы стальные сварные водогазопроводные с резьбой черные легкие (неоцинкованные) диаметр условного прохода 50 мм, толщина стенки 3 мм | м | 0.3 | 28.05
275 |  | 04.3.01.09-0012 | Раствор готовый кладочный цементный марки 50 | м3 | 0.013 | 485.9
276 |  | 24.3.01.01-0001 | Трубка поливинилхлоридная ХВТ | кг | 0.128 | 41.7
277 |  | 11.1.03.01-0077 | Бруски обрезные хвойных пород длиной 4-6,5 м, шириной 75-150 мм, толщиной 40-75 мм, I сорта | м3 | 0.002501 | 1700
278 |  | 01.3.01.02-0002 | Вазелин технический | кг | 0.07 | 44.97
279 |  | 08.2.02.11-0007 | Канат двойной свивки типа ТК, конструкции 6х19(1+6+12)+1 о.с., оцинкованный из проволок марки В, маркировочная группа 1770 н/мм2, диаметром 5,5 мм | 10 м | 0.044156 | 50.24
280 |  | 01.7.20.04-0005 | Нитки швейные | кг | 0.0145 | 133.05
281 |  | 02.2.05.04-0093 | Щебень из природного камня для строительных работ марка 800, фракция 20-40 мм | м3 | 0.015588 | 108.4
282 |  | 11.1.03.01-0079 | Бруски обрезные хвойных пород длиной 4-6,5 м, шириной 75-150 мм, толщиной 40-75 мм, III сорта | м3 | 0.001008 | 1287
283 |  | 01.7.20.08-0051 | Ветошь | кг | 0.57622 | 1.82
284 |  | 08.3.03.04-0031 | Проволока стальная низкоуглеродистая отожженная диаметром 0,8 мм | т | 6e-05 | 10730
286 |  | 01.7.02.09-0002 | Шпагат бумажный | кг | 0.0285 | 11.5
Составил ______________________ Е. М. Добровольская
(подпись, инициалы, фамилия)
Проверил ______________________ А.В. Костянецкая
(подпись, инициалы, фамилия)

## Прил.4 РМ
Приложение № 4
Ресурсная модель
Наименование разрабатываемого показателя УНЦ — КРМ 6-35 кВ. БСК (установка конденсаторная)
Единица измерения — 1 Мвар
Наименование | Сметная стоимость в ценах на 01.01.2023 (руб.) | Удельный вес, (в СМР) | Удельный вес, % (от всего по РМ)
Оплата труда рабочих
Эксплуатация машин основных
Эксплуатация машин прочих
ЭКСПЛУАТАЦИЯ МАШИН, ВСЕГО:
в том числе зарплата машинистов
Материалы основные
Материалы прочие
МАТЕРИАЛЫ, ВСЕГО:
ИТОГО
Сметная прибыль, руб.
Сметная прибыль, %
Накладные расходы, руб.
Накладные расходы, %
ВСЕГО СМР с НР и СП
ВСЕГО стоимость оборудования, в том числе
стоимость оборудования технологического
ИТОГО (СМР + ОБОРУДОВАНИЕ)
ПРОЧ. ЗАТР., УЧТЕННЫЕ ПОКАЗАТЕЛЕМ, в том числе
Временные здания и сооружения - 3,9% |  |  | 3.9%
Дополнительные затраты при производстве строительно-монтажных работ в зимнее время - 2,1% |  |  | 2.1%
Пусконаладочные работы | 253089.58
Затраты по перевозке работников к месту работы и обратно | 0
Затраты, связанные с осуществлением работ вахтовым методом
Расходы на командировки рабочих и пусконаладочного персонала, привлекаемых для выполнения строительства | 0
Затраты на перебазировку машин с базы механизации на строительную площадку и обратно, по которым данные затраты не включены в сметную цену эксплуатации машин и механизмов
Строительный контроль и содержание службы заказчика - 2,14%
Авторский надзор - 0,2%
ИТОГО (СМР+ОБОРУДОВАНИЕ+ПРОЧ. ЗАТР., УЧТЕННЫЕ ПОКАЗАТЕЛЕМ)
Непредвиденные расходы
ВСЕГО:
ИТОГО ПОКАЗАТЕЛЬ НА ЕД. ИЗМ.
Составил ____________________________ Е. М. Добровольская
(должность, подпись, инициалы, фамилия)
Проверил ____________________________ А.В. Костянецкая
(должность, подпись, инициалы, фамилия)

## Прил.5 Расчет СМР и ОБ
Приложение №5
Расчет стоимости СМР и оборудования
Наименование разрабатываемого показателя УНЦ |  |  | КРМ 6-35 кВ. БСК (установка конденсаторная)
Единица измерения — 1 Мвар
№ пп. | Код ресурса | Наименование | Ед. изм. | Кол-во единиц по проектным данным | Сметная стоимость в ценах на 01.01.2000 (руб.) |  | Удельный вес, % | Сметная стоимость в ценах на 01.01.2023 (руб.)
[5 empty] | на ед. изм. | общая |  | на ед. изм. | общая
1 | 2 | 3 | 4 | 5 | 6 | 7 | 8 | 9 | 10
Затраты труда рабочих-строителей
1 | 1-3-9 | Затраты труда рабочих-строителей среднего разряда (3,9) | чел.-ч. | 489.9928 | 9.51
|  | Итого по разделу "Затраты труда рабочих-строителей" | чел.-ч. |  |  |  | 100%
Затраты труда машинистов
2 | 2 | Затраты труда машинистов | чел.-ч. | 71.1596 | 12.7708 |  | 100%
Машины и механизмы
Основные машины и механизмы
3 | 91.05.05-014 | Краны на автомобильном ходу, грузоподъемность 10 т | маш.час | 78.2882 | 111.99
4 | 91.21.22-447 | Установки электрометаллизационные | маш.час | 54.7071 | 74.24
5 | 91.18.01-007 | Компрессоры передвижные с двигателем внутреннего сгорания, давлением до 686 кПа (7 ат), производительность до 5 м3/мин | маш.час | 22.5455 | 90
6 | 91.06.03-058 | Лебедки электрические тяговым усилием 156,96 кН (16 т) | маш.час | 14.3596 | 131.44
7 | 91.04.01-021 | Комплекты оборудования шнекового бурения на базе автомобиля глубина бурения до 50 м, грузоподъемность мачты 3,7 т | маш.час | 19.5902 | 87.6
8 | 91.15.02-029 | Тракторы на гусеничном ходу с лебедкой 132 кВт (180 л.с.) | маш.час | 10.8983 | 147.43
9 | 91.05.06-007 | Краны на гусеничном ходу, грузоподъемность 25 т | маш.час | 12.057 | 120.04
10 | 91.02.02-002 | Агрегаты копровые без дизель-молота на базе экскаватора 0,65 м3 | маш.час | 6.3393 | 190.94
11 | 91.14.02-001 | Автомобили бортовые, грузоподъемность до 5 т | маш.час | 18.2096 | 65.71
12 | 91.01.05-086 | Экскаваторы одноковшовые дизельные на гусеничном ходу, емкость ковша 0,65 м3 | маш.час | 9.9056 | 115.27
13 | 91.21.22-438 | Установка передвижная цеолитовая | маш.час | 29.5423 | 38.65
14 | 91.02.02-003 | Агрегаты копровые без дизель-молота на базе экскаватора 1 м3 | маш.час | 5.3931 | 200.67
15 | 91.21.18-011 | Маслоподогреватель | маш.час | 26.5654 | 38.87
16 | 91.01.01-036 | Бульдозеры, мощность 96 кВт (130 л.с.) | маш.час | 9.3787 | 94.05
17 | 91.14.03-002 | Автомобиль-самосвал, грузоподъемность до 10 т | маш.час | 7.7763 | 87.49
18 | 91.05.08-007 | Краны на пневмоколесном ходу, грузоподъемность 25 т | маш.час | 5.7484 | 102.51
19 | 91.05.01-017 | Краны башенные, грузоподъемность 8 т | маш.час | 6.5999 | 86.4
20 | 91.10.05-005 | Трубоукладчики для труб диаметром до 700 мм, грузоподъемность 12,5 т | маш.час | 2.651 | 152.5
21 |  | Итого основные машины и механизмы
22 | 91.02.03-024 | Дизель-молоты 2,5 т | маш.час | 5.3931 | 70.67
23 | 91.02.03-022 | Дизель-молоты 1,8 т | маш.час | 6.3393 | 56.77
24 | 91.08.04-021 | Котлы битумные передвижные 400 л | маш.час | 11.3387 | 30
25 | 91.08.03-009 | Катки дорожные самоходные вибрационные, масса 2,2 т | маш.час | 8.6039 | 36.54
26 | 91.17.04-036 | Агрегаты сварочные передвижные номинальным сварочным током 250-400 А с дизельным двигателем | маш.час | 22.3538 | 14
27 | 91.01.01-035 | Бульдозеры, мощность 79 кВт (108 л.с.) | маш.час | 3.8858 | 79.07
28 | 91.13.03-111 | Спецавтомашины, грузоподъемность до 8 т, вездеходы | маш.час | 1.585 | 189.95
29 | 91.19.12-021 | Насос вакуумный 3,6 м3/мин | маш.час | 43.7692 | 6.28
30 | 91.14.02-002 | Автомобили бортовые, грузоподъемность до 8 т | маш.час | 3.0386 | 85.84
31 | 91.06.06-014 | Автогидроподъемники высотой подъема 28 м | маш.час | 1.0173 | 243.49
32 | 91.17.04-233 | Установки для сварки ручной дуговой (постоянного тока) | маш.час | 29.9342 | 8.1
33 | 91.05.14-024 | Краны на тракторе, мощность 121 кВт (165 л.с.), грузоподъемность 10 т (прицепные) | маш.час | 2.853 | 69.84
34 | 91.05.05-014 | Краны на автомобильном ходу, грузоподъемность 10 т | маш.час | 1.1221 | 167.99
35 | 91.10.05-001 | Трубоукладчики для труб диаметром 800-1000 мм, грузоподъемность 35 т | маш.час | 0.92077 | 175.35
36 | 91.06.05-011 | Погрузчик, грузоподъемность 5 т | маш.час | 1.6685 | 89.99
37 | 91.21.18-031 | Установка Суховей | маш.час | 10.3846 | 13.49
38 | 91.21.22-432 | Установка вакуумной обработки трансформаторного масла | маш.час | 1.7846 | 77.03
39 | 91.21.22-091 | Выпрямитель полупроводниковый для подогрева трансформаторов | маш.час | 31.9808 | 3.82
40 | 91.14.02-001 | Автомобили бортовые, грузоподъемность до 5 т | маш.час | 1.2096 | 98.57
41 | 91.05.05-015 | Краны на автомобильном ходу, грузоподъемность 16 т | маш.час | 0.73625 | 115.4
42 | 91.06.05-057 | Погрузчики одноковшовые универсальные фронтальные пневмоколесные, грузоподъемность 3 т | маш.час | 0.62066 | 90.4
43 | 91.06.06-042 | Подъемники гидравлические высотой подъема: 10 м | маш.час | 1.6769 | 29.6
44 | 91.05.06-012 | Краны на гусеничном ходу, грузоподъемность до 16 т | маш.час | 0.47508 | 96.89
45 | 91.18.01-012 | Компрессоры передвижные с электродвигателем давлением 600 кПа (6 ат), производительность до 3,5 м3/мин | маш.час | 1.332 | 32.5
46 | 91.21.18-051 | Шкаф сушильный | маш.час | 16.0615 | 2.67
47 | 91.14.04-001 | Тягачи седельные, грузоподъемность 12 т | маш.час | 0.3676 | 102.84
48 | 91.15.03-014 | Тракторы на пневмоколесном ходу, мощность 59 кВт (80 л.с.) | маш.час | 0.33846 | 74.61
49 | 91.21.20-013 | Установки для сверления отверстий в железобетоне диаметром до 160 мм | маш.час | 0.67615 | 34.55
50 | 91.21.10-003 | Молотки при работе от передвижных компрессорных станций отбойные пневматические | маш.час | 12.0178 | 1.53
51 | 91.17.04-171 | Преобразователи сварочные номинальным сварочным током 315-500 А | маш.час | 1.4352 | 12.31
52 | 91.04.01-031 | Машины бурильно-крановые на автомобиле, глубина бурения 3,5 м | маш.час | 0.11166 | 138.54
53 | 91.06.01-003 | Домкраты гидравлические, грузоподъемность 63-100 т | маш.час | 16.6389 | 0.9
54 | 91.05.06-008 | Краны на гусеничном ходу, грузоподъемность 40 т | маш.час | 0.077629 | 175.56
55 | 91.05.06-009 | Краны на гусеничном ходу, грузоподъемность 50-63 т | маш.час | 0.03556 | 290.01
56 | 91.07.04-001 | Вибратор глубинный | маш.час | 4.7331 | 1.9
57 | 91.19.10-031 | Станция насосная для привода гидродомкратов | маш.час | 3.4808 | 1.82
58 | 91.08.03-015 | Катки дорожные самоходные гладкие, масса 5 т | маш.час | 0.051317 | 112.14
59 | 91.07.08-024 | Растворосмесители передвижные 65 л | маш.час | 0.3749 | 12.39
60 | 91.06.09-101 | Стрелы монтажные А-образные высотой до 22 м для подъема опор ВЛ | маш.час | 0.72602 | 6.24
61 | 91.14.05-011 | Полуприцепы общего назначения, грузоподъемность 12 т | маш.час | 0.3676 | 12
62 | 91.05.02-005 | Краны козловые, грузоподъемность 32 т | маш.час | 0.035475 | 120.24
63 | 91.21.01-012 | Агрегаты окрасочные высокого давления для окраски поверхностей конструкций, мощность 1 кВт | маш.час | 0.60017 | 6.82
64 | 91.19.02-002 | Маслонасосы шестеренные, производительность м3/час 2,3 | маш.час | 4.4308 | 0.9
65 | 91.06.06-048 | Подъемники одномачтовые, грузоподъемность до 500 кг, высота подъема 45 м | маш.час | 0.11247 | 31.26
66 | 91.08.09-023 | Трамбовки пневматические при работе от передвижных компрессорных станций | маш.час | 6.0506 | 0.55
67 | 91.07.04-002 | Вибратор поверхностный | маш.час | 5.5512 | 0.5
68 | 91.06.01-002 | Домкраты гидравлические, грузоподъемность 6,3-25 т | маш.час | 2.8427 | 0.48
69 | 91.17.04-042 | Аппарат для газовой сварки и резки | маш.час | 0.76667 | 1.2
70 | 91.21.16-012 | Пресс гидравлический с электроприводом | маш.час | 0.64231 | 1.11
71 | 91.06.03-060 | Лебедки электрические тяговым усилием до 5,79 кН (0,59 т) | маш.час | 0.0059335 | 1.7
Итого прочие машины и механизмы
|  | Итого по разделу «Машины и механизмы» |  |  |  |  | 100%
Оборудование
Основное оборудование
72 | БЦ.20.76 | Батарея статических конденсаторов 35 кВ, мощность 10 Мвар | шт | 1 |  |  |  | 4250000
|  | Итого основное оборудование |  |  |  |  | 0%
|  | Итого прочее оборудование |  |  |  | 0 | 0% |  | 0
Итого по разделу «Оборудование»
в том числе технологическое оборудование
Материалы
Основные материалы
73 | 20.5.04.05-0001 | Зажим ответвительный ОА-400-1 | 100 шт. | 0.13 | 5933
74 | 22.2.01.03-0003 | Изоляторы линейные подвесные стеклянные ПСД-70Е | шт. | 102 | 169.25
75 | 20.1.01.02-0054 | Зажим аппаратный прессуемый А2А-400-2 (Зажим аппаратный прессуемый А2А-400-2 Т(П)) | 100 шт. | 0.07 | 4986
76 | 20.1.01.02-0029 | Зажим аппаратный прессуемый 3А4А-400-2 (Зажим аппаратный прессуемый 3А4А-400-2 Т(П)) | 100 шт. | 0.01 | 90819
77 | 20.1.01.02-0067 | Зажим аппаратный прессуемый А4А-400-2 (Зажим аппаратный прессуемый А4А-400-2 Т(П)) | 100 шт. | 0.05 | 6505
78 | 20.5.04.05-0001 | Зажим ответвительный ОА-400-1 (Зажим ответвительный ОА-185-1) | 100 шт. | 0.05 | 5933
79 | 20.5.04.05-0002 | Зажим ответвительный ОА-400-2 (Зажим ответвительный ОА-400Т-2) | 100 шт. | 0.02 | 8920
80 | 22.2.02.07-0003 | Конструкции стальные порталов ОРУ (Опоры под электрооборудование ) | т | 1.2791 | 12500
81 | 05.1.02.07-0025 | Стойка железобетонная вибрированная ОРУ | м3 | 4.2245 | 3642.1
82 | 05.1.05.16-0221 | Фундаменты сборные железобетонные ВЛ и ОРУ | м3 | 8.5306 | 1597.37
83 | 04.1.02.05-0048 | Бетон тяжелый, крупность заполнителя 20 мм, класс В30 (М400) | м3 | 14.1905 | 805.05
84 | 08.4.03.03-0032 | Горячекатаная арматурная сталь периодического профиля класса А-III, диаметром 12 мм | т | 1.2767 | 7997.23
85 | 05.1.05.16-0011 | Сваи железобетонные (сваиС35.12-1 /бетон В25 (М350), объем 1,45 м3) | м3 | 4.2245 | 1954.9
86 | 20.1.01.02-0054 | Зажим аппаратный прессуемый А2А-400-2 (Зажим аппаратный прессуемый А2А-185Т-2А Т(П)) | 100 шт. | 0.02 | 4986
87 | 07.4.03.08-0005 | Опоры решетчатые линий электропередачи оцинкованные 500 кВ, анкерно-угловые, одностоечные, свободностоящие(Анкерно-угловая опора У2) | т | 0.524 | 14890.73
88 | 21.2.01.02-0101 | Провода неизолированные для воздушных линий электропередачи из стальных оцинкованных проволок 1 группы и алюминиевых проволок марки АС, сечением 500/26 мм2 | т | 0.21337 | 34240.97
89 | 05.1.05.16-0011 | Сваи железобетонные (сваи С35.10-1 /бетон В25 (М350), объем 1,2 м3) | м3 | 3.5308 | 1954.9
90 | 05.1.05.16-0011 | Сваи железобетонные (С50.30-4,5,6, объем 0,46 м3,) | м3 | 3.4624 | 1954.9
91 | 07.4.03.08-0005 | Опоры решетчатые линий электропередачи оцинкованные 500 кВ, анкерно-угловые, одностоечные, свободностоящие (Транспозиционная опора У2Т (анкерно-угловая) | т | 0.43825 | 14890.73
92 | 21.2.01.02-0097 | Провода неизолированные для воздушных линий электропередачи из стальных оцинкованных проволок 1 группы и алюминиевых проволок марки АС, сечением 400/18 мм2 (сечением 400/51 мм2) | т | 0.15933 | 34155.06
93 |  | Итого основные материалы
94 | 05.1.01.11-0024 | Плита днища ПД 300.120.12-1,5/бетон В15 (М200), объем 0,42 м3, расход ар-ры 14,2 кг/(серия 3.006.1-8) | шт. | 8.9423 | 601.73
95 | 22.2.01.03-0001 | Изоляторы линейные подвесные стеклянные ПСВ-120Б (Изоляторы линейные подвесные стеклянные ПС-120Б) | шт. | 21.3462 | 202.55
96 | 04.3.02.09-0821 | Смесь сухая: гидроизоляционная проникающая капиллярная марка "Пенетрон". "Пенетрон" (расход - (0,8-1,1кг/м2) | кг | 50.8798 | 78.95
97 | 20.5.04.05-0001 | Зажим ответвительный ОА-400-1 (Зажим ответвительный ОА-185Т-2) | 100 шт. | 0.57692 | 5933
98 | 04.1.02.05-0040 | Бетон тяжелый, крупность заполнителя 20 мм, класс В7,5 (М100) | м3 | 6.169 | 535.46
99 | 07.2.07.12-0006 | Конструктивные элементы вспомогательного назначения с преобладанием профильного проката собираемые из двух и более деталей, с отверстиями и без отверстий, соединяемые на сварке | т | 0.27456 | 10045
100 | 20.5.04.04-0016 | Зажим натяжной НАС-600-1 | шт. | 8.75 | 311.42
101 | 10.1.02.03-0001 | Проволока алюминиевая (АМЦ) диаметром 1,4-1,8 мм | т | 0.085626 | 30090
102 | 07.2.07.13-0161 | Площадки просадочные, мостики, кронштейны, маршевые лестницы, пожарные щиты переходных площадок, ограждений | т | 0.21346 | 11879.76
103 | 04.1.02.05-0048 | Бетон тяжелый, крупность заполнителя 20 мм, класс В30 (М400 W6 (Лист 75 по проекту)) | м3 | 2.9279 | 805.05
104 | 25.2.01.10-0005 | Коромысло для компенсированной анкеровки (КС-159) (Коромысло однореберное К2-7-1С) | шт. | 8.75 | 219.78
105 | 01.7.15.03-0036 | Болты с гайками и шайбами оцинкованные, диаметр 24 мм | кг | 76.901 | 24.79
106 | 04.3.01.09-0014 | Раствор готовый кладочный цементный марки: 100 | м3 | 2.7112 | 519.8
107 | 20.2.02.06-0003 | Экран защитный ЭЗ-500-6 | шт. | 3.0769 | 456.5
108 | 05.1.05.16-0011 | Сваи железобетонные ( С35.6-1 /бетон В25 (М350), объем 0,71 м3) | м3 | 0.70317 | 1954.9
109 | 21.2.01.02-0091 | Провода неизолированные для воздушных линий электропередачи из стальных оцинкованных проволок 1 группы и алюминиевых проволок марки АС, сечением 185/24 мм2 | т | 0.028846 | 33046.39
110 | 08.4.01.01-0022 | Анкерные детали из прямых или гнутых круглых стержней с резьбой (в комплекте с шайбами и гайками или без них), поставляемые отдельно | т | 0.092308 | 10100
111 | 05.1.01.11-0025 | Плита днища ПД 300.150.12-1,5/бетон В15 (М200), объем 0,53 м3, расход ар-ры 18,6 кг/(серия 3.006.1-8) | шт. | 1.1538 | 763.94
112 | 01.7.19.04-0003 | Пластина техническая без тканевых прокладок | т | 0.015769 | 53400
113 | 20.2.11.01-0015 | Распорка дистанционная глухая трехлучевая 3РГ-3-400 | шт. | 8.5577 | 94.71
114 | 20.1.02.05-0013 | Коромысло универсальное трехлучевое 3КУ-16-1 | шт. | 1.6346 | 470.86
115 | 20.5.04.04-0011 | Зажим натяжной НАС-330-1 | шт. | 4.5192 | 167.29
116 | 01.7.11.07-0032 | Электроды диаметром 4 мм Э42 | т | 0.068533 | 10315.01
117 | 22.2.02.04-0054 | Звено промежуточное трехлапчатое ПРТ-21/16-2 (Звено промежуточное трехлапчатое ПРТ-7/21-2) | шт. | 8.75 | 80.1
118 | 01.7.15.10-0035 | Скоба СК-21-1А | шт. | 4.8077 | 116.92
119 | 08.4.02.06-0003 | Сетка сварная из холоднотянутой проволоки 4-5 мм | т | 0.063837 | 8780.09
120 | 01.7.15.10-0031 | Скоба СК-7-1А | шт. | 18.8462 | 28.07
121 | 22.2.02.07-0041 | Ростверки стальные массой до 0,2т (Опора под шкафы ОШ8) | т | 0.063484 | 8200
122 | 01.7.03.04-0001 | Электроэнергия | кВт-ч | 1282.3077 | 0.4
123 | 22.2.02.04-0036 | Звено промежуточное регулируемое ПРР-12-1 | шт. | 2.4038 | 193.24
124 | 22.2.02.07-0041 | Ростверки стальные массой до 0,2т (Рама под установку КРУН 10кВ) | т | 0.053015 | 8200
125 | 01.7.15.03-0036 | Болты с гайками и шайбами оцинкованные, диаметр 16 мм | кг | 16.4904 | 24.79
126 | 08.4.03.02-0003 | Горячекатаная арматурная сталь гладкая класса А-I, диаметром 10 мм | т | 0.060462 | 6726.18
127 | 14.2.01.05-0003 | Композиция цинконаполнненая "Цинол" | кг | 3.5192 | 114.42
128 | 01.1.02.09-0021 | Ткань асбестовая со стеклонитью АСТ-1 толщиной 1,8 мм | т | 0.0051538 | 66860
129 | 08.4.03.03-0030 | Горячекатаная арматурная сталь периодического профиля класса А-III, диаметром 8 мм | т | 0.041323 | 8102.64
130 | 20.2.10.03-0002 | Наконечники кабельные медные для электротехнических установок | 100 шт. | 0.052962 | 5979
131 | 01.2.03.03-0045 | Мастика битумно-полимерная (расход - 2,4кг/м2, ФЕР08-01-003-07) | т | 0.20677 | 1500
132 | 01.7.15.03-0035 | Болты с гайками и шайбами оцинкованные, диаметр 20 мм (Болты -листы чертежей под опоры) | кг | 12.4038 | 24.97
133 | 14.4.01.20-0001 | Грунт-краска антикоррозионная цинкнаполненная ЦХСК- 1467 | т | 0.0026338 | 107351.35
134 | 08.4.03.03-0031 | Горячекатаная арматурная сталь периодического профиля класса А-III, диаметром 10 мм | т | 0.032308 | 8014.15
135 | 20.1.02.22-0013 | Ушко специальное УС-7-16 | шт. | 2.8846 | 88.97
136 | 14.4.01.20-0012 | Грунтовка: цинкнаполненная Цинар | т | 0.0028927 | 86794.72
137 | 20.1.01.12-0004 | Зажим поддерживающий 3ПГН-5-7 (Зажим поддерживающий 2ПГН-5-7) | шт. | 0.28846 | 809.81
138 | 20.5.04.04-0014 | Зажим натяжной НАС-450-1 | шт. | 1.0577 | 218.69
139 | 14.4.01.17-0012 | Грунтовка полиуретановая цинконаполненая, композиция ЦИНОТАН | кг | 1.8462 | 119.15
140 | 22.2.02.04-0042 | Звено промежуточное трехлапчатое ПРТ-7/12-2 | шт. | 5.4808 | 40.06
141 | 01.7.07.12-0024 | Пленка полиэтиленовая толщиной 0,15 мм | м2 | 59.2144 | 3.62
142 | 20.1.02.22-0006 | Ушко однолапчатое У1-12-16 | шт. | 1.5385 | 137.86
143 | 04.1.02.05-0031 | Бетон тяжелый, крупность заполнителя 10 мм, класс В30 (М400) | м3 | 0.2354 | 900.35
144 | 20.1.02.05-0011 | Коромысло универсальное 2КУ-12-1 | шт. | 1.6346 | 127.11
145 | 20.1.02.22-0001 | Ушко двухлапчатое укороченное У2К-7-16 | шт. | 5.8654 | 34.73
146 | 01.4.01.03-0153 | Долота шнековые диаметром 250 мм | шт. | 0.28902 | 699.6
147 | 999-9950 | Вспомогательные ненормируемые материалы | руб | 189.9425 | 1
148 | 20.5.04.04-0061 | Зажимы натяжные болтовые НБН алюминиевые для крепления многопроволочных проводов сечением 95-120 мм2 (Зажимы натяжные НБ-3-65) | шт. | 0.48077 | 389.85
149 | 14.5.09.11-0101 | Уайт-спирит | т | 0.02764 | 6667
150 | 20.1.02.21-0043 | Узел крепления КГП-7-3 | шт. | 7.1154 | 25.55
151 | 20.1.02.05-0013 | Коромысло универсальное трехлучевое 3КУ-16-1 (Коромысло двухлучевое 2КЛ-12/16-1) | шт. | 0.38462 | 470.86
152 | 23.5.01.01-0032 | Трубы стальные диаметром 325 мм толщина стенок 6 мм | м | 0.46154 | 388.14
153 | 01.4.01.03-0153 | Долота шнековые диаметром 300 мм | шт. | 0.21318 | 839.52
154 | 22.2.02.04-0009 | Звено промежуточное монтажное ПТМ-12-3 | шт. | 1.6346 | 103.63
155 | 01.7.15.10-0038 | Скоба трехлапчатая СКТ-16-1 | шт. | 1.4423 | 113.53
156 | 14.2.01.05-0001 | Композиция "Алпол" (на основе термопластичных полимеров) | кг | 2.9423 | 54.99
157 | 01.7.15.10-0034 | Скоба СК-16-1А | шт. | 2.2115 | 70.76
158 | 01.2.03.03-0013 | Мастика битумная кровельная горячая | т | 0.043625 | 3390
159 | 20.1.02.21-0044 | Узел крепления КГП-7-5 | шт. | 3.0769 | 40.88
160 | 11.2.13.04-0011 | Щиты из досок толщиной 25 мм | м2 | 3.4219 | 35.53
161 | 01.7.20.08-0031 | Бязь суровая арт. 6804 | 10 м2 | 1.5154 | 79.1
162 | 20.5.04.04-0009 | Зажим натяжной НАС-240-1,2 | шт. | 0.76923 | 150.13
163 | 01.7.15.03-0035 | Болты с гайками и шайбами оцинкованные, диаметр 20 мм | кг | 4.6154 | 24.97
164 | 01.7.11.07-0034 | Электроды диаметром 4 мм Э42А | кг | 10.1596 | 10.57
165 | 01.7.15.10-0037 | Скоба трехлапчатая СКТ-12-1 | шт. | 1.5385 | 69.63
166 | 11.1.03.06-0087 | Доски обрезные хвойных пород длиной 4-6,5 м, шириной 75-150 мм, толщиной 25 мм, III сорта | м3 | 0.095815 | 1100
167 | 11.2.13.04-0012 | Щиты из досок толщиной 40 мм | м2 | 1.7792 | 57.63
168 | 20.1.01.12-0016 | Зажим поддерживающий ПГН-5-3 | шт. | 0.38462 | 266.27
169 | 11.1.03.06-0095 | Доски обрезные хвойных пород длиной 4-6,5 м, шириной 75-150 мм, толщиной 44 мм и более, III сорта | м3 | 0.095837 | 1056
170 | 23.5.01.01-0014 | Трубы стальные сварные наружным диаметром 219 мм толщина стенок 6,5 мм | м | 0.34615 | 288.42
171 | 08.3.09.01-0071 | Профилированный настил оцинкованный С21-1000-0,9 (С21-1000-0,7) | т | 0.0096154 | 9965.86
172 | 25.2.01.10-0005 | Коромысло для компенсированной анкеровки (КС-159) (Коромысло однореберное КТ3-7-1) | шт. | 0.38462 | 219.78
173 | 01.7.11.07-0054 | Электроды диаметром 6 мм Э42 | т | 0.0088943 | 9424
174 | 10.3.02.03-0011 | Припои оловянно-свинцовые бессурьмянистые марки ПОС30 | кг | 1.1538 | 68.05
175 | 22.2.02.04-0050 | Звено промежуточное трехлапчатое ПРТ-16/12-2 (Звено промежуточное трехлапчатое ПРТ-7/16-2) | шт. | 1.0577 | 73.09
176 | 01.7.15.06-0111 | Гвозди строительные | т | 0.0063551 | 11978
177 | 08.3.05.02-0101 | Сталь листовая углеродистая обыкновенного качества марки ВСт3пс5 толщиной 4-6 мм | т | 0.013135 | 5763
178 | 20.1.02.14-0007 | Серьга СРС-7-16 | шт. | 7.1154 | 10.03
179 | 01.7.15.10-0032 | Скоба СК-12-1А | шт. | 1.25 | 54.7
180 | 25.1.01.04-0031 | Шпалы непропитанные для железных дорог 1 тип | шт. | 0.24615 | 266.67
181 | 11.1.03.06-0002 | Доски дубовые II сорта | м3 | 0.0462 | 1410
182 | 20.2.10.03-0002 | Наконечники кабельные медные для электротехнических установок | 100 шт. | 0.015692 | 3986
183 | 22.2.02.04-0054 | Звено промежуточное трехлапчатое ПРТ-21/16-2 (Звено промежуточное трехлапчатое ПРТ-12/21-2) | шт. | 0.76923 | 80.1
184 | 25.1.06.03-0001 | Знак для нумерации опор контактной сети из алюминиевого сплава №РКС 01.01.00СБ размером 210х150 мм (Металлические плакаты) | 100 шт. | 0.0019231 | 29877
185 | 01.7.15.03-0033 | Болты с гайками и шайбами оцинкованные, диаметр 10 мм (Болты, в т.ч. болты Хилти М10 (1280+940)*1%=22,2кг) | кг | 2.1346 | 26.32
186 | 14.4.04.09-0019 | Эмаль ХВ-125 серебристая | т | 0.0029458 | 18750
187 | 01.3.02.08-0001 | Кислород технический газообразный | м3 | 8.3907 | 6.22
188 | 01.7.15.03-0036 | Болты с гайками и шайбами оцинкованные | кг | 2.0404 | 24.79
189 | 20.1.02.21-0050 | Узел крепления КГП-16-3 | шт. | 1.0577 | 43.67
190 | 07.2.05.02-0112 | Элементы фасонные (доборные) изготавливаются из оцинкованной стали (нащельники) | т | 0.0038462 | 11865
191 | 204-0035 | Надбавки к ценам заготовок за сборку и сварку каркасов и сеток плоских, диаметром 8 мм | т | 0.027938 | 1610.36
192 | 20.1.02.22-0007 | Ушко специальное укороченное УСК-7-16 | шт. | 0.48077 | 85.05
193 | 22.2.02.04-0022 | Звено промежуточное прямое ПР-12-6 | шт. | 0.96154 | 42.05
194 | 01.7.17.11-0001 | Бумага шлифовальная | кг | 0.74615 | 50
195 | 01.7.17.09-0062 | Сверла кольцевые алмазные диаметром 20 мм | шт. | 0.077538 | 452.4
196 | 04.3.01.09-0014 | Раствор готовый кладочный цементный марки 100 | м3 | 0.065809 | 519.8
197 | 07.2.07.04-0007 | Конструкции стальные индивидуальные решетчатые сварные массой до 0,1 т | т | 0.0028846 | 11500
198 | 22.2.02.04-0045 | Звено промежуточное трехлапчатое ПРТ-12-1 | шт. | 0.48077 | 65.58
199 | 20.1.02.14-0003 | Серьга СР-7-16 | шт. | 3.2692 | 9.36
200 | 08.1.06.04-0031 | Полотна ворот глухие металлические из листового металла по каркасу из уголков (серия 3.017-1) (Каркас калитки из уголков ( с ручкой для открывания)) | т | 0.0018269 | 16344.58
201 | 01.3.02.09-0022 | Пропан-бутан, смесь техническая | кг | 4.6403 | 6.09
202 | 05.1.06.05-0002 | Плиты перекрытия плоские из бетона В15 (М200), объемом до 0,2 м3 с расходом арматуры 40 кг/м3 | м3 | 0.013942 | 1828.34
203 | 01.2.01.02-0054 | Битумы нефтяные строительные марки БН-90/10 (расход-0,2кг/м2, ФЕР08-01-003-07) | т | 0.017231 | 1383.1
204 | 08.3.03.06-0002 | Проволока горячекатаная в мотках, диаметром 6,3-6,5 мм | т | 0.0053154 | 4455.2
205 | 25.2.01.01-0001 | Бирки-оконцеватели | 100 шт. | 0.35183 | 63
206 | 20.4.04.02-0046 | Щиты распределительные наружной установки ЩРН-36 IP31 (520х310х120 мм) (Шкаф питания систем охлаждения УШР, напольный, Iн=160А, 800х600х400мм) | шт. | 0.096154 | 202.07
207 | 20.1.02.22-0003 | Ушко двухлапчатое У2-12-16 | шт. | 0.096154 | 194.37
208 | 14.5.09.07-0029 | Растворитель марки Р-4 | т | 0.0018149 | 9420
209 | 01.7.15.10-0053 | Скобы металлические | кг | 2.5654 | 6.4
210 | 11.1.03.05-0085 | Доски необрезные хвойных пород длиной 4-6,5 м, все ширины, толщиной 44 мм и более, III сорта | м3 | 0.023846 | 684
211 | 01.7.15.03-0035 | Болты с гайками и шайбами оцинкованные, диаметр 20 мм (Болты - листы чертежей под опоры) - (641*1%)) | кг | 0.61635 | 24.97
212 | 20.1.02.22-0004 | Ушко однолапчатое укороченное У1К-7-16 | шт. | 0.38462 | 35.75
213 | 01.7.15.03-0035 | Болты с гайками и шайбами оцинкованные, диаметр 20 мм (Болты - листы чертежей под опоры) (530*1%) | кг | 0.50962 | 24.97
214 | 20.1.02.14-0004 | Серьга СР-12-16 | шт. | 0.86538 | 13.29
215 | 14.4.01.17-0012 | Грунтовка полиуретановая цинконаполненая, композиция ЦИНОТАН (Грунтовка цинконаполненая, композиция) | кг | 0.096154 | 119.15
216 | 01.7.11.07-0035 | Электроды диаметром 4 мм Э46 | т | 0.00085385 | 10749
217 | 01.3.01.03-0002 | Керосин для технических целей марок КТ-1, КТ-2 | т | 0.0034971 | 2606.9
218 | 07.2.07.12-0003 | Конструктивные элементы вспомогательного назначения массой не более 50 кг с преобладанием толстолистовой стали собираемые из двух и более деталей, с отверстиями и без отверстий, соединяемые на сварке | т | 0.00079683 | 11255
219 | 20.5.04.04-0001 | Зажим натяжной НБ-2-6 (Зажим натяжной НБ-2-6А) | шт. | 0.096154 | 89.44
220 | 03.1.02.03-0011 | Известь строительная негашеная комовая, сорт I | т | 0.011698 | 734.5
221 | 01.7.15.03-0042 | Болты с гайками и шайбами строительные | кг | 0.83779 | 9.04
222 | 22.2.02.04-0050 | Звено промежуточное трехлапчатое ПРТ-16/12-2 (Звено промежуточное трехлапчатое ПРТ-12/16-2) | шт. | 0.096154 | 73.09
223 | 08.1.02.17-0025 | Сетка панцирная из жаростойкой стали (Сетка латунная) | м2 | 0.20192 | 34.2
224 | 22.2.02.04-0006 | Звено промежуточное монтажное ПТМ-7-3 | шт. | 0.096154 | 55.07
225 | 14.1.02.01-0002 | Клей БМК-5к | кг | 0.2 | 25.8
226 | 20.1.02.21-0043 | Узел крепления КГП-7-3 (Узел крепления КГП-7-2В) | шт. | 0.19231 | 25.55
227 | 14.5.09.11-0102 | Уайт-спирит | кг | 0.73006 | 6.67
228 | 01.7.15.04-0045 | Винты самонарезающие для крепления профилированного настила и панелей к несущим конструкциям | т | 0.000125 | 35011
229 | 01.7.03.01-0001 | Вода | м3 | 1.6668 | 2.44
230 | 07.2.07.12-0020 | Отдельные конструктивные элементы зданий и сооружений с преобладанием горячекатаных профилей, средняя масса сборочной единицы от 0,1 до 0,5 т | т | 0.0005151 | 7712
231 | 01.7.15.06-0121 | Гвозди строительные с плоской головкой 1,6x50 мм | т | 0.00046154 | 8475
232 | 20.1.02.22-0005 | Ушко однолапчатое У1-7-16 | шт. | 0.096154 | 39.32
233 | 999-9950 | Вспомогательные ненормируемые материалы | руб | 2.2413 | 1.5
234 | 01.2.01.02-0054 | Битумы нефтяные строительные марки БН-90/10 | т | 0.0023313 | 1383.1
235 | 01.7.07.20-0002 | Тальк молотый, сорт I | т | 0.0016538 | 1820
236 | 20.1.02.23-0082 | Перемычки гибкие, тип ПГС-50 | 10 шт. | 0.076923 | 39
237 | 01.3.01.06-0050 | Смазка универсальная тугоплавкая УТ (консталин жировой) | т | 0.00016538 | 17500
238 | 08.3.03.04-0012 | Проволока светлая диаметром 1,1 мм | т | 0.00026981 | 10200
239 | 01.7.02.07-0011 | Прессшпан листовой, марки А | кг | 0.057692 | 47.57
240 | 01.7.17.09-0064 | Сверла кольцевые алмазные диаметром 32 мм | шт. | 0.0048462 | 556.8
241 | 22.2.02.04-0021 | Звено промежуточное прямое ПР-7-6 | шт. | 0.096154 | 27.04
242 | 01.7.06.12-0004 | Лента киперная 40 мм | 100 м | 0.026923 | 94
243 | 08.3.11.01-0091 | Швеллеры № 40 из стали марки Ст0 | т | 0.00046125 | 4920
244 | 14.4.02.04-0141 | Краски масляные земляные марки МА-0115 мумия, сурик железный | т | 0.0001501 | 15119
245 | 01.7.06.07-0001 | Лента К226 | 100 м | 0.012462 | 180
246 | 08.3.08.02-0052 | Сталь угловая равнополочная, марка стали ВСт3кп2, размером 50x50x5 мм | т | 0.00038462 | 5763
247 | 24.3.01.01-0001 | Трубка поливинилхлоридная ХВТ | кг | 0.031154 | 62.55
248 | 01.3.02.03-0001 | Ацетилен газообразный технический | м3 | 0.049692 | 38.51
249 | 20.1.02.23-0082 | Перемычки гибкие, тип ПГС-50 | 10 шт. | 0.028846 | 58.5
250 | 14.4.02.09-0001 | Краска | кг | 0.050962 | 28.6
251 | 01.7.15.03-0032 | Болты с гайками и шайбами оцинкованные, диаметр 8 мм (болты Хилти) | кг | 0.048077 | 26.94
252 | 01.7.06.07-0001 | Лента К226 | 100 м | 0.010183 | 120
253 | 14.4.01.01-0003 | Грунтовка ГФ-021 красно-коричневая | т | 7.3654e-05 | 15620
254 | 01.7.15.03-0041 | Болты с гайками и шайбами строительные | т | 0.00011115 | 9040.01
255 | 01.7.15.08-0011 | Заклепки комбинированные для соединения профилированного стального настила и разнообразных листовых деталей | т | 9.6154e-05 | 9526
256 | 14.4.03.17-0101 | Лаки канифольные, марки КФ-965 | т | 1.2981e-05 | 70200
257 | 01.7.20.08-0071 | Канаты пеньковые пропитанные | т | 2.375e-05 | 37900
258 | 01.7.06.05-0041 | Лента изоляционная прорезиненная односторонняя ширина 20 мм, толщина 0,25-0,35 мм | кг | 0.027404 | 30.4
259 | 23.3.06.04-0011 | Трубы стальные сварные водогазопроводные с резьбой черные легкие (неоцинкованные) диаметр условного прохода 50 мм, толщина стенки 3 мм | м | 0.028846 | 28.05
260 | 04.3.01.09-0012 | Раствор готовый кладочный цементный марки 50 | м3 | 0.00125 | 485.9
261 | 24.3.01.01-0001 | Трубка поливинилхлоридная ХВТ | кг | 0.012308 | 41.7
262 | 11.1.03.01-0077 | Бруски обрезные хвойных пород длиной 4-6,5 м, шириной 75-150 мм, толщиной 40-75 мм, I сорта | м3 | 0.00024048 | 1700
263 | 01.3.01.02-0002 | Вазелин технический | кг | 0.0067308 | 44.97
264 | 08.2.02.11-0007 | Канат двойной свивки типа ТК, конструкции 6х19(1+6+12)+1 о.с., оцинкованный из проволок марки В, маркировочная группа 1770 н/мм2, диаметром 5,5 мм | 10 м | 0.0042458 | 50.24
265 | 01.7.20.04-0005 | Нитки швейные | кг | 0.0013942 | 133.05
266 | 02.2.05.04-0093 | Щебень из природного камня для строительных работ марка 800, фракция 20-40 мм | м3 | 0.0014988 | 108.4
267 | 11.1.03.01-0079 | Бруски обрезные хвойных пород длиной 4-6,5 м, шириной 75-150 мм, толщиной 40-75 мм, III сорта | м3 | 9.6923e-05 | 1287
268 | 01.7.20.08-0051 | Ветошь | кг | 0.055406 | 1.82
269 | 08.3.03.04-0031 | Проволока стальная низкоуглеродистая отожженная диаметром 0,8 мм | т | 5.7692e-06 | 10730
270 | 01.7.02.09-0002 | Шпагат бумажный | кг | 0.0027404 | 11.5
Итого прочие материалы
Итого по разделу «Материалы»
ИТОГО ПО РМ
|  | Накладные расходы | 98%
|  | Сметная прибыль | 64%
Итого СМР (с НР и СП)
ВСЕГО СМР + ОБОРУДОВАНИЕ
|  | ИТОГО ПОКАЗАТЕЛЬ НА ЕД. ИЗМ. | Мвар | 10
Составил ______________________ Е. М. Добровольская
(подпись, инициалы, фамилия)
Проверил ______________________ А.В. Костянецкая
(подпись, инициалы, фамилия)

## Прил.6 Расчет ОБ
Приложение №6
Расчет стоимости оборудования
Наименование разрабатываемого показателя УНЦ — КРМ 6-35 кВ. БСК (установка конденсаторная)
№ пп. | Код ресурса | Наименование | Ед. изм. | Кол-во единиц по проектным данным | Сметная стоимость в ценах на 01.01.2000 (руб.)
[5 empty] | на ед. изм. | общая
1 | 2 | 3 | 4 | 5 | 6 | 7
ИНЖЕНЕРНОЕ ОБОРУДОВАНИЕ
|  | ИТОГО ИНЖЕНЕРНОЕ ОБОРУДОВАНИЕ |  |  |  | 0
ТЕХНОЛОГИЧЕСКОЕ ОБОРУДОВАНИЕ
1
ИТОГО ТЕХНОЛОГИЧЕСКОЕ ОБОРУДОВАНИЕ
Всего по разделу «Оборудование»
Составил ______________________ Е. М. Добровольская
(подпись, инициалы, фамилия)
Проверил ______________________ А.В. Костянецкая
(подпись, инициалы, фамилия)

## Прил.7 Расчет пок.
Приложение №7
Расчет показателя УНЦ
Наименование разрабатываемого показателя УНЦ -
Единица измерения — 1 ед
Код показателя | Наименование показателя | Наименование РМ, входящих в состав показателя | Норматив цены на 01.01.2023, тыс.руб.
1 | 2 | 3 | 4
Р5-01 | УНЦ КРМ 6 - 35 кВ
Составил ______________________ Е. М. Добровольская
(подпись, инициалы, фамилия)
Проверил ______________________ А.В. Костянецкая
(подпись, инициалы, фамилия)

## Прил. 10
Приложение № 10
Используемые индексы изменений сметной стоимости и нормы сопутствующих затрат
Наименование индекса / норм сопутствующих затрат | Дата применения и обоснование индекса / норм сопутствующих затрат | Размер индекса / норма сопутствующих затрат
1 | 2 | 3
Индекс изменения сметной стоимости на 1 квартал 2023 года. ОЗП | Письмо Минстроя России от 01.04.2023г. №17772-ИФ/09 прил.9 | 44.29
Индекс изменения сметной стоимости на 1 квартал 2023 года. ЭМ | Письмо Минстроя России от 01.04.2023г. №17772-ИФ/09 прил.9 | 13.47
Индекс изменения сметной стоимости на 1 квартал 2023 года. МАТ | Письмо Минстроя России от 01.04.2023г. №17772-ИФ/09 прил.9 | 8.04
Индекс изменения сметной стоимости на 1 квартал 2023 года. ОБ | Письмо Минстроя России от 23.02.2023г. №9791-ИФ/09 прил.6 | 6.26
Временные здания и сооружения | п.22 Приложения №1 Методики орпределения затрат на строительство временных зданий и сооружений по приказу Минстроя РФ №332/пр от 19.06.2020 | 3.9%
Дополнительные затраты при производстве строительно-монтажных работ в зимнее время | п.37 Приложения №1 Методики орпределения дополнительных затрат при производстве работ в зимнее время по приказу Минстроя РФ №325/пр от 25.05.2021 | 2.1%
Строительный контроль | Постановление Правительства РФ от 21.06.10 г. № 468 | 2.14%
Авторский надзор - 0,2% | Приказ от 4.08.2020 № 421/пр п.173 | 0.2%
Непредвиденные расходы | Приказ от 4.08.2020 № 421/пр п.179 | 3%
Составил ______________________ Е. М. Добровольская
(подпись, инициалы, фамилия)
Проверил ______________________ А.В. Костянецкая
(подпись, инициалы, фамилия)

## ФОТр.тек.
Расчет размера средств на оплату труда рабочих-строителей в текущем уровне цен (ФОТр.тек.)
Составлен в уровне цен на 01.01.2023 г.
№ пп. | Наименование элемента | Обозначение | Формула | Величина элемента | Наименования обосновывающих документов
1 | 2 | 3 | 4 | 5 | 6
1.1 | Среднемесячный размер оплаты труда рабочего первого разряда, занятого в строительной отрасли, для соответствующего субъекта РФ (частей субъекта РФ) или части территории РФ (включающей 2 или более субъектов РФ), руб. | С1ср | - | 47872.94 | Расчёт среднемесячного размера оплаты труда рабочего первого разряда, занятого в строительной отрасли на 1 квартал 2022 года с учётом фактических данных об уровне доплат и надбавок за 2021 г.
1.2 | Среднегодовое нормативное число часов работы одного рабочего в месяц, часы (ч.) | tср | 1973ч/12мес. |  | Производственный календарь 2023 год (40-часов.неделя)
1.3 | Коэффициент увеличения | Кув | - | 1
1.4 | Средний разряд работ |  |  | 3.9 | РТМ
1.5 | Тарифный коэффициент среднего разряда работ | КТ | - | 1.324 | Методические рекомендации по определению сметных цен на затраты труда в строительстве, утвержденные приказом Минстроя России от 04.09.2019 №515/пр, табл.2
1.6 | Коэффициент инфляции, определяемый поквартально | Кинф | - | 1.139 | Прогноз социально-экономического развития РФ, публикуемый Министерством экономического развития РФ, по строке "Индекс потребительских цен в среднем в год" на текущий год
1.7 | Размер средств на оплату труда рабочих-строителей в текущем уровне цен (ФОТр.тек.), руб/чел.-ч | ФОТр.тек. | (С1ср/tср*КТ*Т*Кув)*Кинф |  | Методика расчета индексов изменения сметной стоимости строительства, утвержденной приказом Минстроя России от 05.06.2019 №326/пр, п.31