## Прил.1 Сравнит табл
Приложение № 1
Сравнительная таблица отбора объекта-представителя
Данный показатель относится к группе "Актуализация УНЦ" (п.8 Методики). Данная РМ актуализирована на базе согласованной РТМ из УНЦ, утвержденных приказом Минэнерго №10 от 17.01.2019 года. Выбор (замена) объекта-представителя не производился
Наименование разрабатываемого показателя УНЦ - Ячейка реактора ДГА 6-15 кВ, 850 кВА
Сопоставимый уровень цен: 2 квартал 2013
Единица измерения — 1 ячейка
№ п/п | Параметр | Объект-представитель
1 | Наименование объекта-представителя | ПС 330 Кингисеппская (МЭС Северо-Запада)
2 | Наименование субъекта Российской Федерации | Ленинградская область
3 | Климатический район и подрайон | II
4 | Мощность объекта | 2
5 | Краткие характеристики конструктивных элементов сооружения (фундаменты, сваи, опоры, металлоконструкции и другие элементы характеризующие объекты) | Масляный дугогасящий агрегат АДМКу 10 кВ 850 кВА
6 | Сметная стоимость строительства/ реконструкции/ технического перевооружения/ модернизации в текущем уровне цен по заключению (тыс. руб.), в т.ч.:
6.1 | строительно-монтажные работы
6.2 | оборудование и инвентарь
6.3 | пусконаладочные работы
6.4 | прочие и лимитированные затраты
7 | Сопоставимый уровень цен | 2 квартал 2013
8 | Сметная стоимость строительства/ реконструкции/ технического перевооружения/ модернизации в сопоставимом уровне цен, приведенная к условиям строительства в базовом районе (тыс. руб.)
9 | Приведенная сметная стоимость на единицу мощности, тыс. руб. (строка 8/строку 4)
10 | Примечание
Составил ______________________ Е. М. Добровольская
(подпись, инициалы, фамилия)
Проверил ______________________ А.В. Костянецкая
(подпись, инициалы, фамилия)

## Прил.2 Расч стоим
Приложение № 2
Расчет стоимости основных видов работ для выбора объекта-представителя
№ п/п | Перечень конструктивных элементов сооружения (фундаменты, сваи, опоры, металлоконструкции и другие элементы характеризующие объекты-аналоги) и прочих затрат | Объект-представитель 1
|  | Номер сметы | Наименование сметы | Сметная стоимость в уровне цен 2 кв. 2013г., тыс. руб.
|  |  |  | Строительные работы | Монтажные работы | Оборудование | Прочее | Всего
| Ячейка реактора ДГА 6-15 кВ, 850 кВА |  |  | 1632.385 |  | 7106.383 |  | 8738.7679
Всего по объекту:
Всего по объекту в сопоставимом уровне цен 2кв. 2013г:
Составил ______________________ Е. М. Добровольская
(подпись, инициалы, фамилия)
Проверил ______________________ А.В. Костянецкая
(подпись, инициалы, фамилия)

## Прил. 3
Приложение № 3
Объектная ресурсная ведомость
Сметная стоимость ресурсов принята на основании данных по объекту - представителю в ценах на 01.01.2000
Наименование разрабатываемого показателя УНЦ - Ячейка реактора ДГА 6-15 кВ, 850 кВА
п/п | №ЛСР | Код ресурса | Наименование ресурса | Ед. изм. | Кол-во единиц по данным объекта-представителя | Сметная стоимость в ценах на 01.01.2000 (руб.)
[6 empty] | на ед.изм. | общая
1 |  | 2 | З | 4 | 5 | 6 | 7
Затраты труда рабочих |  |  |  |  | 1548.67
1 |  | 1-3-8 | Затраты труда рабочих (средний разряд работы 3,8) | чел.-ч | 550.721 | 9.4
2 |  | 1-3-3 | Затраты труда рабочих (средний разряд работы 3,3) | чел.-ч | 333.275 | 8.86
3 |  | 1-3-2 | Затраты труда рабочих (средний разряд работы 3,2) | чел.-ч | 185.267 | 8.74
4 |  | 1-4-0 | Затраты труда рабочих (средний разряд работы 4,0) | чел.-ч | 98.958 | 9.62
5 |  | 1-2-5 | Затраты труда рабочих (средний разряд работы 2,5) | чел.-ч | 85.358 | 8.17
6 |  | 1-3-5 | Затраты труда рабочих (средний разряд работы 3,5) | чел.-ч | 76.667 | 9.07
7 |  | 1-2-8 | Затраты труда рабочих (средний разряд работы 2,8) | чел.-ч | 82.908 | 8.38
8 |  | 1-3-0 | Затраты труда рабочих (средний разряд работы 3,0) | чел.-ч | 59.433 | 8.53
9 |  | 1-2-9 | Затраты труда рабочих (средний разряд работы 2,9) | чел.-ч | 39.233 | 8.46
10 |  | 1-3-7 | Затраты труда рабочих (средний разряд работы 3,7) | чел.-ч | 18.25 | 9.29
11 |  | 1-2-0 | Затраты труда рабочих (средний разряд работы 2,0) | чел.-ч | 14.617 | 7.8
12 |  | 1-4-7 | Затраты труда рабочих (средний разряд работы 4,7) | чел.-ч | 1.983 | 10.65
13 |  | 1-2-2 | Затраты труда рабочих (средний разряд работы 2,2) | чел.-ч | 2 | 7.94
Затраты труда машинистов
14 |  | 2 | Затраты труда машинистов | чел.-ч | 1873.03 | 0 | 3898.55
Машины и механизмы
15 |  | 91.14.03-002 | Автомобили-самосвалы, грузоподъемность до 10 т | маш.-ч | 134.05 | 87.49
16 |  | 91.18.01-004 | Компрессоры передвижные с двигателем внутреннего сгорания, давление 800 кПа (8 ат), производительность 10 м3/мин | маш.-ч | 101.9 | 91.63
17 |  | 91.21.03-011 | Аппараты дробеструйные | маш.-ч | 215.058 | 28.73
18 |  | 91.18.01-007 | Компрессоры передвижные с двигателем внутреннего сгорания, давление до 686 кПа (7 ат), производительность до 5 м3/мин | маш.-ч | 22.933 | 90
19 |  | 91.06.09-001 | Вышки телескопические 25 м | маш.-ч | 11.767 | 142.7
20 |  | 91.05.05-014 | Краны на автомобильном ходу, грузоподъемность 10 т | маш.-ч | 12.713 | 111.99
21 |  | 91.01.05-085 | Экскаваторы одноковшовые дизельные на гусеничном ходу, емкость ковша 0,5 м3 | маш.-ч | 10.15 | 100
22 |  | 91.17.04-233 | Установки для сварки ручной дуговой (постоянного тока) | маш.-ч | 121.28 | 8.1
23 |  | 91.17.01-002 | Выпрямители сварочные однопостовые номинальным сварочным током 315-500 А | маш.-ч | 101.9 | 8.16
24 |  | 91.19.08-001 | Насосы для водопонижения и водоотлива мощностью 8-60 м3/ч, напор 21,7-4,3 м | маш.-ч | 140 | 5.03
25 |  | 91.05.01-017 | Краны башенные, грузоподъемность 8 т | маш.-ч | 7.89 | 86.4
26 |  | 91.05.06-012 | Краны на гусеничном ходу, грузоподъемность до 16 т | маш.-ч | 4.68 | 96.89
27 |  | 91.14.02-001 | Автомобили бортовые, грузоподъемность до 5 т | маш.-ч | 4.15 | 65.71
28 |  | 91.06.05-057 | Погрузчики одноковшовые универсальные фронтальные пневмоколесные, грузоподъемность 3 т | маш.-ч | 2.85 | 90.4
29 |  | 91.01.01-035 | Бульдозеры, мощность 79 кВт (108 л.с.) | маш.-ч | 3.16 | 79.07
30 |  | 91.01.01-034 | Бульдозеры, мощность 59 кВт (80 л.с.) | маш.-ч | 2.56 | 59.47
31 |  | 91.17.04-091 | Горелки газовые инжекторные | маш.-ч | 9.32 | 13.5
32 |  | 91.06.03-062 | Лебедки электрические тяговым усилием до 31,39 кН (3,2 т) | маш.-ч | 15.89 | 6.9
33 |  | 91.06.06-042 | Подъемники гидравлические, высота подъема 10 м | маш.-ч | 3.53 | 29.6
34 |  | 91.17.04-171 | Преобразователи сварочные номинальным сварочным током 315-500 А | маш.-ч | 7.61 | 12.31
35 |  | 91.21.01-012 | Агрегаты окрасочные высокого давления для окраски поверхностей конструкций, мощность 1 кВт | маш.-ч | 12.48 | 6.82
36 |  | 91.05.06-009 | Краны на гусеничном ходу, грузоподъемность 50-63 т | маш.-ч | 0.13 | 290.01
37 |  | 91.08.09-023 | Трамбовки пневматические при работе от передвижных компрессорных станций | маш.-ч | 59.03 | 0.55
38 |  | 91.07.04-001 | Вибраторы глубинные | маш.-ч | 12.32 | 1.9
39 |  | 91.13.01-038 | Машины поливомоечные 6000 л | маш.-ч | 0.13 | 110
40 |  | 91.06.05-011 | Погрузчики, грузоподъемность 5 т | маш.-ч | 0.13 | 89.99
41 |  | 91.05.02-005 | Краны козловые, грузоподъемность 32 т | маш.-ч | 0.03 | 120.24
42 |  | 91.06.01-003 | Домкраты гидравлические, грузоподъемность 63-100 т | маш.-ч | 2.93 | 0.9
43 |  | 91.06.03-058 | Лебедки электрические тяговым усилием 156,96 кН (16 т) | маш.-ч | 0.02 | 131.44
44 |  | 91.17.04-042 | Аппараты для газовой сварки и резки | маш.-ч | 1.18 | 1.2
45 |  | 91.07.04-002 | Вибраторы поверхностные | маш.-ч | 2.68 | 0.5
46 |  | 91.06.03-060 | Лебедки электрические тяговым усилием до 5,79 кН (0,59 т) | маш.-ч | 0.01 | 1.7
Оборудование
47 |  | Прайс из СД ОП | Масляный дугогасящий агрегат АДМКу 10 кВ 850 кВА | компл. | 2 | 903335.46
48 |  | Прайс из СД ОП | Шинная опора напряжением 10 кВ ШОП-10-1УХЛ1 | шт. | 6 | 1250.69
49 |  | Прайс из СД ОП | Ограничитель перенапряжения нелинейный 10 кВ ОПН-П1-10/12/10/2 УХЛ1 | шт. | 6 | 1329.07
Материалы
50 |  | 02.2.04.04-0010 | Смеси готовые щебеночно-песчаные (ГОСТ 25607-2009) номер: С10, размер зерен 0-40 мм | м3 | 124.237 | 165.83
51 |  | 07.2.07.04-0011 | Конструкции сварные индивидуальные прочие, масса сборочной единицы до 0,1 т | т | 1.722 | 10508
52 |  | 14.4.02.09-0301 | Композиция антикоррозионная цинкнаполненная | кг | 69.23 | 238.48
53 |  | 08.4.03.03-0034 | Сталь арматурная, горячекатаная, периодического профиля, класс А-III, диаметр 16-18 мм | т | 1.991 | 7956.21
54 |  | 04.1.02.02-0007 | Смеси бетонные тяжелого бетона (БСТ) для гидротехнических сооружений на сульфатостойких цементах, класс В20 (М250) | м3 | 20.469 | 766.52
55 |  | 04.1.02.01-0001 | Смеси бетонные мелкозернистого бетона (БСМ), класс В3,5 (М50) | м3 | 26.217 | 413.87
56 |  | 01.7.12.16-0001 | Виток проволочный для трехмерного металлического сетчатого покрытия, марка MaxNet (70/4,0)пв | 10 шт | 10.483 | 946.15
57 |  | 08.4.03.04-0001 | Сталь арматурная, горячекатаная, класс А-I, А-II, А-III | т | 1.72 | 5650
58 |  | 08.4.03.03-0033 | Сталь арматурная, горячекатаная, периодического профиля, класс А-III, диаметр 14 мм | т | 1.117 | 7997.23
59 |  | 02.2.05.04-0001 | Отсев габбро-долеритовый фракции 0-5 мм | м3 | 46.233 | 151.73
60 |  | 02.3.01.02-0016 | Песок природный для строительных: работ средний с крупностью зерен размером свыше 5 мм-до 5% по массе | м3 | 125.253 | 55.26
61 |  | 04.1.02.02-0011 | Смеси бетонные тяжелого бетона (БСТ) для гидротехнических сооружений на сульфатостойких цементах, класс В30 (М400) | м3 | 5.498 | 1025.05
62 |  | 07.2.07.04-0007 | Конструкции стальные индивидуальные решетчатые сварные, масса до 0,1 т | т | 0.483 | 11500
63 |  | 08.1.02.25-0021 | Дробь металлическая | т | 1.008 | 4390
64 |  | 01.7.15.01-0031 | Анкер высоких нагрузок Hilti HSL-3 M24/60 | шт | 11.667 | 332.85
65 |  | 08.3.08.03-0011 | Сталь угловая | т | 0.65 | 5763
66 |  | 08.3.05.02-0058 | Прокат толстолистовой горячекатаный в листах, марка стали Ст3, толщина 6-8 мм | т | 0.55 | 5891.61
67 |  | 04.1.02.05-0003 | Смеси бетонные тяжелого бетона (БСТ), класс В7,5 (М100) | м3 | 4.9 | 560
68 |  | 12.1.02.15-0001 | Барьер ОС ГЧ ЭМС (ТУ 5774-007-17925162-2002) | м2 | 47.28 | 44.98
69 |  | 07.2.05.01-0032 | Ограждения лестничных проемов, лестничные марши, пожарные лестницы | т | 0.26 | 7571
70 |  | 14.2.01.05-0001 | Композиция на основе термопластичных полимеров | кг | 30.38 | 54.99
71 |  | 24.3.03.13-0418 | Труба напорная полиэтиленовая ПНД, среднего типа, диаметр 110 мм | м | 25 | 63
72 |  | 08.3.01.02-0019 | Двутавр с параллельными гранями полок №14 Б1, Б2, сталь марки Ст0 | т | 0.25 | 5374.3
73 |  | 08.4.01.02-0001 | Детали закладные, вес до 1 кг | т | 0.11 | 11684
74 |  | 02.2.01.02-0001 | Гравий баритовый | м3 | 0.22 | 5292
75 |  | 01.7.07.12-0001 | Обертка защитная на полиэтиленовой основе | м2 | 29.13 | 32
76 |  | 08.3.11.01-0053 | Швеллеры: № 14 сталь марки Ст3пс | т | 0.19 | 4800
77 |  | 11.2.13.04-0011 | Щиты из досок, толщина 25 мм | м2 | 25.28 | 35.53
78 |  | 01.7.15.03-0042 | Болты с гайками и шайбами строительные | кг | 87.34 | 9.04
79 |  | 21.2.02.01-0028 | Провод антенный МГ, сечение 25 мм2 | т | 0.01 | 64315.46
80 |  | 08.4.03.03-0031 | Сталь арматурная, горячекатаная, периодического профиля, класс А-III, диаметр 10 мм | т | 0.08 | 8014.15
81 |  | 08.1.02.25-0012 | Детали крепления, масса до 0,001 т | т | 0.06 | 10100
82 |  | 01.7.07.12-0022 | Пленка полиэтиленовая, толщина 0,2-0,5 мм | м2 | 43.78 | 12.19
83 |  | 11.1.03.06-0095 | Доска обрезная, хвойных пород, ширина 75-150 мм, толщина 44 мм и более, длина 4-6,5 м, сорт III | м3 | 0.47 | 1056
84 |  | 08.4.03.02-0002 | Сталь арматурная, горячекатаная, гладкая, класс А-I, диаметр 8 мм | т | 0.07 | 6780
85 |  | 08.3.07.01-0056 | Сталь полосовая: 60х4 мм, марка Ст3сп | т | 0.06 | 7396.23
86 |  | 14.4.04.09-0016 | Эмаль ХВ-124, голубая | т | 0.02 | 22050
87 |  | 01.7.06.03-0022 | Лента полиэтиленовая с липким слоем А50 | кг | 3.34 | 112
88 |  | 04.3.02.13-0212 | Смеси сухие цементно-песчаные кладочные, класс B3,5 (М50) | т | 0.58 | 556.76
89 |  | 21.2.01.02-0089 | Провод неизолированный для воздушных линий электропередачи АС 120/19 | т | 0.01 | 32007.25
90 |  | 01.7.15.06-0111 | Гвозди строительные | т | 0.02 | 11978
91 |  | 01.7.11.07-0032 | Электроды сварочные Э42, диаметр 4 мм | т | 0.02 | 10315.01
92 |  | 08.4.01.01-0022 | Детали анкерные с резьбой из прямых или гнутых круглых стержней | т | 0.02 | 10100
93 |  | 08.4.03.02-0003 | Сталь арматурная, горячекатаная, гладкая, класс А-I, диаметр 10 мм | т | 0.03 | 6726.18
94 |  | 24.3.04.01-0013 | Трубы винипластовые, номинальный внутренний диаметр 32 мм | м | 33.33 | 6.01
95 |  | 08.3.11.01-0052 | Швеллеры № 12, марка стали Ст3пс | т | 0.04 | 4900
96 |  | 01.7.17.11-0001 | Бумага шлифовальная | кг | 3 | 50
97 |  | 08.3.07.01-0076 | Прокат полосовой, горячекатаный, марка стали Ст3сп, ширина 50-200 мм, толщина 4-5 мм | т | 0.03 | 5000
98 |  | 04.1.02.03-0004 | Смеси бетонные тяжелого бетона (БСТ) для дорожных и аэродромных покрытий и оснований, класс В10 (М150) | м3 | 0.2 | 584.81
99 |  | 14.4.02.09-0001 | Краска | кг | 4 | 28.6
100 |  | 16.2.01.02-0002 | Земля растительная механизированной заготовки | м3 | 0.75 | 131.9
101 |  | 14.5.09.07-0029 | Растворитель марки: Р-4 | т | 0.01 | 9420
102 |  | 14.5.09.04-0121 | Отвердитель эпоксидных смол | кг | 1.2 | 69.26
103 |  | 14.5.09.01-0001 | Ацетон технический, сорт I | т | 0.01 | 7716.7
104 |  | 01.7.07.12-0024 | Пленка полиэтиленовая, толщина 0,15 мм | м2 | 18.85 | 3.62
105 |  | 11.1.03.01-0079 | Бруски обрезные, хвойных пород, длина 4-6,5 м, ширина 75-150 мм, толщина 40-75 мм, сорт III | м3 | 0.04 | 1287
106 |  | 01.7.11.07-0034 | Электроды сварочные Э42А, диаметр 4 мм | кг | 4.74 | 10.57
107 |  | 08.3.11.01-0091 | Швеллеры № 40, марка стали Ст0 | т | 0.01 | 4920
108 |  | 08.3.03.06-0002 | Проволока горячекатаная в мотках, диаметр 6,3-6,5 мм | т | 0.01 | 4455.2
109 |  | 24.3.03.13-0417 | Трубы напорные полиэтиленовые, среднего типа, ПНД, номинальный наружный диаметр 90 мм | м | 0.83 | 42.1
110 |  | 11.1.02.04-0031 | Лесоматериалы круглые, хвойных пород, для строительства, диаметр 14-24 см, длина 3-6,5 м | м3 | 0.06 | 558.33
111 |  | 01.7.15.07-0014 | Дюбели распорные полипропиленовые | 100 шт | 0.29 | 86
112 |  | 999-9950 | Вспомогательные ненормируемые ресурсы (2% от Оплаты труда рабочих) | руб. | 23.82 | 1
113 |  | 20.2.08.05-0017 | Профиль монтажный | шт | 0.33 | 66.82
114 |  | 11.1.03.06-0087 | Доска обрезная, хвойных пород, ширина 75-150 мм, толщина 25 мм, длина 4-6,5 м, сорт III | м3 | 0.02 | 1100
115 |  | 01.7.06.05-0041 | Лента изоляционная прорезиненная односторонняя, ширина 20 мм, толщина 0,25-0,35 мм | кг | 0.5 | 30.4
116 |  | 01.7.03.01-0001 | Вода | м3 | 6.17 | 2.44
117 |  | 03.1.02.03-0011 | Известь строительная негашеная комовая, сорт I | т | 0.02 | 734.5
118 |  | 14.1.02.01-0002 | Клей БМК-5к | кг | 0.32 | 25.8
119 |  | 16.2.02.07-0001 | Семена трав: вика | кг | 0.1 | 77.97
120 |  | 20.1.02.23-0082 | Перемычки гибкие, тип ПГС-50 | 10 шт | 0.17 | 39
121 |  | 20.2.02.02-0011 | Заглушки | 10 шт | 0.33 | 19.9
122 |  | 01.3.02.08-0001 | Кислород газообразный технический | м3 | 0.97 | 6.22
123 |  | 04.3.01.09-0016 | Раствор готовый кладочный, цементный, М200 | м3 | 0.01 | 600
124 |  | 20.2.02.01-0019 | Втулки изолирующие | 1000 шт | 0.02 | 270
125 |  | 01.3.02.09-0022 | Пропан-бутан смесь техническая | кг | 0.8 | 6.09
126 |  | 03.2.01.01-0003 | Портландцемент общестроительного назначения бездобавочный М500 Д0 (ЦЕМ I 42,5Н) | т | 0.01 | 480
127 |  | 01.7.15.07-0031 | Дюбели распорные с гайкой | 100 шт | 0.04 | 110
128 |  | 08.2.02.11-0007 | Канат двойной свивки ТК, конструкции 6х19(1+6+12)+1 о.с., оцинкованный, из проволок марки В, маркировочная группа 1770 н/мм2, диаметр 5,5 мм | 10 м | 0.08 | 50.24
129 |  | 02.2.05.04-1777 | Щебень М 800, фракция 20-40 мм, группа 2 | м3 | 0.01 | 108.4
130 |  | 02.3.01.02-1012 | Песок природный II класс, средний, круглые сита | м3 | 0.01 | 59.99
131 |  | 01.7.15.14-0043 | Шурупы самонарезающий прокалывающий, для крепления металлических профилей или листовых деталей 3,5/11 мм | 100 шт | 0.29 | 2
Составил ______________________ Е. М. Добровольская
(подпись, инициалы, фамилия)
Проверил ______________________ А.В. Костянецкая
(подпись, инициалы, фамилия)

## Прил.4 РМ
Приложение № 4
Ресурсная модель
Наименование разрабатываемого показателя УНЦ — Ячейка реактора ДГА 6-15 кВ, 850 кВА
Единица измерения — 1 ячейка
Наименование | Сметная стоимость в ценах на 01.01.2023 (руб.) | Удельный вес, (в СМР) | Удельный вес, % (от всего по РМ)
Оплата труда рабочих
Эксплуатация машин основных
Эксплуатация машин прочих
ЭКСПЛУАТАЦИЯ МАШИН, ВСЕГО:
в том числе зарплата машинистов
Материалы основные
Материалы прочие
МАТЕРИАЛЫ, ВСЕГО:
ИТОГО
Сметная прибыль, руб.
Сметная прибыль, %
Накладные расходы, руб.
Накладные расходы, %
ВСЕГО СМР с НР и СП
ВСЕГО стоимость оборудования, в том числе
стоимость оборудования технологического
ИТОГО (СМР + ОБОРУДОВАНИЕ)
ПРОЧ. ЗАТР., УЧТЕННЫЕ ПОКАЗАТЕЛЕМ, в том числе
Временные здания и сооружения - 3,9%
Дополнительные затраты при производстве строительно-монтажных работ в зимнее время - 2,1%
Пусконаладочные работы | 55158.06
Затраты по перевозке работников к месту работы и обратно | 0
Затраты, связанные с осуществлением работ вахтовым методом
Расходы на командировки рабочих и пусконаладочного персонала, привлекаемых для выполнения строительства | 0
Затраты на перебазировку машин с базы механизации на строительную площадку и обратно, по которым данные затраты не включены в сметную цену эксплуатации машин и механизмов
Строительный контроль и содержание службы заказчика - 2,14%
Авторский надзор - 0,2%
ИТОГО (СМР+ОБОРУДОВАНИЕ+ПРОЧ. ЗАТР., УЧТЕННЫЕ ПОКАЗАТЕЛЕМ)
Непредвиденные расходы
ВСЕГО:
ИТОГО ПОКАЗАТЕЛЬ НА ЕД. ИЗМ.
Составил ____________________________ Е. М. Добровольская
(должность, подпись, инициалы, фамилия)
Проверил ____________________________ А.В. Костянецкая
(должность, подпись, инициалы, фамилия)

## Прил.5 Расчет СМР и ОБ
Приложение №5
Расчет стоимости СМР и оборудования
Наименование разрабатываемого показателя УНЦ |  |  | Ячейка реактора ДГА 6-15 кВ, 850 кВА
Единица измерения — 1 ячейка
№ пп. | Код ресурса | Наименование | Ед. изм. | Кол-во единиц по проектным данным | Сметная стоимость в ценах на 01.01.2000 (руб.) |  | Удельный вес, % | Сметная стоимость в ценах на 01.01.2023 (руб.)
[5 empty] | на ед. изм. | общая |  | на ед. изм. | общая
1 | 2 | 3 | 4 | 5 | 6 | 7 | 8 | 9 | 10
Затраты труда рабочих-строителей
1 | 1-3-4 | Затраты труда рабочих-строителей среднего разряда (3,4) | чел.-ч. | 2954.3708 | 8.97
|  | Итого по разделу "Затраты труда рабочих-строителей" | чел.-ч. |  |  |  | 100%
Затраты труда машинистов
2 | 2 | Затраты труда машинистов | чел.-ч. | 3558.757 | 2.0814 |  | 100%
Машины и механизмы
Основные машины и механизмы
3 | 91.14.03-002 | Автомобили-самосвалы, грузоподъемность до 10 т | маш.-ч | 254.695 | 87.49
4 | 91.18.01-004 | Компрессоры передвижные с двигателем внутреннего сгорания, давление 800 кПа (8 ат), производительность 10 м3/мин | маш.-ч | 193.61 | 91.63
5 | 91.21.03-011 | Аппараты дробеструйные | маш.-ч | 408.6102 | 28.73
6 | 91.18.01-007 | Компрессоры передвижные с двигателем внутреннего сгорания, давление до 686 кПа (7 ат), производительность до 5 м3/мин | маш.-ч | 43.5727 | 90
7 | 91.06.09-001 | Вышки телескопические 25 м | маш.-ч | 22.3573 | 142.7
8 | 91.05.05-014 | Краны на автомобильном ходу, грузоподъемность 10 т | маш.-ч | 24.1547 | 111.99
9 | 91.01.05-085 | Экскаваторы одноковшовые дизельные на гусеничном ходу, емкость ковша 0,5 м3 | маш.-ч | 19.285 | 100
Итого основные машины и механизмы
10 | 91.17.04-233 | Установки для сварки ручной дуговой (постоянного тока) | маш.-ч | 230.432 | 8.1
11 | 91.17.01-002 | Выпрямители сварочные однопостовые номинальным сварочным током 315-500 А | маш.-ч | 193.61 | 8.16
12 | 91.19.08-001 | Насосы для водопонижения и водоотлива мощностью 8-60 м3/ч, напор 21,7-4,3 м | маш.-ч | 266 | 5.03
13 | 91.05.01-017 | Краны башенные, грузоподъемность 8 т | маш.-ч | 14.991 | 86.4
14 | 91.05.06-012 | Краны на гусеничном ходу, грузоподъемность до 16 т | маш.-ч | 8.892 | 96.89
15 | 91.14.02-001 | Автомобили бортовые, грузоподъемность до 5 т | маш.-ч | 7.885 | 65.71
16 | 91.06.05-057 | Погрузчики одноковшовые универсальные фронтальные пневмоколесные, грузоподъемность 3 т | маш.-ч | 5.415 | 90.4
17 | 91.01.01-035 | Бульдозеры, мощность 79 кВт (108 л.с.) | маш.-ч | 6.004 | 79.07
18 | 91.01.01-034 | Бульдозеры, мощность 59 кВт (80 л.с.) | маш.-ч | 4.864 | 59.47
19 | 91.17.04-091 | Горелки газовые инжекторные | маш.-ч | 17.708 | 13.5
20 | 91.06.03-062 | Лебедки электрические тяговым усилием до 31,39 кН (3,2 т) | маш.-ч | 30.191 | 6.9
21 | 91.06.06-042 | Подъемники гидравлические, высота подъема 10 м | маш.-ч | 6.707 | 29.6
22 | 91.17.04-171 | Преобразователи сварочные номинальным сварочным током 315-500 А | маш.-ч | 14.459 | 12.31
23 | 91.21.01-012 | Агрегаты окрасочные высокого давления для окраски поверхностей конструкций, мощность 1 кВт | маш.-ч | 23.712 | 6.82
24 | 91.05.06-009 | Краны на гусеничном ходу, грузоподъемность 50-63 т | маш.-ч | 0.247 | 290.01
25 | 91.08.09-023 | Трамбовки пневматические при работе от передвижных компрессорных станций | маш.-ч | 112.157 | 0.55
26 | 91.07.04-001 | Вибраторы глубинные | маш.-ч | 23.408 | 1.9
27 | 91.13.01-038 | Машины поливомоечные 6000 л | маш.-ч | 0.247 | 110
28 | 91.06.05-011 | Погрузчики, грузоподъемность 5 т | маш.-ч | 0.247 | 89.99
29 | 91.05.02-005 | Краны козловые, грузоподъемность 32 т | маш.-ч | 0.057 | 120.24
30 | 91.06.01-003 | Домкраты гидравлические, грузоподъемность 63-100 т | маш.-ч | 5.567 | 0.9
31 | 91.06.03-058 | Лебедки электрические тяговым усилием 156,96 кН (16 т) | маш.-ч | 0.038 | 131.44
32 | 91.17.04-042 | Аппараты для газовой сварки и резки | маш.-ч | 2.242 | 1.2
33 | 91.07.04-002 | Вибраторы поверхностные | маш.-ч | 5.092 | 0.5
34 | 91.06.03-060 | Лебедки электрические тяговым усилием до 5,79 кН (0,59 т) | маш.-ч | 0.019 | 1.7
Итого прочие машины и механизмы
|  | Итого по разделу «Машины и механизмы» |  |  |  |  | 100%
Оборудование
Основное оборудование
35 | БЦ.118.26 | Комбинированный дугогасящий агрегат (ДГА) 10 кВ 850 кВА | компл. | 2 |  |  |  | 5654880
Итого основное оборудование
36 | БЦ.28.12 | Шинная опора напряжением 10 кВ ШОП-10-1УХЛ1 | шт. | 6 |  |  |  | 7386.12
37 | БЦ.60.28 | Ограничитель перенапряжения нелинейный 10 кВ ОПН-П1-10/12/10/2 УХЛ1 | шт. | 6 |  |  |  | 8320
Итого прочее оборудование
Итого по разделу «Оборудование»
в том числе технологическое оборудование
Материалы
Основные материалы
38 | 02.2.04.04-0010 | Смеси готовые щебеночно-песчаные (ГОСТ 25607-2009) номер: С10, размер зерен 0-40 мм | м3 | 236.0503 | 165.83
39 | 07.2.07.04-0011 | Конструкции сварные индивидуальные прочие, масса сборочной единицы до 0,1 т | т | 3.2718 | 10508
40 | 14.4.02.09-0301 | Композиция антикоррозионная цинкнаполненная | кг | 131.537 | 238.48
41 | 08.4.03.03-0034 | Сталь арматурная, горячекатаная, периодического профиля, класс А-III, диаметр 16-18 мм | т | 3.7829 | 7956.21
42 | 04.1.02.02-0007 | Смеси бетонные тяжелого бетона (БСТ) для гидротехнических сооружений на сульфатостойких цементах, класс В20 (М250) | м3 | 38.8911 | 766.52
43 | 04.1.02.01-0001 | Смеси бетонные мелкозернистого бетона (БСМ), класс В3,5 (М50) | м3 | 49.8123 | 413.87
44 | 01.7.12.16-0001 | Виток проволочный для трехмерного металлического сетчатого покрытия, марка MaxNet (70/4,0)пв | 10 шт | 19.9177 | 946.15
45 | 08.4.03.04-0001 | Сталь арматурная, горячекатаная, класс А-I, А-II, А-III | т | 3.268 | 5650
46 | 08.4.03.03-0033 | Сталь арматурная, горячекатаная, периодического профиля, класс А-III, диаметр 14 мм | т | 2.1223 | 7997.23
47 | 02.2.05.04-0001 | Отсев габбро-долеритовый фракции 0-5 мм | м3 | 87.8427 | 151.73
48 | 02.3.01.02-0016 | Песок природный для строительных: работ средний с крупностью зерен размером свыше 5 мм-до 5% по массе | м3 | 237.9807 | 55.26
49 | 04.1.02.02-0011 | Смеси бетонные тяжелого бетона (БСТ) для гидротехнических сооружений на сульфатостойких цементах, класс В30 (М400) | м3 | 10.4462 | 1025.05
50 | 07.2.07.04-0007 | Конструкции стальные индивидуальные решетчатые сварные, масса до 0,1 т | т | 0.9177 | 11500
51 | 08.1.02.25-0021 | Дробь металлическая | т | 1.9152 | 4390
52 | 01.7.15.01-0031 | Анкер высоких нагрузок Hilti HSL-3 M24/60 | шт | 22.1673 | 332.85
53 | 08.3.08.03-0011 | Сталь угловая | т | 1.235 | 5763
Итого основные материалы
54 | 08.3.05.02-0058 | Прокат толстолистовой горячекатаный в листах, марка стали Ст3, толщина 6-8 мм | т | 1.045 | 5891.61
55 | 04.1.02.05-0003 | Смеси бетонные тяжелого бетона (БСТ), класс В7,5 (М100) | м3 | 9.31 | 560
56 | 12.1.02.15-0001 | Барьер ОС ГЧ ЭМС (ТУ 5774-007-17925162-2002) | м2 | 89.832 | 44.98
57 | 07.2.05.01-0032 | Ограждения лестничных проемов, лестничные марши, пожарные лестницы | т | 0.494 | 7571
58 | 14.2.01.05-0001 | Композиция на основе термопластичных полимеров | кг | 57.722 | 54.99
59 | 24.3.03.13-0418 | Труба напорная полиэтиленовая ПНД, среднего типа, диаметр 110 мм | м | 47.5 | 63
60 | 08.3.01.02-0019 | Двутавр с параллельными гранями полок №14 Б1, Б2, сталь марки Ст0 | т | 0.475 | 5374.3
61 | 08.4.01.02-0001 | Детали закладные, вес до 1 кг | т | 0.209 | 11684
62 | 02.2.01.02-0001 | Гравий баритовый | м3 | 0.418 | 5292
63 | 01.7.07.12-0001 | Обертка защитная на полиэтиленовой основе | м2 | 55.347 | 32
64 | 08.3.11.01-0053 | Швеллеры: № 14 сталь марки Ст3пс | т | 0.361 | 4800
65 | 11.2.13.04-0011 | Щиты из досок, толщина 25 мм | м2 | 48.032 | 35.53
66 | 01.7.15.03-0042 | Болты с гайками и шайбами строительные | кг | 165.946 | 9.04
67 | 21.2.02.01-0028 | Провод антенный МГ, сечение 25 мм2 | т | 0.019 | 64315.46
68 | 08.4.03.03-0031 | Сталь арматурная, горячекатаная, периодического профиля, класс А-III, диаметр 10 мм | т | 0.152 | 8014.15
69 | 08.1.02.25-0012 | Детали крепления, масса до 0,001 т | т | 0.114 | 10100
70 | 01.7.07.12-0022 | Пленка полиэтиленовая, толщина 0,2-0,5 мм | м2 | 83.182 | 12.19
71 | 11.1.03.06-0095 | Доска обрезная, хвойных пород, ширина 75-150 мм, толщина 44 мм и более, длина 4-6,5 м, сорт III | м3 | 0.893 | 1056
72 | 08.4.03.02-0002 | Сталь арматурная, горячекатаная, гладкая, класс А-I, диаметр 8 мм | т | 0.133 | 6780
73 | 08.3.07.01-0056 | Сталь полосовая: 60х4 мм, марка Ст3сп | т | 0.114 | 7396.23
74 | 14.4.04.09-0016 | Эмаль ХВ-124, голубая | т | 0.038 | 22050
75 | 01.7.06.03-0022 | Лента полиэтиленовая с липким слоем А50 | кг | 6.346 | 112
76 | 04.3.02.13-0212 | Смеси сухие цементно-песчаные кладочные, класс B3,5 (М50) | т | 1.102 | 556.76
77 | 21.2.01.02-0089 | Провод неизолированный для воздушных линий электропередачи АС 120/19 | т | 0.019 | 32007.25
78 | 01.7.15.06-0111 | Гвозди строительные | т | 0.038 | 11978
79 | 01.7.11.07-0032 | Электроды сварочные Э42, диаметр 4 мм | т | 0.038 | 10315.01
80 | 08.4.01.01-0022 | Детали анкерные с резьбой из прямых или гнутых круглых стержней | т | 0.038 | 10100
81 | 08.4.03.02-0003 | Сталь арматурная, горячекатаная, гладкая, класс А-I, диаметр 10 мм | т | 0.057 | 6726.18
82 | 24.3.04.01-0013 | Трубы винипластовые, номинальный внутренний диаметр 32 мм | м | 63.327 | 6.01
83 | 08.3.11.01-0052 | Швеллеры № 12, марка стали Ст3пс | т | 0.076 | 4900
84 | 01.7.17.11-0001 | Бумага шлифовальная | кг | 5.7 | 50
85 | 08.3.07.01-0076 | Прокат полосовой, горячекатаный, марка стали Ст3сп, ширина 50-200 мм, толщина 4-5 мм | т | 0.057 | 5000
86 | 04.1.02.03-0004 | Смеси бетонные тяжелого бетона (БСТ) для дорожных и аэродромных покрытий и оснований, класс В10 (М150) | м3 | 0.38 | 584.81
87 | 14.4.02.09-0001 | Краска | кг | 7.6 | 28.6
88 | 16.2.01.02-0002 | Земля растительная механизированной заготовки | м3 | 1.425 | 131.9
89 | 14.5.09.07-0029 | Растворитель марки: Р-4 | т | 0.019 | 9420
90 | 14.5.09.04-0121 | Отвердитель эпоксидных смол | кг | 2.28 | 69.26
91 | 14.5.09.01-0001 | Ацетон технический, сорт I | т | 0.019 | 7716.7
92 | 01.7.07.12-0024 | Пленка полиэтиленовая, толщина 0,15 мм | м2 | 35.815 | 3.62
93 | 11.1.03.01-0079 | Бруски обрезные, хвойных пород, длина 4-6,5 м, ширина 75-150 мм, толщина 40-75 мм, сорт III | м3 | 0.076 | 1287
94 | 01.7.11.07-0034 | Электроды сварочные Э42А, диаметр 4 мм | кг | 9.006 | 10.57
95 | 08.3.11.01-0091 | Швеллеры № 40, марка стали Ст0 | т | 0.019 | 4920
96 | 08.3.03.06-0002 | Проволока горячекатаная в мотках, диаметр 6,3-6,5 мм | т | 0.019 | 4455.2
97 | 24.3.03.13-0417 | Трубы напорные полиэтиленовые, среднего типа, ПНД, номинальный наружный диаметр 90 мм | м | 1.577 | 42.1
98 | 11.1.02.04-0031 | Лесоматериалы круглые, хвойных пород, для строительства, диаметр 14-24 см, длина 3-6,5 м | м3 | 0.114 | 558.33
99 | 01.7.15.07-0014 | Дюбели распорные полипропиленовые | 100 шт | 0.551 | 86
100 | 999-9950 | Вспомогательные ненормируемые ресурсы (2% от Оплаты труда рабочих) | руб. | 45.258 | 1
101 | 20.2.08.05-0017 | Профиль монтажный | шт | 0.627 | 66.82
102 | 11.1.03.06-0087 | Доска обрезная, хвойных пород, ширина 75-150 мм, толщина 25 мм, длина 4-6,5 м, сорт III | м3 | 0.038 | 1100
103 | 01.7.06.05-0041 | Лента изоляционная прорезиненная односторонняя, ширина 20 мм, толщина 0,25-0,35 мм | кг | 0.95 | 30.4
104 | 01.7.03.01-0001 | Вода | м3 | 11.723 | 2.44
105 | 03.1.02.03-0011 | Известь строительная негашеная комовая, сорт I | т | 0.038 | 734.5
106 | 14.1.02.01-0002 | Клей БМК-5к | кг | 0.608 | 25.8
107 | 16.2.02.07-0001 | Семена трав: вика | кг | 0.19 | 77.97
108 | 20.1.02.23-0082 | Перемычки гибкие, тип ПГС-50 | 10 шт | 0.323 | 39
109 | 20.2.02.02-0011 | Заглушки | 10 шт | 0.627 | 19.9
110 | 01.3.02.08-0001 | Кислород газообразный технический | м3 | 1.843 | 6.22
111 | 04.3.01.09-0016 | Раствор готовый кладочный, цементный, М200 | м3 | 0.019 | 600
112 | 20.2.02.01-0019 | Втулки изолирующие | 1000 шт | 0.038 | 270
113 | 01.3.02.09-0022 | Пропан-бутан смесь техническая | кг | 1.52 | 6.09
114 | 03.2.01.01-0003 | Портландцемент общестроительного назначения бездобавочный М500 Д0 (ЦЕМ I 42,5Н) | т | 0.019 | 480
115 | 01.7.15.07-0031 | Дюбели распорные с гайкой | 100 шт | 0.076 | 110
116 | 08.2.02.11-0007 | Канат двойной свивки ТК, конструкции 6х19(1+6+12)+1 о.с., оцинкованный, из проволок марки В, маркировочная группа 1770 н/мм2, диаметр 5,5 мм | 10 м | 0.152 | 50.24
117 | 02.2.05.04-1777 | Щебень М 800, фракция 20-40 мм, группа 2 | м3 | 0.019 | 108.4
118 | 02.3.01.02-1012 | Песок природный II класс, средний, круглые сита | м3 | 0.019 | 59.99
119 | 01.7.15.14-0043 | Шурупы самонарезающий прокалывающий, для крепления металлических профилей или листовых деталей 3,5/11 мм | 100 шт | 0.551 | 2
Итого прочие материалы
Итого по разделу «Материалы»
ИТОГО ПО РМ
|  | Накладные расходы | 116%
|  | Сметная прибыль | 93%
|  | Итого СМР (с НР и СП) | Коэффициент на мощность кВА ДГР | 0.65
ВСЕГО СМР + ОБОРУДОВАНИЕ
|  | ИТОГО ПОКАЗАТЕЛЬ НА ЕД. ИЗМ. | ячейка | 2
Составил ______________________ Е. М. Добровольская
(подпись, инициалы, фамилия)
Проверил ______________________ А.В. Костянецкая
(подпись, инициалы, фамилия)

## Прил.6 Расчет ОБ
Приложение №6
Расчет стоимости оборудования
Наименование разрабатываемого показателя УНЦ — Ячейка реактора ДГА 6-15 кВ, 850 кВА
№ пп. | Код ресурса | Наименование | Ед. изм. | Кол-во единиц по проектным данным | Сметная стоимость в ценах на 01.01.2000 (руб.)
[5 empty] | на ед. изм. | общая
1 | 2 | 3 | 4 | 5 | 6 | 7
ИНЖЕНЕРНОЕ ОБОРУДОВАНИЕ
|  | ИТОГО ИНЖЕНЕРНОЕ ОБОРУДОВАНИЕ |  |  |  | 0
ТЕХНОЛОГИЧЕСКОЕ ОБОРУДОВАНИЕ
1
2
3
ИТОГО ТЕХНОЛОГИЧЕСКОЕ ОБОРУДОВАНИЕ
Всего по разделу «Оборудование»
Составил ______________________ Е. М. Добровольская
(подпись, инициалы, фамилия)
Проверил ______________________ А.В. Костянецкая
(подпись, инициалы, фамилия)

## Прил.7 Расчет пок.
Приложение №7
Расчет показателя УНЦ
Наименование разрабатываемого показателя УНЦ -
Единица измерения — 1 ячейка
Код показателя | Наименование показателя | Наименование РМ, входящих в состав показателя | Норматив цены на 01.01.2023, тыс.руб.
1 | 2 | 3 | 4
Р7-16-1 | УНЦ ячейки ДГА 6-35 кВ
Составил ______________________ Е. М. Добровольская
(подпись, инициалы, фамилия)
Проверил ______________________ А.В. Костянецкая
(подпись, инициалы, фамилия)

## Прил. 10
Приложение № 10
Используемые индексы изменений сметной стоимости и нормы сопутствующих затрат
Наименование индекса / норм сопутствующих затрат | Дата применения и обоснование индекса / норм сопутствующих затрат | Размер индекса / норма сопутствующих затрат
1 | 2 | 3
Индекс изменения сметной стоимости на 1 квартал 2023 года. ОЗП | Письмо Минстроя России от 30.03.2023г. №17106-ИФ/09 прил.1 | 44.29
Индекс изменения сметной стоимости на 1 квартал 2023 года. ЭМ | Письмо Минстроя России от 30.03.2023г. №17106-ИФ/09 прил.1 | 13.47
Индекс изменения сметной стоимости на 1 квартал 2023 года. МАТ | Письмо Минстроя России от 30.03.2023г. №17106-ИФ/09 прил.1 | 8.04
Индекс изменения сметной стоимости на 1 квартал 2023 года. ОБ | Письмо Минстроя России от 23.02.2023г. №9791-ИФ/09 прил.6 | 6.26
Временные здания и сооружения | п.22 Приложения №1 Методики орпределения затрат на строительство временных зданий и сооружений по приказу Минстроя РФ №332/пр от 19.06.2020 | 3.9%
Дополнительные затраты при производстве строительно-монтажных работ в зимнее время | п.37 Приложения №1 Методики орпределения дополнительных затрат при производстве работ в зимнее время по приказу Минстроя РФ №325/пр от 25.05.2021 | 2.1%
Строительный контроль | Постановление Правительства РФ от 21.06.10 г. № 468 | 2.14%
Авторский надзор - 0,2% | Приказ от 4.08.2020 № 421/пр п.173 | 0.2%
Непредвиденные расходы | Приказ от 4.08.2020 № 421/пр п.179 | 3%
Составил ______________________ Е. М. Добровольская
(подпись, инициалы, фамилия)
Проверил ______________________ А.В. Костянецкая
(подпись, инициалы, фамилия)

## ФОТр.тек.
Расчет размера средств на оплату труда рабочих-строителей в текущем уровне цен (ФОТр.тек.)
Составлен в уровне цен на 01.01.2023 г.
№ пп. | Наименование элемента | Обозначение | Формула | Величина элемента | Наименования обосновывающих документов
1 | 2 | 3 | 4 | 5 | 6
1.1 | Среднемесячный размер оплаты труда рабочего первого разряда, занятого в строительной отрасли, для соответствующего субъекта РФ (частей субъекта РФ) или части территории РФ (включающей 2 или более субъектов РФ), руб. | С1ср | - | 47872.94 | Расчёт среднемесячного размера оплаты труда рабочего первого разряда, занятого в строительной отрасли на 1 квартал 2022 года с учётом фактических данных об уровне доплат и надбавок за 2021 г.
1.2 | Среднегодовое нормативное число часов работы одного рабочего в месяц, часы (ч.) | tср | 1973ч/12мес. |  | Производственный календарь 2023 год (40-часов.неделя)
1.3 | Коэффициент увеличения | Кув | - | 1
1.4 | Средний разряд работ |  |  | 3.4 | РТМ
1.5 | Тарифный коэффициент среднего разряда работ | КТ | - | 1.247 | Методические рекомендации по определению сметных цен на затраты труда в строительстве, утвержденные приказом Минстроя России от 04.09.2019 №515/пр, табл.2
1.6 | Коэффициент инфляции, определяемый поквартально | Кинф | - | 1.139 | Прогноз социально-экономического развития РФ, публикуемый Министерством экономического развития РФ, по строке "Индекс потребительских цен в среднем в год" на текущий год
1.7 | Размер средств на оплату труда рабочих-строителей в текущем уровне цен (ФОТр.тек.), руб/чел.-ч | ФОТр.тек. | (С1ср/tср*КТ*Т*Кув)*Кинф |  | Методика расчета индексов изменения сметной стоимости строительства, утвержденной приказом Минстроя России от 05.06.2019 №326/пр, п.31