## Прил.1 Сравнит табл
Приложение № 1
Сравнительная таблица отбора объекта-представителя
Данный показатель относится к группе "Актуализация УНЦ" (п.8 Методики). Данная РМ актуализирована на базе согласованной РТМ из УНЦ, утвержденных приказом Минэнерго №10 от 17.01.2019 года. Выбор (замена) объекта-представителя не производился
Наименование разрабатываемого показателя УНЦ - Ячейка трёхобмоточного трансформатора Т220/35(20,110)/НН, мощность 63МВА
Сопоставимый уровень цен: 2 кв. 2016
Единица измерения — 1 ячейка
№ п/п | Параметр | Объект-представитель
1 | Наименование объекта-представителя | ПС 500 кВ Усть-Кут (МЭС Сибири)
2 | Наименование субъекта Российской Федерации | Иркутская Область
3 | Климатический район и подрайон | IД
4 | Мощность объекта | 1
5 | Краткие характеристики конструктивных элементов сооружения (фундаменты, сваи, опоры, металлоконструкции и другие элементы характеризующие объекты) | Трансформатор трехфазный маслянный 220/35(20,110)/НН/63000
6 | Сметная стоимость строительства/ реконструкции/ технического перевооружения/ модернизации в текущем уровне цен по заключению (тыс. руб.), в т.ч.:
6.1 | строительно-монтажные работы | 10542.2586
6.2 | оборудование и инвентарь | 117291.7438
6.3 | пусконаладочные работы
6.4 | прочие и лимитированные затраты
7 | Сопоставимый уровень цен | 2 кв. 2016
8 | Сметная стоимость строительства/ реконструкции/ технического перевооружения/ модернизации в сопоставимом уровне цен, приведенная к условиям строительства в базовом районе (тыс. руб.)
9 | Приведенная сметная стоимость на единицу мощности, тыс. руб. (строка 8/строку 4)
10 | Примечание
Составил ______________________ Д.Ю. Нефедова
(подпись, инициалы, фамилия)
Проверил ______________________ А.В. Костянецкая
(подпись, инициалы, фамилия)

## Прил.2 Расч стоим
Приложение № 2
Расчет стоимости основных видов работ для выбора объекта-представителя
№ п/п | Перечень конструктивных элементов сооружения (фундаменты, сваи, опоры, металлоконструкции и другие элементы характеризующие объекты-аналоги) и прочих затрат | Объект-представитель 1
|  | Номер сметы | Наименование сметы | Сметная стоимость в уровне цен 2 кв. 2016 г., тыс. руб.
|  |  |  | Строительные работы | Монтажные работы | Оборудование | Прочее | Всего
1 | Трансформатор трехфазный маслянный 220/35(20,110)/НН/63000 | 02-07-01 | Установка трансформатора Т1 |  | 10542.2586 | 117291.7438
Всего по объекту:
Всего по объекту в сопоставимом уровне цен 2 кв. 2016 г:
Составил ______________________ Д.Ю. Нефедова
(подпись, инициалы, фамилия)
Проверил ______________________ А.В. Костянецкая
(подпись, инициалы, фамилия)

## Прил.3
Приложение № 3
Объектная ресурсная ведомость
Сметная стоимость ресурсов принята на основании данных по объекту - представителю в ценах на 01.01.2000
Наименование разрабатываемого показателя УНЦ - Ячейка трёхобмоточного трансформатора Т220/35(20,110)/НН, мощность 63МВА
п/п | №ЛСР | Код ресурса | Наименование ресурса | Ед. изм. | Кол-во единиц по данным объекта-представителя | Сметная стоимость в ценах на 01.01.2000 (руб.)
[6 empty] | на ед.изм. | общая
1 |  | 2 | З | 4 | 5 | 6 | 7
Затраты труда рабочих
1 |  | 1-4-0 | Затраты труда рабочих (средний разряд работы 4,0) | чел.-ч | 2113.1903 | 9.62
2 |  | 1-3-6 | Затраты труда рабочих (средний разряд работы 3,6) | чел.-ч | 479.3042 | 9.18
3 |  | 1-3-5 | Затраты труда рабочих (средний разряд работы 3,5) | чел.-ч | 375.2627 | 9.07
4 |  | 1-1-5 | Затраты труда рабочих (средний разряд работы 1,5) | чел.-ч | 406.5912 | 7.5
5 |  | 1-2-0 | Затраты труда рабочих (средний разряд работы 2,0) | чел.-ч | 361.6003 | 7.8
6 |  | 1-3-0 | Затраты труда рабочих (средний разряд работы 3,0) | чел.-ч | 249.1533 | 8.53
7 |  | 1-3-8 | Затраты труда рабочих (средний разряд работы 3,8) | чел.-ч | 165.3211 | 9.4
8 |  | 1-2-8 | Затраты труда рабочих (средний разряд работы 2,8) | чел.-ч | 165.671 | 8.38
9 |  | 1-3-7 | Затраты труда рабочих (средний разряд работы 3,7) | чел.-ч | 96.2409 | 9.29
10 |  | 1-3-9 | Затраты труда рабочих (средний разряд работы 3,9) | чел.-ч | 93.0379 | 9.51
11 |  | 1-3-1 | Затраты труда рабочих (средний разряд работы 3,1) | чел.-ч | 56.0897 | 8.64
12 |  | 1-3-4 | Затраты труда рабочих (средний разряд работы 3,4) | чел.-ч | 53.8376 | 8.97
13 |  | 1-5-0 | Затраты труда рабочих (средний разряд работы 5,0) | чел.-ч | 40.72 | 11.09
14 |  | 1-2-5 | Затраты труда рабочих (средний разряд работы 2,5) | чел.-ч | 40.8401 | 8.17
15 |  | 1-2-9 | Затраты труда рабочих (средний разряд работы 2,9) | чел.-ч | 11.5649 | 8.46
16 |  | 1-4-6 | Затраты труда рабочих (средний разряд работы 4,6) | чел.-ч | 8.5963 | 10.5
17 |  | 1-2-7 | Затраты труда рабочих (средний разряд работы 2,7) | чел.-ч | 7.868 | 8.31
18 |  | 1-3-3 | Затраты труда рабочих (средний разряд работы 3,3) | чел.-ч | 3.3828 | 8.86
19 |  | 1-1-8 | Затраты труда рабочих (средний разряд работы 1,8) | чел.-ч | 1.1332 | 7.68
20 |  | 1-4-4 | Затраты труда рабочих (средний разряд работы 4,4) | чел.-ч | 0.70028 | 10.21
Затраты труда машинистов
21 |  | 2 | Затраты труда машинистов | чел.-ч | 666 |  | 9131.71
Машины и механизмы
22 |  | 91.01.05-086 | Экскаваторы одноковшовые дизельные на гусеничном ходу при работе на других видах строительства 0,65 м3 | маш.-ч | 127.4274 | 115.27
23 |  | 91.14.03-002 | Автомобиль-самосвал, грузоподъемность до 10 т | маш.-ч | 136.3738 | 87.49
24 |  | 91.10.05-004 | Трубоукладчики для труб диаметром до 400 мм, грузоподъемность 6,3 т | маш.-ч | 72.4721 | 160.03
25 |  | 91.05.05-014 | Краны на автомобильном ходу при работе на монтаже технологического оборудования 10 т | маш.-ч | 87.3483 | 111.99
26 |  | 91.08.03-009 | Катки самоходные гладкие вибрационные, масса 2,2 т | маш.-ч | 81.2678 | 103.16
27 |  | 91.01.01-036 | Бульдозеры, мощность 96 кВт (130 л.с.) | маш.-ч | 78.9041 | 94.05
28 |  | 91.18.01-007 | Компрессоры передвижные с двигателем внутреннего сгорания, давление до 686 кПа (7 ат), производительность до 5 м3/мин | маш.-ч | 68.8065 | 90
29 |  | 91.05.05-014 | Краны на автомобильном ходу, грузоподъемность 10 т | маш.-ч | 43.9737 | 111.99
30 |  | 91.01.01-035 | Бульдозеры, мощность 79 кВт (108 л.с.) | маш.-ч | 45.8647 | 79.07
31 |  | 91.17.04-033 | Агрегаты сварочные двухпостовые для ручной сварки на тракторе, мощность 79 кВт (108 л.с.) | маш.-ч | 24.4 | 133.97
32 |  | 91.06.09-001 | Вышки телескопические 25 м | маш.-ч | 18.12 | 142.7
33 |  | 91.21.22-438 | Установка передвижная цеолитовая | маш.-ч | 66.63 | 38.65
34 |  | 91.14.02-001 | Автомобили бортовые, грузоподъемность до 5 т | маш.-ч | 34.0904 | 65.71
35 |  | 350221 | Маслоподогреватель | маш.-ч | 51.53 | 38.87
36 |  | 350801 | Установка вакуумной обработки трансформаторного масла | маш.-ч | 22.74 | 77.03
37 |  | 21243 | Краны на гусеничном ходу при работе на других видах строительства до 16 т | маш.-ч | 17.6707 | 96.89
38 |  | 20129 | Краны башенные при работе на других видах строительства 8 т | маш.-ч | 10.1642 | 86.4
39 |  | 42901 | Установки для гидравлических испытаний трубопроводов, давление нагнетания низкое 0,1 МПа (1 кгс/см2), высокое 10 МПа (100 кгс/см2) при работе от передвижных электростанций | маш.-ч | 29.875 | 26.32
40 |  | 350401 | Насос вакуумный 3,6 м3/мин | маш.-ч | 125.2 | 6.28
41 |  | 40502 | Установки для сварки ручной дуговой (постоянного тока) | маш.-ч | 74.7055 | 8.1
42 |  | 351101 | Установка «Суховей» | маш.-ч | 42 | 13.49
43 |  | 100401 | Комплекты оборудования шнекового бурения на базе автомобиля глубина бурения до 50 м, грузоподъемность мачты 3,7 т | маш.-ч | 6.3916 | 87.6
44 |  | 140101 | Агрегаты копровые без дизель-молота на базе экскаватора 0,65 м3 | маш.-ч | 2.8999 | 190.94
45 |  | 30902 | Подъемники гидравлические высотой подъема 10 м | маш.-ч | 13.1539 | 29.6
46 |  | 350100 | Выпрямитель полупроводниковый для подогрева трансформаторов | маш.-ч | 90.3 | 3.82
47 |  | 121011 | Котлы битумные передвижные 400 л | маш.-ч | 8.4317 | 30
48 |  | 150702 | Трубоукладчики для труб диаметром до 700 мм грузоподъемностью 12,5 т | маш.-ч | 1.2127 | 152.5
49 |  | 30101 | Автопогрузчики 5 т | маш.-ч | 1.9609 | 89.99
50 |  | 140503 | Дизель-молоты 1,8 т | маш.-ч | 2.8999 | 56.77
51 |  | 21143 | Краны на автомобильном ходу при работе на других видах строительства 16 т | маш.-ч | 1.3778 | 115.4
52 |  | 40102 | Электростанции передвижные 4 кВт | маш.-ч | 3.4655 | 27.11
53 |  | 10410 | Тракторы на пневмоколесном ходу при работе на других видах строительства 59 кВт (80 л.с.) | маш.-ч | 1.24 | 74.61
54 |  | 120907 | Катки дорожные самоходные гладкие 13 т | маш.-ч | 0.65664 | 121
55 |  | 30203 | Домкраты гидравлические грузоподъемностью 63-100 т | маш.-ч | 81.6362 | 0.9
56 |  | 110901 | Растворосмесители передвижные 65 л | маш.-ч | 3.9724 | 12.39
57 |  | 340201 | Агрегаты окрасочные с пневматическим распылением для окраски фасадов зданий, производительность 500 м3/ч, мощность 1 кВт | маш.-ч | 7.8678 | 5.59
58 |  | 351251 | Шкаф сушильный | маш.-ч | 16.24 | 2.67
59 |  | 331305 | Пылесосы промышленные | маш.-ч | 14.57 | 2.7
60 |  | 120902 | Катки дорожные самоходные вибрационные типа DYNAPAC, HAMM, BOMAG, 2,2 т | маш.-ч | 0.46592 | 77.43
61 |  | 160401 | Машины бурильно-крановые на тракторе 66 кВт (90 л.с.), глубина бурения 1,5-3 м | маш.-ч | 0.2471 | 140.95
62 |  | 331100 | Трамбовки пневматические при работе от передвижных компрессорных станций | маш.-ч | 59.9523 | 0.55
63 |  | 31910 | Люлька | маш.-ч | 0.6032 | 53.87
64 |  | 111100 | Вибратор глубинный | маш.-ч | 12.704 | 1.9
65 |  | 350202 | Маслонасосы шестеренные, производительность м3/час 2,3 | маш.-ч | 21.53 | 0.9
66 |  | 121601 | Машины поливомоечные 6000 л | маш.-ч | 0.16503 | 110
67 |  | 120906 | Катки дорожные самоходные гладкие 8 т | маш.-ч | 0.23861 | 75
68 |  | 350701 | Станция насосная для привода гидродомкратов | маш.-ч | 9.05 | 1.82
69 |  | 400101 | Тягачи седельные, грузоподъемность 12 т | маш.-ч | 0.12302 | 127.82
70 |  | 120202 | Автогрейдеры среднего типа 99 кВт (135 л.с.) | маш.-ч | 0.11172 | 123
71 |  | 30954 | Подъемники грузоподъемностью до 500 кг одномачтовые, высота подъема 45 м | маш.-ч | 0.38059 | 31.26
72 |  | 153101 | Катки дорожные самоходные гладкие 5 т | маш.-ч | 0.078424 | 112.14
73 |  | 330301 | Машины шлифовальные электрические | маш.-ч | 1.4638 | 5.13
74 |  | 41000 | Преобразователи сварочные с номинальным сварочным током 315-500 А | маш.-ч | 0.45801 | 12.31
75 |  | 111301 | Вибратор поверхностный | маш.-ч | 11.1842 | 0.5
76 |  | 400051 | Автомобиль-самосвал, грузоподъемность до 7 т | маш.-ч | 0.04136 | 111
77 |  | 121803 | Распределители каменной мелочи | маш.-ч | 0.0312 | 116.64
78 |  | 40504 | Аппарат для газовой сварки и резки | маш.-ч | 2.81 | 1.2
79 |  | 10312 | Тракторы на гусеничном ходу при работе на других видах строительства 79 кВт (108 л.с.) | маш.-ч | 0.03456 | 83.1
80 |  | 30404 | Лебедки электрические тяговым усилием до 31,39 кН (3,2 т) | маш.-ч | 0.315 | 6.9
81 |  | 122801 | Виброплита с двигателем внутреннего сгорания | маш.-ч | 0.031773 | 60
82 |  | 400111 | Полуприцепы общего назначения, грузоподъемность 12 т | маш.-ч | 0.12302 | 12
83 |  | 331532 | Пила цепная электрическая | маш.-ч | 0.43051 | 3.27
84 |  | 340101 | Агрегаты окрасочные высокого давления для окраски поверхностей конструкций мощностью 1 кВт | маш.-ч | 0.06249 | 6.82
85 |  | 20403 | Краны козловые при работе на монтаже технологического оборудования 32 т | маш.-ч | 0.003333 | 120.52
86 |  | 91400 | Рыхлители прицепные (без трактора) | маш.-ч | 0.03456 | 8
87 |  | 120102 | Автогудронаторы 7000 л | маш.-ч | 0.002205 | 115.24
88 |  | 30403 | Лебедки электрические тяговым усилием 19,62 кН (2 т) | маш.-ч | 0.022464 | 6.66
89 |  | 122301 | Трактор с щетками дорожными навесными | маш.-ч | 0.002056 | 62.3
90 |  | 41400 | Электрические печи для сушки сварочных материалов с регулированием температуры в пределах от 80 °С до 500 °С | маш.-ч | 0.018568 | 6.7
Оборудование
91 |  | Прайс из СД ОП | Трансформатор трехфазный маслянный Т220/35(20,110)/НН, мощность 63МВА | шт. | 1 | 27316293.93
92 |  | Прайс из СД ОП | Ограничитель перенапряжения 220 кВ | 1-ф компл. | 3 | 22652.16
93 |  | Прайс из СД ОП | Ограничитель перенапряжения 35 кВ | 1-ф компл. | 3 | 5458.47
94 |  | Прайс из СД ОП | Ограничитель перенапряжений 10 кВ | 1-ф компл. | 3 | 1329.07
Материалы
95 |  | 23.6.02.01-0036 | Трубы из высокопрочного чугуна с шаровидным графитом раструбные под резиновое уплотнительное кольцо, с наружным антикоррозионным и внутренним цементно-песчаным покрытиями, под раструбное соединение, номинальный диаметр 300 мм | м | 1050 | 430.13
96 |  | 23.6.02.03-0008 | Трубы чугунные напорные раструбные, номинальный диаметр 300 мм, толщина стенки 11,9 мм | м | 525 | 492.8
97 |  | 18.1.05.03-0005 | Клапан предохранительный 25нж21нж, номинальное давление 4,0 МПа (40 кгс/см2), присоединение к трубопроводу фланцевое, номинальный диаметр 300 мм | шт. | 12 | 8077.19
98 |  | 08.4.03.03-0035 | Сталь арматурная, горячекатаная, периодического профиля, класс А-III, диаметр 20-22 мм | т | 10.0055 | 7917
99 |  | 22.2.01.07-0001 | Опора шинная ШО-110.II-УХЛ1 | шт. | 7 | 5240.6
100 |  | 20.5.04.05-0001 | Зажим ответвительный ОА-400-1 | 100 шт. | 6 | 5933
101 |  | 04.1.02.05-0048 | Смеси бетонные тяжелого бетона (БСТ), крупность заполнителя 20 мм, класс В30 (М400) | м3 | 30.2454 | 805.05
102 |  | 04.3.02.09-0821 | Смесь сухая: гидроизоляционная проникающая капиллярная марка "Пенетрон" | кг | 276.83 | 78.95
103 |  | 20.1.01.02-0054 | Зажим аппаратный прессуемый: А2А-400-2 | 100 шт. | 4 | 4986
104 |  | 05.1.01.09-0002 | Кольцо для колодцев сборное железобетонное, диаметр 1000 мм | м | 31.0291 | 589.56
105 |  | 20.1.01.02-0066 | Зажим аппаратный прессуемый: А4А-300-2 | 100 шт. | 3 | 6080
106 |  | 08.4.03.03-0032 | Сталь арматурная, горячекатаная, периодического профиля, класс А-III, диаметр 12 мм | т | 2.2324 | 7997.23
107 |  | 04.1.02.01-0010 | Смеси бетонные мелкозернистого бетона (БСМ), класс В30 (М400) (м3) | м3 | 20.6248 | 665.7
108 |  | 18.1.06.07-0011 | Клапан термозапорный КТЗ 001-200-Ф, номинальное давление 1,6 МПа (16 кгс/см2), присоединение к трубопроводу фланцевое, номинальный диаметр 200 мм | шт. | 4 | 3039.47
109 |  | 103-0637 | Трубы чугунные напорные раструбные класса А наружный диаметр 200 мм, толщина стенки 10,1 мм | м | 40 | 293.8
110 |  | 103-8046 | Трубы из высокопрочного чугуна с шаровидным графитом с внутренним цементным покрытием, марка ЧШГ, диаметр 200 мм (ТУ 14-154-23-90) | м | 80 | 131.59
111 |  | 403-8272 | Кольцо стеновое смотровых колодцев КС10.9 /бетон В15 (М200), объем 0,24 м3, расход арматуры 5,66 кг/ (серия 3.900.1-14) | шт. | 58 | 181.05
112 |  | 101-2536 | Люки чугунные тяжелые | шт. | 30 | 284.76
113 |  | 402-0195 | Смесь сухая: гидроизоляционная проникающая капиллярная марка "Пенетрон". "Пенетрон"- (расход - (0,8-1,1кг/м2) | кг | 87.5615 | 78.95
114 |  | 101-0311 | Каболка | т | 0.21922 | 30030
115 |  | 401-0063 | Бетон тяжелый, крупность заполнителя 20 мм, класс В7,5 (М100) | м3 | 11.9299 | 535.46
116 |  | 403-3120 | Плиты железобетонные покрытий, перекрытий и днищ | м3 | 4.3611 | 1382.9
117 |  | 402-0070 | Смесь сухая для заделки швов (фуга) АТЛАС растворная для ручной работы | т | 2.3073 | 2500
118 |  | 401-0006 | Бетон тяжелый, класс В15 (М200) | м3 | 9.3675 | 592.76
119 |  | 502-0327 | Провода неизолированные для воздушных линий электропередачи из стальных оцинкованных проволок 1 группы и алюминиевых проволок марки АС, сечением 300/39 мм2 | т | 0.079 | 67768.25
120 |  | 502-0770 | Муфта термоусаживаемая соединительная для кабеля с полиэтиленовой или бумажной изоляцией на напряжение до 10 кВ, марки СТп-10-3х(150-240) мм2 | шт. | 3 | 1475.19
121 |  | 403-1045 | Сваи железобетонные (40.30-1,2,3, объем 0,37 м3,) (бетон В30) | м3 | 1.9055 | 1954.9
122 |  | 507-0991 | Фланцы стальные плоские приварные из стали ВСт3сп2, ВСт3сп3, давлением 1,0 МПа (10 кгс/см2), диаметром 300 мм | шт. | 24 | 152
123 |  | 403-8241 | Плита днища ПН10 /бетон В15 (М200), объем 0,18 м3, расход ар-ры 15,14 кг / (серия 3.900.1-14) | шт. | 29 | 107.74
124 |  | 101-0594 | Мастика битумная кровельная горячая | т | 0.82942 | 3390
125 |  | 403-8276 | Кольцо стеновое смотровых колодцев КС15.18 /бетон В15 (М200), объем 0,804 м3, расход арматуры 14,12 кг/ (серия 3.900.1-14) | шт. | 2 | 1302.09
126 |  | 403-8228 | Плита перекрытия ПП10-2 /бетон В15 (М200), объем 0,10 м3, расход ар-ры 16,65 кг/ (серия 3.900.1-14) | шт. | 29 | 87.79
127 |  | 301-1585 | Насос грязевый, тип ГНОМ 50-25 | шт. | 1 | 2375.54
128 |  | 101-1742 | Толь с крупнозернистой посыпкой гидроизоляционный марки ТГ-350 | м2 | 408.9509 | 5.71
129 |  | 408-0122 | Песок природный для строительных работ средний | м3 | 42.1487 | 55.26
130 |  | 403-8268 | Кольцо стеновое смотровых колодцев КС7.3 /бетон В15 (М200), объем 0,05 м3, расход арматуры 1,64 кг/ (серия 3.900.1-14) | шт. | 58 | 39.28
131 |  | 403-8274 | Кольцо стеновое смотровых колодцев КС15.6 /бетон В15 (М200), объем 0,265 м3, расход арматуры 4,94 кг/ (серия 3.900.1-14) | шт. | 4 | 429.96
132 |  | 204-0022 | Горячекатаная арматурная сталь периодического профиля класса: А-III, диаметром 12 мм | т | 0.20044 | 7997.23
133 |  | 402-0004 | Раствор готовый кладочный цементный марки: 100 | м3 | 2.984 | 519.8
134 |  | 401-0001 | Бетон тяжелый, класс В3,5 (М50) | м3 | 2.7535 | 545.6
135 |  | 101-2536 | Люки чугунные тяжелые | шт. | 2 | 569.52
136 |  | 101-2452 | Пластины на основе каучука СКФ-32 из резины ИРП-1225 (Бетонитовый шнур на основе каучука) | т | 0.0072 | 143928.1
137 |  | 105-0071 | Шпалы непропитанные для железных дорог 1 тип | шт. | 3.84 | 266.67
138 |  | 403-0120 | Кольца для колодцев сборные железобетонные диаметром 1500 мм | м | 1.2246 | 806.47
139 |  | 403-8275 | Кольцо стеновое смотровых колодцев КС15.9 /бетон В15 (М200), объем 0,40 м3, расход арматуры 7,02 кг/ (серия 3.900.1-14) | шт. | 3 | 323.89
140 |  | 101-1668 | Рогожа | м2 | 94.0308 | 10.2
141 |  | 509-0963 | Ткань асбестовая со стеклонитью АСТ-1 толщиной 1,8 мм | т | 0.0134 | 66860
142 |  | 408-0020 | Щебень из природного камня для строительных работ марка 600, фракция 40-70 мм | м3 | 9.072 | 98.6
143 |  | 101-2451 | Пластина техническая без тканевых прокладок | т | 0.016 | 53400
144 |  | 201-0774 | Конструктивные элементы вспомогательного назначения массой не более 50 кг с преобладанием толстолистовой стали собираемые из двух и более деталей, с отверстиями и без отверстий, соединяемые на сварке | т | 0.07162 | 11255
145 |  | 507-0989 | Фланцы стальные плоские приварные из стали ВСт3сп2, ВСт3сп3, давлением 1,0 МПа (10 кгс/см2), диаметром 200 мм | шт. | 8 | 100
146 |  | 402-0002 | Раствор готовый кладочный цементный марки 50 | м3 | 1.6284 | 485.9
147 |  | 101-2575 | Болты с гайками и шайбами для санитарно-технических работ диаметром 12 мм | т | 0.0516 | 15323
148 |  | 403-8234 | Плита перекрытия 2ПП15/бетон В15 (М200), объем 0,27 м3, расход ар-ры 32,71 кг/ (серия 3.900.1-14) | шт. | 2 | 391.02
149 |  | 204-0020 | Горячекатаная арматурная сталь периодического профиля класса А-III, диаметром 8 мм | т | 0.091329 | 8102.64
150 |  | 102-0025 | Бруски обрезные хвойных пород длиной 4-6,5 м, шириной 75-150 мм, толщиной 40-75 мм, III сорта | м3 | 0.51399 | 1287
151 |  | 413-0009 | Камень булыжный | м3 | 2.828 | 203.4
152 |  | 509-2848 | Зажим аппаратный штыревой АШМ-12-1 (Зажим аппаратный штыревой АШМ-20-1) | шт. | 4 | 136.52
153 |  | 408-0015 | Щебень из природного камня для строительных работ марка 800, фракция 20-40 мм | м3 | 4.3032 | 108.4
154 |  | 403-8296 | Кольцо опорное КО-6 /бетон В15 (М200), объем 0,02 м3, расход ар-ры 1,10 кг / (серия 3.900.1-14) | шт. | 29 | 15.72
155 |  | 203-0511 | Щиты из досок толщиной 25 мм | м2 | 12.8079 | 35.53
156 |  | 102-0061 | Доски обрезные хвойных пород длиной 4-6,5 м, шириной 75-150 мм, толщиной 44 мм и более, III сорта | м3 | 0.42716 | 1056
157 |  | 103-0775 | Трубы стальные сварные, наружным диаметром 245 мм толщина стенок 6,5 мм | м | 1.2 | 323.7
158 |  | 204-0064 | Детали закладные и накладные изготовленные с применением сварки, гнутья, сверления (пробивки) отверстий (при наличии одной из этих операций или всего перечня в любых сочетаниях) поставляемые отдельно | т | 0.056416 | 6800
159 |  | 101-1513 | Электроды диаметром 4 мм Э42 | т | 0.035592 | 10315.01
160 |  | 201-0650 | Стремянки СТ-1 | т | 0.0476 | 7571
161 |  | 101-0073 | Битумы нефтяные строительные марки БН-90/10 | т | 0.25094 | 1383.1
162 |  | 109-0148 | Шнек диаметром 135 мм | шт. | 0.43645 | 597
163 |  | 101-1805 | Гвозди строительные | т | 0.021267 | 11978
164 |  | 403-8242 | Плита днища ПН15 /бетон В15 (М200), объем 0,38 м3, расход ар-ры 33,13 кг / (серия 3.900.1-14) | шт. | 1 | 231.42
165 |  | 201-0755 | Отдельные конструктивные элементы зданий и сооружений с преобладанием горячекатаных профилей, средняя масса сборочной единицы до 0,1 т | т | 0.02811 | 8060
166 |  | 410-0021 | Смеси асфальтобетонные дорожные, аэродромные и асфальтобетон (горячие для пористого асфальтобетона щебеночные и гравийные), марка I | т | 0.46621 | 459.91
167 |  | 509-1784 | Скобы металлические | кг | 33.3 | 6.4
168 |  | 101-2143 | Краска | кг | 7.04 | 28.6
169 |  | 411-0001 | Вода | м3 | 81.5973 | 2.44
170 |  | 101-1627 | Сталь листовая углеродистая обыкновенного качества марки ВСт3пс5 толщиной 4-6 мм | т | 0.0343 | 5763
171 |  | 101-1977 | Болты с гайками и шайбами строительные | кг | 21.69 | 9.04
172 |  | 403-8232 | Плита перекрытия 1ПП15-2 /бетон В15 (М200), объем 0,27 м3, расход ар-ры 32,21кг/ (серия 3.900.1-14) | шт. | 1 | 193.82
173 |  | 509-0971 | Прокладки из паронита марки ПМБ, толщиной 1 мм, диаметром 300 мм | 1000 шт. | 0.012 | 15270.7
174 |  | 203-0512 | Щиты из досок толщиной 40 мм | м2 | 3.0273 | 57.63
175 |  | 201-0777 | Конструктивные элементы вспомогательного назначения с преобладанием профильного проката собираемые из двух и более деталей, с отверстиями и без отверстий, соединяемые на сварке | т | 0.0164 | 10045
176 |  | 101-1300 | Топливо моторное для среднеоборотных и малооборотных дизелей, марки ДТ | т | 0.039732 | 4041.7
177 |  | 101-2598 | Стойки деревометаллические раздвижные инвентарные | шт. | 0.15742 | 1010
178 |  | 102-0053 | Доски обрезные хвойных пород длиной 4-6,5 м, шириной 75-150 мм, толщиной 25 мм, III сорта | м3 | 0.14336 | 1100
179 |  | 204-0001 | Горячекатаная арматурная сталь гладкая класса А-I, диаметром 6 мм | т | 0.020706 | 7418.82
180 |  | 101-2611 | Опалубка металлическая | т | 0.038385 | 3938.2
181 |  | 101-1755 | Сталь полосовая, марка стали Ст3сп шириной 50-200 мм толщиной 4-5 мм | т | 0.03 | 5000
182 |  | 411-0041 | Электроэнергия | кВт-ч | 334.95 | 0.4
183 |  | 101-0322 | Керосин для технических целей марок КТ-1, КТ-2 | т | 0.050939 | 2606.9
184 |  | 101-0113 | Бязь суровая арт. 6804 | 10 м2 | 1.541 | 79.1
185 |  | 410-0054 | Асфальт литой для покрытий тротуаров тип II (жесткий) | т | 0.26689 | 455.39
186 |  | 101-2278 | Пропан-бутан, смесь техническая | кг | 19.7395 | 6.09
187 |  | 102-0032 | Бруски обрезные хвойных пород длиной 4-6,5 м, шириной 75-150 мм, толщиной 150 мм и более, II сорта | м3 | 0.055658 | 2156
188 |  | 408-0391 | Щебень известняковый для строительных работ марки 600 фракции 5-10 мм | м3 | 0.81862 | 145.8
189 |  | 101-0324 | Кислород технический газообразный | м3 | 18.7792 | 6.22
190 |  | 111-0087 | Бирки-оконцеватели | 100 шт. | 1.84 | 63
191 |  | 109-0137 | Долота шнековые диаметром 250 мм | шт. | 0.16385 | 699.6
192 |  | 101-0797 | Проволока горячекатаная в мотках, диаметром 6,3-6,5 мм | т | 0.024512 | 4455.2
193 |  | 101-1924 | Электроды диаметром 4 мм Э42А | кг | 10.33 | 10.57
194 |  | 402-0004 | Раствор готовый кладочный цементный марки 100 | м3 | 0.19424 | 519.8
195 |  | 502-0639 | Муфта | шт. | 20 | 5
196 |  | 101-2355 | Бумага шлифовальная | кг | 2 | 50
197 |  | 101-1529 | Электроды диаметром 6 мм Э42 | т | 0.010299 | 9424
198 |  | 201-0835 | Подкладки металлические | кг | 7.6 | 12.6
199 |  | 104-0128 | Плиты пенополистирольные М50 | м3 | 0.050918 | 1755.41
200 |  | 408-0018 | Щебень из природного камня для строительных работ марка 600, фракция 10-20 мм | м3 | 0.72 | 118.6
201 |  | 204-0059 | Анкерные детали из прямых или гнутых круглых стержней с резьбой (в комплекте с шайбами и гайками или без них), поставляемые отдельно | т | 0.008 | 10100
202 |  | 102-0081 | Доски необрезные хвойных пород длиной 4-6,5 м, все ширины, толщиной 44 мм и более, III сорта | м3 | 0.082 | 684
203 |  | 402-0064 | Раствор асбоцементный | м3 | 0.1306 | 395
204 |  | 102-0008 | Лесоматериалы круглые хвойных пород для строительства диаметром 14-24 см, длиной 3-6,5 м | м3 | 0.076968 | 558.33
205 |  | 408-0101 | Гравий для строительных работ марка 1000, фракция 5(3)-10 мм | м3 | 0.3708 | 113.2
206 |  | 101-1531 | Электроды диаметром 6 мм Э46 | т | 0.004267 | 9793
207 |  | 509-0969 | Прокладки из паронита марки ПМБ, толщиной 1 мм, диаметром 200 мм | 1000 шт. | 0.004 | 10374
208 |  | Приложение 40 табл.1 и 2. Общие положения | Добавляется на водонепроницаемость бетона до W., бетон В30 401-0011 (3%) | м3 | 1.906 | 21.51
209 |  | 101-0782 | Поковки из квадратных заготовок, масса 1,8 кг | т | 0.005888 | 5989
210 |  | 405-0253 | Известь строительная негашеная комовая, сорт I | т | 0.044376 | 734.5
211 |  | 402-0078 | Раствор готовый отделочный тяжелый, цементный 1:3 | м3 | 0.053549 | 497
212 |  | 113-0246 | Эмаль ПФ-115 серая | т | 0.001827 | 14312.87
213 |  | 202-0012 | Пути крановые из рельсов железнодорожных на бетонном основании, марка стали С 255, рельсы железнодорожные | т | 0.0025 | 9670
214 |  | 102-8009 | Доски дубовые II сорта | м3 | 0.0148 | 1410
215 |  | 101-1782 | Ткань мешочная | 10 м2 | 0.24118 | 84.75
216 |  | 101-1514 | Электроды диаметром 4 мм Э42А | т | 0.00192 | 10578
217 |  | 101-1518 | Электроды диаметром 4 мм Э50А | т | 0.00175 | 11524
218 |  | 113-8040 | Клей БМК-5к | кг | 0.65 | 25.8
219 |  | 101-2343 | Смазка универсальная тугоплавкая УТ (консталин жировой) | т | 0.000943 | 17500
220 |  | 509-0860 | Прессшпан листовой, марки А | кг | 0.3 | 47.57
221 |  | 101-1797 | Эмульсия битумно-дорожная | т | 0.006691 | 1554.2
222 |  | 101-2478 | Лента К226 | 100 м | 0.072 | 120
223 |  | 408-0042 | Щебень из гравия для строительных работ марка 1000, фракция 10-20 мм | м3 | 0.043 | 198.73
224 |  | 101-1764 | Тальк молотый, сорт I | т | 0.0043 | 1820
225 |  | 101-1305 | Портландцемент общестроительного назначения бездобавочный, марки 400 | т | 0.017718 | 412
226 |  | 101-1602 | Ацетилен газообразный технический | м3 | 0.188 | 38.51
227 |  | 101-0816 | Проволока светлая диаметром 1,1 мм | т | 0.000694 | 10200
228 |  | 101-3593 | Лента киперная 40 мм | 100 м | 0.07 | 94
229 |  | 101-1641 | Сталь угловая равнополочная, марка стали ВСт3кп2, размером 50x50x5 мм | т | 0.001 | 5763
230 |  | 204-0005 | Горячекатаная арматурная сталь гладкая класса А-I, диаметром 14 мм | т | 0.00072 | 6210
231 |  | 101-1714 | Болты с гайками и шайбами строительные (1%) | т | 0.000476 | 9040.01
232 |  | 101-0179 | Гвозди строительные с плоской головкой 1,6x50 мм | т | 0.0005 | 8475
233 |  | 101-1561 | Битумы нефтяные дорожные жидкие, класс МГ, СГ | т | 0.002243 | 1487.6
234 |  | 113-1786 | Лак битумный БТ-123 | т | 0.000357 | 7826.9
235 |  | 101-0069 | Бензин авиационный Б-70 | т | 0.0006 | 4488.4
236 |  | 103-0006 | Трубы стальные сварные водогазопроводные с резьбой черные легкие (неоцинкованные) диаметр условного прохода 50 мм, толщина стенки 3 мм | м | 0.0875 | 28.05
237 |  | 101-1515 | Электроды диаметром 4 мм Э46 | т | 0.00019 | 10749
238 |  | 401-0007 | Бетон тяжелый, класс В20 (М250) | м3 | 0.0016 | 665
239 |  | 101-1292 | Уайт-спирит | т | 0.000135 | 6667
240 |  | 101-0388 | Краски масляные земляные марки МА-0115 мумия, сурик железный | т | 3.7e-05 | 15119
241 |  | 101-1019 | Швеллеры № 40 из стали марки Ст0 | т | 9.2e-05 | 4920
242 |  | 201-0756 | Отдельные конструктивные элементы зданий и сооружений с преобладанием горячекатаных профилей, средняя масса сборочной единицы от 0,1 до 0,5 т | т | 4.8e-05 | 7712
243 |  | 101-2467 | Растворитель марки Р-4 | т | 2.9e-05 | 9420
244 |  | 509-1206 | Парафины нефтяные твердые марки Т-1 | т | 3e-05 | 8105.71
245 |  | 113-0021 | Грунтовка ГФ-021 красно-коричневая | т | 1.5e-05 | 15620
246 |  | 101-0309 | Канаты пеньковые пропитанные | т | 5e-06 | 37900
247 |  | 113-0551 | Жидкость гидрофобизирующая Типром К люкс | л | 0.0025 | 55.89
248 |  | 102-0023 | Бруски обрезные хвойных пород длиной 4-6,5 м, шириной 75-150 мм, толщиной 40-75 мм, I сорта | м3 | 4.9e-05 | 1700
249 |  | 508-0097 | Канат двойной свивки типа ТК, конструкции 6х19(1+6+12)+1 о.с., оцинкованный из проволок марки В, маркировочная группа 1770 н/мм2, диаметром 5,5 мм | 10 м | 0.00089 | 50.24
250 |  | 201-0798 | Кондуктор инвентарный металлический | шт. | 8e-05 | 346
251 |  | 101-1757 | Ветошь | кг | 0.014696 | 1.82
Составил ______________________ Д.Ю. Нефедова
(подпись, инициалы, фамилия)
Проверил ______________________ А.В. Костянецкая
(подпись, инициалы, фамилия)

## Прил.4 РМ
Приложение № 4
Ресурсная модель
Наименование разрабатываемого показателя УНЦ — Ячейка трёхобмоточного трансформатора Т220/35(20,110)/НН, мощность 63МВА
Единица измерения — 1 ячейка
Наименование | Сметная стоимость в ценах на 01.01.2023 (руб.) | Удельный вес, (в СМР) | Удельный вес, % (от всего по РМ)
Оплата труда рабочих
Эксплуатация машин основных
Эксплуатация машин прочих
ЭКСПЛУАТАЦИЯ МАШИН, ВСЕГО:
в том числе зарплата машинистов
Материалы основные
Материалы прочие
МАТЕРИАЛЫ, ВСЕГО:
ИТОГО
Сметная прибыль, руб.
Сметная прибыль, %
Накладные расходы, руб.
Накладные расходы, %
ВСЕГО СМР с НР и СП
ВСЕГО стоимость оборудования, в том числе
стоимость оборудования технологического
ИТОГО (СМР + ОБОРУДОВАНИЕ)
ПРОЧ. ЗАТР., УЧТЕННЫЕ ПОКАЗАТЕЛЕМ, в том числе
Временные здания и сооружения - 3,9%
Дополнительные затраты при производстве строительно-монтажных работ в зимнее время - 2,1%
Пусконаладочные работы
Затраты по перевозке работников к месту работы и обратно | 0
Затраты, связанные с осуществлением работ вахтовым методом
Расходы на командировки рабочих и пусконаладочного персонала, привлекаемых для выполнения строительства | 0
Затраты на перебазировку машин с базы механизации на строительную площадку и обратно, по которым данные затраты не включены в сметную цену эксплуатации машин и механизмов
Строительный контроль и содержание службы заказчика - 2,14%
Авторский надзор - 0,2%
ИТОГО (СМР+ОБОРУДОВАНИЕ+ПРОЧ. ЗАТР., УЧТЕННЫЕ ПОКАЗАТЕЛЕМ)
Непредвиденные расходы
ВСЕГО:
ИТОГО ПОКАЗАТЕЛЬ НА ЕД. ИЗМ.
Составил ____________________________ Д.Ю. Нефедова
(должность, подпись, инициалы, фамилия)
Проверил ____________________________ А.В. Костянецкая
(должность, подпись, инициалы, фамилия)

## Прил.5 Расчет СМР и ОБ
Приложение №5
Расчет стоимости СМР и оборудования
Наименование разрабатываемого показателя УНЦ |  |  | Ячейка трёхобмоточного трансформатора Т220/35(20,110)/НН, мощность 63МВА
Единица измерения — 1 ячейка
№ пп. | Код ресурса | Наименование | Ед. изм. | Кол-во единиц по проектным данным | Сметная стоимость в ценах на 01.01.2000 (руб.) |  | Удельный вес, % | Сметная стоимость в ценах на 01.01.2023 (руб.)
[5 empty] | на ед. изм. | общая |  | на ед. изм. | общая
1 | 2 | 3 | 4 | 5 | 6 | 7 | 8 | 9 | 10
Затраты труда рабочих-строителей
1 | 1-3-4 | Затраты труда рабочих-строителей среднего разряда (3,4) | чел.-ч. |  | 8.97 | 42901.01
|  | Итого по разделу "Затраты труда рабочих-строителей" | чел.-ч. |  |  |  | 100%
Затраты труда машинистов
2 | 2 | Затраты труда машинистов | чел.-ч. |  |  |  | 100%
Машины и механизмы
Основные машины и механизмы
3 | 91.01.05-086 | Экскаваторы одноковшовые дизельные на гусеничном ходу при работе на других видах строительства 0,65 м3 | маш.-ч | 127.4274 | 115.27
4 | 91.14.03-002 | Автомобиль-самосвал, грузоподъемность до 10 т | маш.-ч | 136.3738 | 87.49
5 | 91.10.05-004 | Трубоукладчики для труб диаметром до 400 мм, грузоподъемность 6,3 т | маш.-ч | 72.4721 | 160.03
6 | 91.05.05-014 | Краны на автомобильном ходу при работе на монтаже технологического оборудования 10 т | маш.-ч | 87.3483 | 111.99
7 | 91.08.03-009 | Катки самоходные гладкие вибрационные, масса 2,2 т | маш.-ч | 81.2678 | 103.16
8 | 91.01.01-036 | Бульдозеры, мощность 96 кВт (130 л.с.) | маш.-ч | 78.9041 | 94.05
9 | 91.18.01-007 | Компрессоры передвижные с двигателем внутреннего сгорания, давление до 686 кПа (7 ат), производительность до 5 м3/мин | маш.-ч | 68.8065 | 90
10 | 91.05.05-014 | Краны на автомобильном ходу, грузоподъемность 10 т | маш.-ч | 43.9737 | 111.99
11 | 91.01.01-035 | Бульдозеры, мощность 79 кВт (108 л.с.) | маш.-ч | 45.8647 | 79.07
12 | 91.17.04-033 | Агрегаты сварочные двухпостовые для ручной сварки на тракторе, мощность 79 кВт (108 л.с.) | маш.-ч | 24.4 | 133.97
13 | 91.06.09-001 | Вышки телескопические 25 м | маш.-ч | 18.12 | 142.7
14 | 91.21.22-438 | Установка передвижная цеолитовая | маш.-ч | 66.63 | 38.65
Итого основные машины и механизмы
15 | 91.14.02-001 | Автомобили бортовые, грузоподъемность до 5 т | маш.-ч | 34.0904 | 65.71
16 | 350221 | Маслоподогреватель | маш.-ч | 51.53 | 38.87
17 | 350801 | Установка вакуумной обработки трансформаторного масла | маш.-ч | 22.74 | 77.03
18 | 21243 | Краны на гусеничном ходу при работе на других видах строительства до 16 т | маш.-ч | 17.6707 | 96.89
19 | 20129 | Краны башенные при работе на других видах строительства 8 т | маш.-ч | 10.1642 | 86.4
20 | 42901 | Установки для гидравлических испытаний трубопроводов, давление нагнетания низкое 0,1 МПа (1 кгс/см2), высокое 10 МПа (100 кгс/см2) при работе от передвижных электростанций | маш.-ч | 29.875 | 26.32
21 | 350401 | Насос вакуумный 3,6 м3/мин | маш.-ч | 125.2 | 6.28
22 | 40502 | Установки для сварки ручной дуговой (постоянного тока) | маш.-ч | 74.7055 | 8.1
23 | 351101 | Установка «Суховей» | маш.-ч | 42 | 13.49
24 | 100401 | Комплекты оборудования шнекового бурения на базе автомобиля глубина бурения до 50 м, грузоподъемность мачты 3,7 т | маш.-ч | 6.3916 | 87.6
25 | 140101 | Агрегаты копровые без дизель-молота на базе экскаватора 0,65 м3 | маш.-ч | 2.8999 | 190.94
26 | 30902 | Подъемники гидравлические высотой подъема 10 м | маш.-ч | 13.1539 | 29.6
27 | 350100 | Выпрямитель полупроводниковый для подогрева трансформаторов | маш.-ч | 90.3 | 3.82
28 | 121011 | Котлы битумные передвижные 400 л | маш.-ч | 8.4317 | 30
29 | 150702 | Трубоукладчики для труб диаметром до 700 мм грузоподъемностью 12,5 т | маш.-ч | 1.2127 | 152.5
30 | 30101 | Автопогрузчики 5 т | маш.-ч | 1.9609 | 89.99
31 | 140503 | Дизель-молоты 1,8 т | маш.-ч | 2.8999 | 56.77
32 | 21143 | Краны на автомобильном ходу при работе на других видах строительства 16 т | маш.-ч | 1.3778 | 115.4
33 | 40102 | Электростанции передвижные 4 кВт | маш.-ч | 3.4655 | 27.11
34 | 10410 | Тракторы на пневмоколесном ходу при работе на других видах строительства 59 кВт (80 л.с.) | маш.-ч | 1.24 | 74.61
35 | 120907 | Катки дорожные самоходные гладкие 13 т | маш.-ч | 0.65664 | 121
36 | 30203 | Домкраты гидравлические грузоподъемностью 63-100 т | маш.-ч | 81.6362 | 0.9
37 | 110901 | Растворосмесители передвижные 65 л | маш.-ч | 3.9724 | 12.39
38 | 340201 | Агрегаты окрасочные с пневматическим распылением для окраски фасадов зданий, производительность 500 м3/ч, мощность 1 кВт | маш.-ч | 7.8678 | 5.59
39 | 351251 | Шкаф сушильный | маш.-ч | 16.24 | 2.67
40 | 331305 | Пылесосы промышленные | маш.-ч | 14.57 | 2.7
41 | 120902 | Катки дорожные самоходные вибрационные типа DYNAPAC, HAMM, BOMAG, 2,2 т | маш.-ч | 0.46592 | 77.43
42 | 160401 | Машины бурильно-крановые на тракторе 66 кВт (90 л.с.), глубина бурения 1,5-3 м | маш.-ч | 0.2471 | 140.95
43 | 331100 | Трамбовки пневматические при работе от передвижных компрессорных станций | маш.-ч | 59.9523 | 0.55
44 | 31910 | Люлька | маш.-ч | 0.6032 | 53.87
45 | 111100 | Вибратор глубинный | маш.-ч | 12.704 | 1.9
46 | 350202 | Маслонасосы шестеренные, производительность м3/час 2,3 | маш.-ч | 21.53 | 0.9
47 | 121601 | Машины поливомоечные 6000 л | маш.-ч | 0.16503 | 110
48 | 120906 | Катки дорожные самоходные гладкие 8 т | маш.-ч | 0.23861 | 75
49 | 350701 | Станция насосная для привода гидродомкратов | маш.-ч | 9.05 | 1.82
50 | 400101 | Тягачи седельные, грузоподъемность 12 т | маш.-ч | 0.12302 | 127.82
51 | 120202 | Автогрейдеры среднего типа 99 кВт (135 л.с.) | маш.-ч | 0.11172 | 123
52 | 30954 | Подъемники грузоподъемностью до 500 кг одномачтовые, высота подъема 45 м | маш.-ч | 0.38059 | 31.26
53 | 153101 | Катки дорожные самоходные гладкие 5 т | маш.-ч | 0.078424 | 112.14
54 | 330301 | Машины шлифовальные электрические | маш.-ч | 1.4638 | 5.13
55 | 41000 | Преобразователи сварочные с номинальным сварочным током 315-500 А | маш.-ч | 0.45801 | 12.31
56 | 111301 | Вибратор поверхностный | маш.-ч | 11.1842 | 0.5
57 | 400051 | Автомобиль-самосвал, грузоподъемность до 7 т | маш.-ч | 0.04136 | 111
58 | 121803 | Распределители каменной мелочи | маш.-ч | 0.0312 | 116.64
59 | 40504 | Аппарат для газовой сварки и резки | маш.-ч | 2.81 | 1.2
60 | 10312 | Тракторы на гусеничном ходу при работе на других видах строительства 79 кВт (108 л.с.) | маш.-ч | 0.03456 | 83.1
61 | 30404 | Лебедки электрические тяговым усилием до 31,39 кН (3,2 т) | маш.-ч | 0.315 | 6.9
62 | 122801 | Виброплита с двигателем внутреннего сгорания | маш.-ч | 0.031773 | 60
63 | 400111 | Полуприцепы общего назначения, грузоподъемность 12 т | маш.-ч | 0.12302 | 12
64 | 331532 | Пила цепная электрическая | маш.-ч | 0.43051 | 3.27
65 | 340101 | Агрегаты окрасочные высокого давления для окраски поверхностей конструкций мощностью 1 кВт | маш.-ч | 0.06249 | 6.82
66 | 20403 | Краны козловые при работе на монтаже технологического оборудования 32 т | маш.-ч | 0.003333 | 120.52
67 | 91400 | Рыхлители прицепные (без трактора) | маш.-ч | 0.03456 | 8
68 | 120102 | Автогудронаторы 7000 л | маш.-ч | 0.002205 | 115.24
69 | 30403 | Лебедки электрические тяговым усилием 19,62 кН (2 т) | маш.-ч | 0.022464 | 6.66
70 | 122301 | Трактор с щетками дорожными навесными | маш.-ч | 0.002056 | 62.3
71 | 41400 | Электрические печи для сушки сварочных материалов с регулированием температуры в пределах от 80 °С до 500 °С | маш.-ч | 0.018568 | 6.7
Итого прочие машины и механизмы
|  | Итого по разделу «Машины и механизмы» |  |  |  |  | 100%
Оборудование
Основное оборудование
72 | БЦ.9.57 | Трансформатор трехфазный маслянный Т220/35(20,110)/НН, мощность 63МВА | шт. | 1 |  |  |  | 161320754.72
Итого основное оборудование
73 | БЦ.60.59 | Ограничитель перенапряжения 220 кВ | 1-ф компл. | 3 |  |  |  | 141802.5
74 | БЦ.60.41 | Ограничитель перенапряжения 35 кВ | 1-ф компл. | 3 |  |  |  | 34170
75 | БЦ.60.28 | Ограничитель перенапряжений 10 кВ | 1-ф компл. | 3 |  |  |  | 8320
Итого прочее оборудование
Итого по разделу «Оборудование»
в том числе технологическое оборудование
Материалы
Основные материалы
76 | 23.6.02.01-0036 | Трубы из высокопрочного чугуна с шаровидным графитом раструбные под резиновое уплотнительное кольцо, с наружным антикоррозионным и внутренним цементно-песчаным покрытиями, под раструбное соединение, номинальный диаметр 300 мм | м | 1050 | 430.13
77 | 23.6.02.03-0008 | Трубы чугунные напорные раструбные, номинальный диаметр 300 мм, толщина стенки 11,9 мм | м | 525 | 492.8
78 | 18.1.05.03-0005 | Клапан предохранительный 25нж21нж, номинальное давление 4,0 МПа (40 кгс/см2), присоединение к трубопроводу фланцевое, номинальный диаметр 300 мм | шт. | 12 | 8077.19
79 | 08.4.03.03-0035 | Сталь арматурная, горячекатаная, периодического профиля, класс А-III, диаметр 20-22 мм | т | 10.0055 | 7917
80 | 22.2.01.07-0001 | Опора шинная ШО-110.II-УХЛ1 | шт. | 7 | 5240.6
81 | 20.5.04.05-0001 | Зажим ответвительный ОА-400-1 | 100 шт. | 6 | 5933
82 | 04.1.02.05-0048 | Смеси бетонные тяжелого бетона (БСТ), крупность заполнителя 20 мм, класс В30 (М400) | м3 | 30.2454 | 805.05
83 | 04.3.02.09-0821 | Смесь сухая: гидроизоляционная проникающая капиллярная марка "Пенетрон" | кг | 276.83 | 78.95
84 | 20.1.01.02-0054 | Зажим аппаратный прессуемый: А2А-400-2 | 100 шт. | 4 | 4986
85 | 05.1.01.09-0002 | Кольцо для колодцев сборное железобетонное, диаметр 1000 мм | м | 31.0291 | 589.56
86 | 20.1.01.02-0066 | Зажим аппаратный прессуемый: А4А-300-2 | 100 шт. | 3 | 6080
87 | 08.4.03.03-0032 | Сталь арматурная, горячекатаная, периодического профиля, класс А-III, диаметр 12 мм | т | 2.2324 | 7997.23
Итого основные материалы
88 | 04.1.02.01-0010 | Смеси бетонные мелкозернистого бетона (БСМ), класс В30 (М400) (м3) | м3 | 20.6248 | 665.7
89 | 18.1.06.07-0011 | Клапан термозапорный КТЗ 001-200-Ф, номинальное давление 1,6 МПа (16 кгс/см2), присоединение к трубопроводу фланцевое, номинальный диаметр 200 мм | шт. | 4 | 3039.47
90 | 103-0637 | Трубы чугунные напорные раструбные класса А наружный диаметр 200 мм, толщина стенки 10,1 мм | м | 40 | 293.8
91 | 103-8046 | Трубы из высокопрочного чугуна с шаровидным графитом с внутренним цементным покрытием, марка ЧШГ, диаметр 200 мм (ТУ 14-154-23-90) | м | 80 | 131.59
92 | 403-8272 | Кольцо стеновое смотровых колодцев КС10.9 /бетон В15 (М200), объем 0,24 м3, расход арматуры 5,66 кг/ (серия 3.900.1-14) | шт. | 58 | 181.05
93 | 101-2536 | Люки чугунные тяжелые | шт. | 30 | 284.76
94 | 402-0195 | Смесь сухая: гидроизоляционная проникающая капиллярная марка "Пенетрон". "Пенетрон"- (расход - (0,8-1,1кг/м2) | кг | 87.5615 | 78.95
95 | 101-0311 | Каболка | т | 0.21922 | 30030
96 | 401-0063 | Бетон тяжелый, крупность заполнителя 20 мм, класс В7,5 (М100) | м3 | 11.9299 | 535.46
97 | 403-3120 | Плиты железобетонные покрытий, перекрытий и днищ | м3 | 4.3611 | 1382.9
98 | 402-0070 | Смесь сухая для заделки швов (фуга) АТЛАС растворная для ручной работы | т | 2.3073 | 2500
99 | 401-0006 | Бетон тяжелый, класс В15 (М200) | м3 | 9.3675 | 592.76
100 | 502-0327 | Провода неизолированные для воздушных линий электропередачи из стальных оцинкованных проволок 1 группы и алюминиевых проволок марки АС, сечением 300/39 мм2 | т | 0.079 | 67768.25
101 | 502-0770 | Муфта термоусаживаемая соединительная для кабеля с полиэтиленовой или бумажной изоляцией на напряжение до 10 кВ, марки СТп-10-3х(150-240) мм2 | шт. | 3 | 1475.19
102 | 403-1045 | Сваи железобетонные (40.30-1,2,3, объем 0,37 м3,) (бетон В30) | м3 | 1.9055 | 1954.9
103 | 507-0991 | Фланцы стальные плоские приварные из стали ВСт3сп2, ВСт3сп3, давлением 1,0 МПа (10 кгс/см2), диаметром 300 мм | шт. | 24 | 152
104 | 403-8241 | Плита днища ПН10 /бетон В15 (М200), объем 0,18 м3, расход ар-ры 15,14 кг / (серия 3.900.1-14) | шт. | 29 | 107.74
105 | 101-0594 | Мастика битумная кровельная горячая | т | 0.82942 | 3390
106 | 403-8276 | Кольцо стеновое смотровых колодцев КС15.18 /бетон В15 (М200), объем 0,804 м3, расход арматуры 14,12 кг/ (серия 3.900.1-14) | шт. | 2 | 1302.09
107 | 403-8228 | Плита перекрытия ПП10-2 /бетон В15 (М200), объем 0,10 м3, расход ар-ры 16,65 кг/ (серия 3.900.1-14) | шт. | 29 | 87.79
108 | 301-1585 | Насос грязевый, тип ГНОМ 50-25 | шт. | 1 | 2375.54
109 | 101-1742 | Толь с крупнозернистой посыпкой гидроизоляционный марки ТГ-350 | м2 | 408.9509 | 5.71
110 | 408-0122 | Песок природный для строительных работ средний | м3 | 42.1487 | 55.26
111 | 403-8268 | Кольцо стеновое смотровых колодцев КС7.3 /бетон В15 (М200), объем 0,05 м3, расход арматуры 1,64 кг/ (серия 3.900.1-14) | шт. | 58 | 39.28
112 | 403-8274 | Кольцо стеновое смотровых колодцев КС15.6 /бетон В15 (М200), объем 0,265 м3, расход арматуры 4,94 кг/ (серия 3.900.1-14) | шт. | 4 | 429.96
113 | 204-0022 | Горячекатаная арматурная сталь периодического профиля класса: А-III, диаметром 12 мм | т | 0.20044 | 7997.23
114 | 402-0004 | Раствор готовый кладочный цементный марки: 100 | м3 | 2.984 | 519.8
115 | 401-0001 | Бетон тяжелый, класс В3,5 (М50) | м3 | 2.7535 | 545.6
116 | 101-2536 | Люки чугунные тяжелые | шт. | 2 | 569.52
117 | 101-2452 | Пластины на основе каучука СКФ-32 из резины ИРП-1225 (Бетонитовый шнур на основе каучука) | т | 0.0072 | 143928.1
118 | 105-0071 | Шпалы непропитанные для железных дорог 1 тип | шт. | 3.84 | 266.67
119 | 403-0120 | Кольца для колодцев сборные железобетонные диаметром 1500 мм | м | 1.2246 | 806.47
120 | 403-8275 | Кольцо стеновое смотровых колодцев КС15.9 /бетон В15 (М200), объем 0,40 м3, расход арматуры 7,02 кг/ (серия 3.900.1-14) | шт. | 3 | 323.89
121 | 101-1668 | Рогожа | м2 | 94.0308 | 10.2
122 | 509-0963 | Ткань асбестовая со стеклонитью АСТ-1 толщиной 1,8 мм | т | 0.0134 | 66860
123 | 408-0020 | Щебень из природного камня для строительных работ марка 600, фракция 40-70 мм | м3 | 9.072 | 98.6
124 | 101-2451 | Пластина техническая без тканевых прокладок | т | 0.016 | 53400
125 | 201-0774 | Конструктивные элементы вспомогательного назначения массой не более 50 кг с преобладанием толстолистовой стали собираемые из двух и более деталей, с отверстиями и без отверстий, соединяемые на сварке | т | 0.07162 | 11255
126 | 507-0989 | Фланцы стальные плоские приварные из стали ВСт3сп2, ВСт3сп3, давлением 1,0 МПа (10 кгс/см2), диаметром 200 мм | шт. | 8 | 100
127 | 402-0002 | Раствор готовый кладочный цементный марки 50 | м3 | 1.6284 | 485.9
128 | 101-2575 | Болты с гайками и шайбами для санитарно-технических работ диаметром 12 мм | т | 0.0516 | 15323
129 | 403-8234 | Плита перекрытия 2ПП15/бетон В15 (М200), объем 0,27 м3, расход ар-ры 32,71 кг/ (серия 3.900.1-14) | шт. | 2 | 391.02
130 | 204-0020 | Горячекатаная арматурная сталь периодического профиля класса А-III, диаметром 8 мм | т | 0.091329 | 8102.64
131 | 102-0025 | Бруски обрезные хвойных пород длиной 4-6,5 м, шириной 75-150 мм, толщиной 40-75 мм, III сорта | м3 | 0.51399 | 1287
132 | 413-0009 | Камень булыжный | м3 | 2.828 | 203.4
133 | 509-2848 | Зажим аппаратный штыревой АШМ-12-1 (Зажим аппаратный штыревой АШМ-20-1) | шт. | 4 | 136.52
134 | 408-0015 | Щебень из природного камня для строительных работ марка 800, фракция 20-40 мм | м3 | 4.3032 | 108.4
135 | 403-8296 | Кольцо опорное КО-6 /бетон В15 (М200), объем 0,02 м3, расход ар-ры 1,10 кг / (серия 3.900.1-14) | шт. | 29 | 15.72
136 | 203-0511 | Щиты из досок толщиной 25 мм | м2 | 12.8079 | 35.53
137 | 102-0061 | Доски обрезные хвойных пород длиной 4-6,5 м, шириной 75-150 мм, толщиной 44 мм и более, III сорта | м3 | 0.42716 | 1056
138 | 103-0775 | Трубы стальные сварные, наружным диаметром 245 мм толщина стенок 6,5 мм | м | 1.2 | 323.7
139 | 204-0064 | Детали закладные и накладные изготовленные с применением сварки, гнутья, сверления (пробивки) отверстий (при наличии одной из этих операций или всего перечня в любых сочетаниях) поставляемые отдельно | т | 0.056416 | 6800
140 | 101-1513 | Электроды диаметром 4 мм Э42 | т | 0.035592 | 10315.01
141 | 201-0650 | Стремянки СТ-1 | т | 0.0476 | 7571
142 | 101-0073 | Битумы нефтяные строительные марки БН-90/10 | т | 0.25094 | 1383.1
143 | 109-0148 | Шнек диаметром 135 мм | шт. | 0.43645 | 597
144 | 101-1805 | Гвозди строительные | т | 0.021267 | 11978
145 | 403-8242 | Плита днища ПН15 /бетон В15 (М200), объем 0,38 м3, расход ар-ры 33,13 кг / (серия 3.900.1-14) | шт. | 1 | 231.42
146 | 201-0755 | Отдельные конструктивные элементы зданий и сооружений с преобладанием горячекатаных профилей, средняя масса сборочной единицы до 0,1 т | т | 0.02811 | 8060
147 | 410-0021 | Смеси асфальтобетонные дорожные, аэродромные и асфальтобетон (горячие для пористого асфальтобетона щебеночные и гравийные), марка I | т | 0.46621 | 459.91
148 | 509-1784 | Скобы металлические | кг | 33.3 | 6.4
149 | 101-2143 | Краска | кг | 7.04 | 28.6
150 | 411-0001 | Вода | м3 | 81.5973 | 2.44
151 | 101-1627 | Сталь листовая углеродистая обыкновенного качества марки ВСт3пс5 толщиной 4-6 мм | т | 0.0343 | 5763
152 | 101-1977 | Болты с гайками и шайбами строительные | кг | 21.69 | 9.04
153 | 403-8232 | Плита перекрытия 1ПП15-2 /бетон В15 (М200), объем 0,27 м3, расход ар-ры 32,21кг/ (серия 3.900.1-14) | шт. | 1 | 193.82
154 | 509-0971 | Прокладки из паронита марки ПМБ, толщиной 1 мм, диаметром 300 мм | 1000 шт. | 0.012 | 15270.7
155 | 203-0512 | Щиты из досок толщиной 40 мм | м2 | 3.0273 | 57.63
156 | 201-0777 | Конструктивные элементы вспомогательного назначения с преобладанием профильного проката собираемые из двух и более деталей, с отверстиями и без отверстий, соединяемые на сварке | т | 0.0164 | 10045
157 | 101-1300 | Топливо моторное для среднеоборотных и малооборотных дизелей, марки ДТ | т | 0.039732 | 4041.7
158 | 101-2598 | Стойки деревометаллические раздвижные инвентарные | шт. | 0.15742 | 1010
159 | 102-0053 | Доски обрезные хвойных пород длиной 4-6,5 м, шириной 75-150 мм, толщиной 25 мм, III сорта | м3 | 0.14336 | 1100
160 | 204-0001 | Горячекатаная арматурная сталь гладкая класса А-I, диаметром 6 мм | т | 0.020706 | 7418.82
161 | 101-2611 | Опалубка металлическая | т | 0.038385 | 3938.2
162 | 101-1755 | Сталь полосовая, марка стали Ст3сп шириной 50-200 мм толщиной 4-5 мм | т | 0.03 | 5000
163 | 411-0041 | Электроэнергия | кВт-ч | 334.95 | 0.4
164 | 101-0322 | Керосин для технических целей марок КТ-1, КТ-2 | т | 0.050939 | 2606.9
165 | 101-0113 | Бязь суровая арт. 6804 | 10 м2 | 1.541 | 79.1
166 | 410-0054 | Асфальт литой для покрытий тротуаров тип II (жесткий) | т | 0.26689 | 455.39
167 | 101-2278 | Пропан-бутан, смесь техническая | кг | 19.7395 | 6.09
168 | 102-0032 | Бруски обрезные хвойных пород длиной 4-6,5 м, шириной 75-150 мм, толщиной 150 мм и более, II сорта | м3 | 0.055658 | 2156
169 | 408-0391 | Щебень известняковый для строительных работ марки 600 фракции 5-10 мм | м3 | 0.81862 | 145.8
170 | 101-0324 | Кислород технический газообразный | м3 | 18.7792 | 6.22
171 | 111-0087 | Бирки-оконцеватели | 100 шт. | 1.84 | 63
172 | 109-0137 | Долота шнековые диаметром 250 мм | шт. | 0.16385 | 699.6
173 | 101-0797 | Проволока горячекатаная в мотках, диаметром 6,3-6,5 мм | т | 0.024512 | 4455.2
174 | 101-1924 | Электроды диаметром 4 мм Э42А | кг | 10.33 | 10.57
175 | 402-0004 | Раствор готовый кладочный цементный марки 100 | м3 | 0.19424 | 519.8
176 | 502-0639 | Муфта | шт. | 20 | 5
177 | 101-2355 | Бумага шлифовальная | кг | 2 | 50
178 | 101-1529 | Электроды диаметром 6 мм Э42 | т | 0.010299 | 9424
179 | 201-0835 | Подкладки металлические | кг | 7.6 | 12.6
180 | 104-0128 | Плиты пенополистирольные М50 | м3 | 0.050918 | 1755.41
181 | 408-0018 | Щебень из природного камня для строительных работ марка 600, фракция 10-20 мм | м3 | 0.72 | 118.6
182 | 204-0059 | Анкерные детали из прямых или гнутых круглых стержней с резьбой (в комплекте с шайбами и гайками или без них), поставляемые отдельно | т | 0.008 | 10100
183 | 102-0081 | Доски необрезные хвойных пород длиной 4-6,5 м, все ширины, толщиной 44 мм и более, III сорта | м3 | 0.082 | 684
184 | 402-0064 | Раствор асбоцементный | м3 | 0.1306 | 395
185 | 102-0008 | Лесоматериалы круглые хвойных пород для строительства диаметром 14-24 см, длиной 3-6,5 м | м3 | 0.076968 | 558.33
186 | 408-0101 | Гравий для строительных работ марка 1000, фракция 5(3)-10 мм | м3 | 0.3708 | 113.2
187 | 101-1531 | Электроды диаметром 6 мм Э46 | т | 0.004267 | 9793
188 | 509-0969 | Прокладки из паронита марки ПМБ, толщиной 1 мм, диаметром 200 мм | 1000 шт. | 0.004 | 10374
189 | Приложение 40 табл.1 и 2. Общие положения | Добавляется на водонепроницаемость бетона до W., бетон В30 401-0011 (3%) | м3 | 1.906 | 21.51
190 | 101-0782 | Поковки из квадратных заготовок, масса 1,8 кг | т | 0.005888 | 5989
191 | 405-0253 | Известь строительная негашеная комовая, сорт I | т | 0.044376 | 734.5
192 | 402-0078 | Раствор готовый отделочный тяжелый, цементный 1:3 | м3 | 0.053549 | 497
193 | 113-0246 | Эмаль ПФ-115 серая | т | 0.001827 | 14312.87
194 | 202-0012 | Пути крановые из рельсов железнодорожных на бетонном основании, марка стали С 255, рельсы железнодорожные | т | 0.0025 | 9670
195 | 102-8009 | Доски дубовые II сорта | м3 | 0.0148 | 1410
196 | 101-1782 | Ткань мешочная | 10 м2 | 0.24118 | 84.75
197 | 101-1514 | Электроды диаметром 4 мм Э42А | т | 0.00192 | 10578
198 | 101-1518 | Электроды диаметром 4 мм Э50А | т | 0.00175 | 11524
199 | 113-8040 | Клей БМК-5к | кг | 0.65 | 25.8
200 | 101-2343 | Смазка универсальная тугоплавкая УТ (консталин жировой) | т | 0.000943 | 17500
201 | 509-0860 | Прессшпан листовой, марки А | кг | 0.3 | 47.57
202 | 101-1797 | Эмульсия битумно-дорожная | т | 0.006691 | 1554.2
203 | 101-2478 | Лента К226 | 100 м | 0.072 | 120
204 | 408-0042 | Щебень из гравия для строительных работ марка 1000, фракция 10-20 мм | м3 | 0.043 | 198.73
205 | 101-1764 | Тальк молотый, сорт I | т | 0.0043 | 1820
206 | 101-1305 | Портландцемент общестроительного назначения бездобавочный, марки 400 | т | 0.017718 | 412
207 | 101-1602 | Ацетилен газообразный технический | м3 | 0.188 | 38.51
208 | 101-0816 | Проволока светлая диаметром 1,1 мм | т | 0.000694 | 10200
209 | 101-3593 | Лента киперная 40 мм | 100 м | 0.07 | 94
210 | 101-1641 | Сталь угловая равнополочная, марка стали ВСт3кп2, размером 50x50x5 мм | т | 0.001 | 5763
211 | 204-0005 | Горячекатаная арматурная сталь гладкая класса А-I, диаметром 14 мм | т | 0.00072 | 6210
212 | 101-1714 | Болты с гайками и шайбами строительные (1%) | т | 0.000476 | 9040.01
213 | 101-0179 | Гвозди строительные с плоской головкой 1,6x50 мм | т | 0.0005 | 8475
214 | 101-1561 | Битумы нефтяные дорожные жидкие, класс МГ, СГ | т | 0.002243 | 1487.6
215 | 113-1786 | Лак битумный БТ-123 | т | 0.000357 | 7826.9
216 | 101-0069 | Бензин авиационный Б-70 | т | 0.0006 | 4488.4
217 | 103-0006 | Трубы стальные сварные водогазопроводные с резьбой черные легкие (неоцинкованные) диаметр условного прохода 50 мм, толщина стенки 3 мм | м | 0.0875 | 28.05
218 | 101-1515 | Электроды диаметром 4 мм Э46 | т | 0.00019 | 10749
219 | 401-0007 | Бетон тяжелый, класс В20 (М250) | м3 | 0.0016 | 665
220 | 101-1292 | Уайт-спирит | т | 0.000135 | 6667
221 | 101-0388 | Краски масляные земляные марки МА-0115 мумия, сурик железный | т | 3.7e-05 | 15119
222 | 101-1019 | Швеллеры № 40 из стали марки Ст0 | т | 9.2e-05 | 4920
223 | 201-0756 | Отдельные конструктивные элементы зданий и сооружений с преобладанием горячекатаных профилей, средняя масса сборочной единицы от 0,1 до 0,5 т | т | 4.8e-05 | 7712
224 | 101-2467 | Растворитель марки Р-4 | т | 2.9e-05 | 9420
225 | 509-1206 | Парафины нефтяные твердые марки Т-1 | т | 3e-05 | 8105.71
226 | 113-0021 | Грунтовка ГФ-021 красно-коричневая | т | 1.5e-05 | 15620
227 | 101-0309 | Канаты пеньковые пропитанные | т | 5e-06 | 37900
228 | 113-0551 | Жидкость гидрофобизирующая Типром К люкс | л | 0.0025 | 55.89
229 | 102-0023 | Бруски обрезные хвойных пород длиной 4-6,5 м, шириной 75-150 мм, толщиной 40-75 мм, I сорта | м3 | 4.9e-05 | 1700
230 | 508-0097 | Канат двойной свивки типа ТК, конструкции 6х19(1+6+12)+1 о.с., оцинкованный из проволок марки В, маркировочная группа 1770 н/мм2, диаметром 5,5 мм | 10 м | 0.00089 | 50.24
231 | 201-0798 | Кондуктор инвентарный металлический | шт. | 8e-05 | 346
232 | 101-1757 | Ветошь | кг | 0.014696 | 1.82
Итого прочие материалы
Итого по разделу «Материалы»
ИТОГО ПО РМ
|  | Накладные расходы |  |  |  | 55564
|  | Сметная прибыль |  |  |  | 34134
Итого СМР (с НР и СП)
ВСЕГО СМР + ОБОРУДОВАНИЕ
|  | ИТОГО ПОКАЗАТЕЛЬ НА ЕД. ИЗМ. | ед. | 1
Составил ______________________ Д.Ю. Нефедова
(подпись, инициалы, фамилия)
Проверил ______________________ А.В. Костянецкая
(подпись, инициалы, фамилия)

## Прил.6 Расчет ОБ
Приложение №6
Расчет стоимости оборудования
Ячейка трёхобмоточного трансформатора Т220/35(20,110)/НН, мощность 63МВА
№ пп. | Код ресурса | Наименование | Ед. изм. | Кол-во единиц по проектным данным | Сметная стоимость в ценах на 01.01.2000 (руб.)
[5 empty] | на ед. изм. | общая
1 | 2 | 3 | 4 | 5 | 6 | 7
ИНЖЕНЕРНОЕ ОБОРУДОВАНИЕ
|  | ИТОГО ИНЖЕНЕРНОЕ ОБОРУДОВАНИЕ |  |  |  | 0
ТЕХНОЛОГИЧЕСКОЕ ОБОРУДОВАНИЕ
1
2
3
4
ИТОГО ТЕХНОЛОГИЧЕСКОЕ ОБОРУДОВАНИЕ
Всего по разделу «Оборудование»
Составил ______________________ Д.Ю. Нефедова
(подпись, инициалы, фамилия)
Проверил ______________________ А.В. Костянецкая
(подпись, инициалы, фамилия)

## Прил.7 Расчет пок.
Приложение №7
Расчет показателя УНЦ
Наименование разрабатываемого показателя УНЦ -
Единица измерения — 1 км
Код показателя | Наименование показателя | Наименование РМ, входящих в состав показателя | Норматив цены на 01.01.2023, тыс.руб.
1 | 2 | 3 | 4
Т1-07-3 | УНЦ ячейки трансформатора 110 - 500 кВ
Составил ______________________ Д.Ю. Нефедова
(подпись, инициалы, фамилия)
Проверил ______________________ А.В. Костянецкая
(подпись, инициалы, фамилия)

## Прил.10
Приложение № 10
Используемые индексы изменений сметной стоимости и нормы сопутствующих затрат
Наименование индекса / норм сопутствующих затрат | Дата применения и обоснование индекса / норм сопутствующих затрат | Размер индекса / норма сопутствующих затрат
1 | 2 | 3
Индекс изменения сметной стоимости на 1 квартал 2023 года. ОЗП | Письмо Минстроя России от 30.03.2023г. №17106-ИФ/09 прил.1 | 44.29
Индекс изменения сметной стоимости на 1 квартал 2023 года. ЭМ | Письмо Минстроя России от 30.03.2023г. №17106-ИФ/09 прил.1 | 13.47
Индекс изменения сметной стоимости на 1 квартал 2023 года. МАТ | Письмо Минстроя России от 30.03.2023г. №17106-ИФ/09 прил.1 | 8.04
Индекс изменения сметной стоимости на 1 квартал 2023 года. ОБ | Письмо Минстроя России от 23.02.2023г. №9791-ИФ/09 прил.6 | 6.26
Временные здания и сооружения | п.22 Приложения №1 Методики определения затрат на строительство временных зданий и сооружений по приказу Минстроя РФ №332/пр от 19.06.2020 | 3.9%
Дополнительные затраты при производстве строительно-монтажных работ в зимнее время | п.37 Приложения №1 Методики определения дополнительных затрат при производстве работ в зимнее время по приказу Минстроя РФ №325/пр от 25.05.2021 | 2.1%
Строительный контроль | Постановление Правительства РФ от 21.06.10 г. № 468 | 2.14%
Авторский надзор - 0,2% | Приказ от 4.08.2020 № 421/пр п.173 | 0.2%
Непредвиденные расходы | Приказ от 4.08.2020 № 421/пр п.179 | 3%
Составил ______________________ Д.Ю. Нефедова
(подпись, инициалы, фамилия)
Проверил ______________________ А.В. Костянецкая
(подпись, инициалы, фамилия)

## ФОТр.тек.
Расчет размера средств на оплату труда рабочих-строителей в текущем уровне цен (ФОТр.тек.)
Составлен в уровне цен на 01.01.2023 г.
№ пп. | Наименование элемента | Обозначение | Формула | Величина элемента | Наименования обосновывающих документов
1 | 2 | 3 | 4 | 5 | 6
1.1 | Среднемесячный размер оплаты труда рабочего первого разряда, занятого в строительной отрасли, для соответствующего субъекта РФ (частей субъекта РФ) или части территории РФ (включающей 2 или более субъектов РФ), руб. | С1ср | - | 47872.94 | Расчёт среднемесячного размера оплаты труда рабочего первого разряда, занятого в строительной отрасли на 1 квартал 2022 года с учётом фактических данных об уровне доплат и надбавок за 2021 г.
1.2 | Среднегодовое нормативное число часов работы одного рабочего в месяц, часы (ч.) | tср | 1973ч/12мес. |  | Производственный календарь 2023 год (40-часов.неделя)
1.3 | Коэффициент увеличения | Кув | - | 1
1.4 | Средний разряд работ |  |  | 3.4 | РТМ
1.5 | Тарифный коэффициент среднего разряда работ | КТ | - | 1.247 | Методические рекомендации по определению сметных цен на затраты труда в строительстве, утвержденные приказом Минстроя России от 04.09.2019 №515/пр, табл.2
1.6 | Коэффициент инфляции, определяемый поквартально | Кинф | - | 1.139 | Прогноз социально-экономического развития РФ, публикуемый Министерством экономического развития РФ, по строке "Индекс потребительских цен в среднем в год" на текущий год
1.7 | Размер средств на оплату труда рабочих-строителей в текущем уровне цен (ФОТр.тек.), руб/чел.-ч | ФОТр.тек. | (С1ср/tср*КТ*Т*Кув)*Кинф |  | Методика расчета индексов изменения сметной стоимости строительства, утвержденной приказом Минстроя России от 05.06.2019 №326/пр, п.31