## Прил.1 Сравнит табл
Приложение № 1
Сравнительная таблица отбора объекта-представителя
Данный показатель относится к группе "Актуализация УНЦ" (п.8 Методики). Данная РМ актуализирована на базе согласованной РТМ из УНЦ, утвержденных приказом Минэнерго №10 от 17.01.2019 года. Выбор (замена) объекта-представителя не производился
Наименование разрабатываемого показателя УНЦ - Ячейка автотрансформатора АТ 220(150)/110/НН, мощность 80МВА
Сопоставимый уровень цен: 4 кв. 2016
Единица измерения — 1 ячейка
№ п/п | Параметр | Объект-представитель
1 | Наименование объекта-представителя | ПС 220 кВ Вектор (МЭС Зап.Сибири)
2 | Наименование субъекта Российской Федерации | ХМАО - Югра
3 | Климатический район и подрайон | IВ
4 | Мощность объекта | 2
5 | Краткие характеристики конструктивных элементов сооружения (фундаменты, сваи, опоры, металлоконструкции и другие элементы характеризующие объекты) | Автотрансформатор АТДЦТН-80000/220/110
6 | Сметная стоимость строительства/ реконструкции/ технического перевооружения/ модернизации в текущем уровне цен по заключению (тыс. руб.), в т.ч.:
6.1 | строительно-монтажные работы | 21518.9955
6.2 | оборудование и инвентарь | 265268.9216
6.3 | пусконаладочные работы
6.4 | прочие и лимитированные затраты
7 | Сопоставимый уровень цен | 4 кв. 2016
8 | Сметная стоимость строительства/ реконструкции/ технического перевооружения/ модернизации в сопоставимом уровне цен, приведенная к условиям строительства в базовом районе (тыс. руб.)
9 | Приведенная сметная стоимость на единицу мощности, тыс. руб. (строка 8/строку 4)
10 | Примечание
Составил ______________________ Д.Ю. Нефедова
(подпись, инициалы, фамилия)
Проверил ______________________ А.В. Костянецкая
(подпись, инициалы, фамилия)

## Прил.2 Расч стоим
Приложение № 2
Расчет стоимости основных видов работ для выбора объекта-представителя
№ п/п | Перечень конструктивных элементов сооружения (фундаменты, сваи, опоры, металлоконструкции и другие элементы характеризующие объекты-аналоги) и прочих затрат | Объект-представитель 1
|  | Номер сметы | Наименование сметы | Сметная стоимость в уровне цен 4 кв. 2016 г., тыс. руб.
|  |  |  | Строительные работы | Монтажные работы | Оборудование | Прочее | Всего
1 | Автотрансформатор АТДЦТН-80000/220/110 | 02-04-01 | Узел установки автотрансформаторов. Конструктивно-строительные решения.
|  | 02-04-02 | Установка автотрансформаторов. Электротехнические решения
Всего по объекту:
Всего по объекту в сопоставимом уровне цен 4 кв. 2016 г:
Составил ______________________ Д.Ю. Нефедова
(подпись, инициалы, фамилия)
Проверил ______________________ А.В. Костянецкая
(подпись, инициалы, фамилия)

## Прил.3
Приложение № 3
Объектная ресурсная ведомость
Сметная стоимость ресурсов принята на основании данных по объекту - представителю в ценах на 01.01.2000
Наименование разрабатываемого показателя УНЦ - Ячейка автотрансформатора АТ 220(150)/110/НН, мощность 80МВА
п/п | №ЛСР | Код ресурса | Наименование ресурса | Ед. изм. | Кол-во единиц по данным объекта-представителя | Сметная стоимость в ценах на 01.01.2000 (руб.)
[6 empty] | на ед.изм. | общая
1 |  | 2 | З | 4 | 5 | 6 | 7
Затраты труда рабочих
1 |  | 1-4-0 | Затраты труда рабочих (средний разряд работы 4,0) | чел.-ч |  | 9.62
2 |  | 1-4-9 | Затраты труда рабочих (средний разряд работы 4,9) | чел.-ч | 1187.6719 | 10.94
3 |  | 1-4-3 | Затраты труда рабочих (средний разряд работы 4,3) | чел.-ч | 995.5366 | 10.06
4 |  | 1-3-8 | Затраты труда рабочих (средний разряд работы 3,8) | чел.-ч | 1012.2301 | 9.4
5 |  | 1-3-9 | Затраты труда рабочих (средний разряд работы 3,9) | чел.-ч | 917.8348 | 9.51
6 |  | 1-4-1 | Затраты труда рабочих (средний разряд работы 4,1) | чел.-ч | 361.0401 | 9.76
7 |  | 1-3-5 | Затраты труда рабочих (средний разряд работы 3,5) | чел.-ч | 349.6022 | 9.07
8 |  | 1-1-5 | Затраты труда рабочих (средний разряд работы 1,5) | чел.-ч | 317.1762 | 7.5
9 |  | 1-3-6 | Затраты труда рабочих (средний разряд работы 3,6) | чел.-ч | 177.5 | 9.18
10 |  | 1-2-8 | Затраты труда рабочих (средний разряд работы 2,8) | чел.-ч | 182.0056 | 8.38
11 |  | 1-2-0 | Затраты труда рабочих (средний разряд работы 2,0) | чел.-ч | 177.7421 | 7.8
12 |  | 1-4-7 | Затраты труда рабочих (средний разряд работы 4,7) | чел.-ч | 122.3113 | 10.65
13 |  | 1-3-4 | Затраты труда рабочих (средний разряд работы 3,4) | чел.-ч | 134.049 | 8.97
14 |  | 1-3-0 | Затраты труда рабочих (средний разряд работы 3,0) | чел.-ч | 123.859 | 8.53
15 |  | 1-4-5 | Затраты труда рабочих (средний разряд работы 4,5) | чел.-ч | 88.2621 | 10.35
16 |  | 1-2-5 | Затраты труда рабочих (средний разряд работы 2,5) | чел.-ч | 98.9136 | 8.17
17 |  | 1-2-9 | Затраты труда рабочих (средний разряд работы 2,9) | чел.-ч | 71.6688 | 8.46
18 |  | 1-4-6 | Затраты труда рабочих (средний разряд работы 4,6) | чел.-ч | 44.6172 | 10.5
19 |  | 1-3-1 | Затраты труда рабочих (средний разряд работы 3,1) | чел.-ч | 53.6851 | 8.64
20 |  | 1-3-3 | Затраты труда рабочих (средний разряд работы 3,3) | чел.-ч | 29.0634 | 8.86
21 |  | 1-5-0 | Затраты труда рабочих (средний разряд работы 5,0) | чел.-ч | 22.1173 | 11.09
22 |  | 1-2-2 | Затраты труда рабочих (средний разряд работы 2,2) | чел.-ч | 26.56 | 7.94
23 |  | 1-3-7 | Затраты труда рабочих (средний разряд работы 3,7) | чел.-ч | 4.1856 | 9.29
24 |  | 1-1-0 | Затраты труда рабочих (средний разряд работы 1,0) | чел.-ч | 1.448 | 7.19
Затраты труда машинистов
25 |  | 2 | Затраты труда машинистов | чел.-ч | 2814.69 | 0 | 37040.11
Машины и механизмы
26 |  | 91.02.02-003 | Агрегаты копровые без дизель-молота на базе экскаватора с емкостью ковша 1 м3 | маш.-ч | 369.1968 | 200.67
27 |  | 91.05.05-014 | Краны на автомобильном ходу, грузоподъемность 10 т | маш.-ч | 411.1835 | 111.99
28 |  | 91.04.01-021 | Комплекты оборудования шнекового бурения на базе автомобиля глубина бурения до 50 м, грузоподъемность мачты 3,7 т | маш.-ч | 455.683 | 87.6
29 |  | 91.21.22-447 | Установки электрометаллизационные | маш.-ч | 397.8113 | 74.24
30 |  | 91.02.03-024 | Дизель-молоты 2,5 т | маш.-ч | 369.1968 | 70.67
31 |  | 91.10.01-002 | Агрегаты наполнительно-опрессовочные до 300 м3/ч | маш.-ч | 66.78 | 287.99
32 |  | 91.18.01-007 | Компрессоры передвижные с двигателем внутреннего сгорания, давление до 686 кПа (7 ат), производительность до 5 м3/мин | маш.-ч | 155.3914 | 90
33 |  | 91.10.05-001 | Трубоукладчики для труб диаметром 800-1000 мм, грузоподъемность 35 т | маш.-ч | 63.0336 | 175.35
34 |  | 91.05.06-012 | Краны на гусеничном ходу, грузоподъемность до 16 т | маш.-ч | 101.2797 | 96.89
35 |  | 91.14.03-002 | Автомобили-самосвалы, грузоподъемность до 10 т | маш.-ч | 102.6978 | 87.49
36 |  | 91.21.22-432 | Установки вакуумной обработки трансформаторного масла | маш.-ч | 102.28 | 77.03
37 |  | 91.05.05-014 | Краны на автомобильном ходу, грузоподъемность 10 т | маш.-ч | 61.35 | 111.99
38 |  | 91.14.02-001 | Автомобили бортовые, грузоподъемность до 5 т | маш.-ч | 97.7644 | 65.71
39 |  | 60247 | Экскаваторы одноковшовые дизельные на гусеничном ходу при работе на других видах строительства 0,5 м3 | маш.-ч | 57.2105 | 100
40 |  | 30902 | Подъемники гидравлические высотой подъема 10 м | маш.-ч | 152.8432 | 29.6
41 |  | 31004 | Автогидроподъемники высотой подъема 28 м | маш.-ч | 16.5455 | 243.49
42 |  | 30408 | Лебедки электрические тяговым усилием 156,96 кН (16 т) | маш.-ч | 29.58 | 131.44
43 |  | 150202 | Агрегаты сварочные двухпостовые для ручной сварки на тракторе 79 кВт (108 л.с.) | маш.-ч | 21.49 | 133.97
44 |  | 70150 | Бульдозеры при работе на других видах строительства 96 кВт (130 л.с.) | маш.-ч | 25.5284 | 94.05
45 |  | 350401 | Насос вакуумный 3,6 м3/мин | маш.-ч | 275.8 | 6.28
46 |  | 40202 | Агрегаты сварочные передвижные с номинальным сварочным током 250-400 А с дизельным двигателем | маш.-ч | 121.8458 | 14
47 |  | 351101 | Установка «Суховей» | маш.-ч | 84 | 13.49
48 |  | 150701 | Трубоукладчики для труб диаметром до 400 мм грузоподъемностью 6,3 т | маш.-ч | 6.8642 | 160.03
49 |  | 350100 | Выпрямитель полупроводниковый для подогрева трансформаторов | маш.-ч | 281.2 | 3.82
50 |  | 20129 | Краны башенные при работе на других видах строительства 8 т | маш.-ч | 11.7117 | 86.4
51 |  | 21401 | Краны на пневмоколесном ходу при работе на монтаже технологического оборудования 16 т | маш.-ч | 7.02 | 131.16
52 |  | 91.06.05-011 | Погрузчик, грузоподъемность 5 т | маш.-ч | 10.2003 | 89.99
53 |  | 400101 | Тягачи седельные, грузоподъемность 12 т | маш.-ч | 6.7536 | 127.82
54 |  | 350221 | Маслоподогреватель | маш.-ч | 18.54 | 38.87
55 |  | 40502 | Установки для сварки ручной дуговой (постоянного тока) | маш.-ч | 83.3144 | 8.1
56 |  | 121012 | Котлы битумные передвижные 1000 л | маш.-ч | 12.7109 | 50
57 |  | 351051 | Установка передвижная цеолитовая | маш.-ч | 15.74 | 38.65
58 |  | 30101 | Автопогрузчики 5 т | маш.-ч | 4.6659 | 89.99
59 |  | 340101 | Агрегаты окрасочные высокого давления для окраски поверхностей конструкций мощностью 1 кВт | маш.-ч | 59.9753 | 6.82
60 |  | 400004 | Автомобили бортовые, грузоподъемность до 15т | маш.-ч | 3.38 | 117.92
61 |  | 70148 | Бульдозеры при работе на других видах строительства 59 кВт (80 л.с.) | маш.-ч | 5.9368 | 59.47
62 |  | 21201 | Краны на гусеничном ходу при работе на монтаже технологического оборудования до 16 т | маш.-ч | 3.47 | 99.78
63 |  | 30203 | Домкраты гидравлические грузоподъемностью 63-100 т | маш.-ч | 336.485 | 0.9
64 |  | 31812 | Погрузчики одноковшовые универсальные фронтальные пневмоколесные 3 т | маш.-ч | 2.2771 | 90.4
65 |  | 10410 | Тракторы на пневмоколесном ходу при работе на других видах строительства 59 кВт (80 л.с.) | маш.-ч | 2.48 | 74.61
66 |  | 70149 | Бульдозеры при работе на других видах строительства 79 кВт (108 л.с.) | маш.-ч | 2.3254 | 79.07
67 |  | 121011 | Котлы битумные передвижные 400 л | маш.-ч | 6.1128 | 30
68 |  | 121601 | Машины поливомоечные 6000 л | маш.-ч | 1.568 | 110
69 |  | 42901 | Установки для гидравлических испытаний трубопроводов, давление нагнетания низкое 0,1 МПа (1 кгс/см2), высокое 10 МПа (100 кгс/см2) при работе от передвижных электростанций | маш.-ч | 5.4374 | 26.32
70 |  | 40102 | Электростанции передвижные 4 кВт | маш.-ч | 5.1901 | 27.11
71 |  | 330301 | Машины шлифовальные электрические | маш.-ч | 25.1974 | 5.13
72 |  | 400002 | Автомобили бортовые, грузоподъемность до 8 т | маш.-ч | 1.0709 | 107.3
73 |  | 111100 | Вибратор глубинный | маш.-ч | 50.775 | 1.9
74 |  | 331100 | Трамбовки пневматические при работе от передвижных компрессорных станций | маш.-ч | 156.4807 | 0.55
75 |  | 400111 | Полуприцепы общего назначения, грузоподъемность 12 т | маш.-ч | 6.7536 | 12
76 |  | 30404 | Лебедки электрические тяговым усилием до 31,39 кН (3,2 т) | маш.-ч | 10.587 | 6.9
77 |  | 351251 | Шкаф сушильный | маш.-ч | 25.52 | 2.67
78 |  | 153101 | Катки дорожные самоходные гладкие 5 т | маш.-ч | 0.48024 | 112.14
79 |  | 70117 | Бульдозеры при работе на сооружении магистральных трубопроводов 96 кВт (130 л.с.) | маш.-ч | 0.26305 | 149.2
80 |  | 350202 | Маслонасосы шестеренные, производительность м3/час 2,3 | маш.-ч | 42.62 | 0.9
81 |  | 350701 | Станция насосная для привода гидродомкратов | маш.-ч | 18.1 | 1.82
82 |  | 30403 | Лебедки электрические тяговым усилием 19,62 кН (2 т) | маш.-ч | 4.171 | 6.66
83 |  | 151700 | Установки для подогрева стыков | маш.-ч | 0.5748 | 36.9
84 |  | 30402 | Лебедки электрические тяговым усилием до 12,26 кН (1,25 т) | маш.-ч | 5.025 | 3.28
85 |  | 111301 | Вибратор поверхностный | маш.-ч | 30.624 | 0.5
86 |  | 122801 | Виброплита с двигателем внутреннего сгорания | маш.-ч | 0.2376 | 60
87 |  | 330302 | Машины шлифовальные угловые | маш.-ч | 6.2201 | 1.78
88 |  | 41401 | Электрические печи для сушки сварочных материалов с регулированием температуры в пределах от 80 °С до 500 °С при работе от передвижных электростанций | маш.-ч | 2.4867 | 3.62
89 |  | 30303 | Лебедки ручные и рычажные тяговым усилием 14,72 кН (1,5 т) | маш.-ч | 9.2221 | 0.7
90 |  | 30305 | Лебедки ручные и рычажные тяговым усилием 31,39 кН (3,2 т) | маш.-ч | 1.01 | 3.12
91 |  | 332101 | Установки для изготовления бандажей, диафрагм, пряжек | маш.-ч | 1.3734 | 2.16
92 |  | 400051 | Автомобиль-самосвал, грузоподъемность до 7 т | маш.-ч | 0.025235 | 111
93 |  | 331532 | Пила цепная электрическая | маш.-ч | 0.80999 | 3.27
94 |  | 331103 | Трамбовки электрические | маш.-ч | 0.3795 | 6.7
95 |  | 251703 | Вагонетки неопрокидные, вместимость до 1,5 м3 | маш.-ч | 2.92 | 0.5
96 |  | 30401 | Лебедки электрические тяговым усилием до 5,79 кН (0,59 т) | маш.-ч | 0.66846 | 1.7
97 |  | 40504 | Аппарат для газовой сварки и резки | маш.-ч | 0.39 | 1.2
98 |  | 100602 | Молотки бурильные легкие при работе от передвижных компрессорных станций | маш.-ч | 0.145 | 2.99
99 |  | 331451 | Перфораторы электрические | маш.-ч | 0.17595 | 2.08
100 |  | 330206 | Дрели электрические | маш.-ч | 0.18 | 1.95
101 |  | 350451 | Пресс гидравлический с электроприводом | маш.-ч | 0.1 | 1.11
Оборудование
102 |  | Прайс из СД ОП | Автотрансформатор АТДЦТН-125000/220 | компл. | 2 | 30795789.47
103 |  | Прайс из СД ОП | Ограничитель перенапряжения 220кВ ОПН-220 в комлекте с датчиком утечки, прибор измерения | шт | 6 | 26106.21
104 |  | Прайс из СД ОП | Ограничитель напряжения ОПН-110 в комлекте с датчиком утечки, прибор измерения | шт. | 6 | 7553.68
105 |  | Прайс из СД ОП | Ограничитель перенапряжений 10 кВ | шт. | 6 | 1329.07
Материалы
106 |  | 05.1.05.16-0040 | Сваи железобетонные С35-1-12-1 (бетон B22,5, расход арматуры 185 кг) | м3 | 132.192 | 5337.26
107 |  | 22.2.02.07-0003 | Конструкции стальные порталов ОРУ | т | 22.113 | 12500
108 |  | 07.5.01.01-0003 | Емкости габаритные для хранения жидкостей и газов, без арматуры, поставляемые целиком круглого сечения, масса изделий свыше 3 т | т | 12 | 10730.85
109 |  | 22.2.02.07-0041 | Ростверки стальные массой до 0,2т | т | 15.2957 | 8200
110 |  | 05.1.05.16-0039 | Сваи железобетонные С35-1-10-Н (бетон B22,5, расход арматуры 185 кг) | м3 | 24.48 | 4666.19
111 |  | 01.4.01.10-0016 | Шнек, диаметр 135 мм | шт | 160.593 | 597
112 |  | 05.1.05.16-0118 | Сваи железобетонные С 120.30-8.у, бетон B25, объем 1,09 м3, расход арматуры 74,30 кг | шт | 48.96 | 1731.98
113 |  | 21.2.01.02-0101 | Провод неизолированный для воздушных линий электропередачи АС 500/26 | т | 2.267 | 34240.97
114 |  | 04.1.02.05-0009 | Смеси бетонные тяжелого бетона (БСТ), класс В25 (М350) | м3 | 84.754 | 725.69
115 |  | 14.2.01.05-0003 | Композиция цинконаполненная | кг | 517.123 | 114.42
116 |  | 07.2.07.12-0012 | Элементы конструктивные зданий и сооружений с преобладанием гнутосварных профилей и круглых труб, средняя масса сборочной единицы от 0,1 до 0,5 т | т | 4.9 | 10508
117 |  | 05.1.05.16-0011 | Сваи железобетонные | м3 | 19.584 | 1954.9
118 |  | 21.2.01.02-0094 | Провод неизолированный для воздушных линий электропередачи АС 300/39 | т | 1.039 | 32758.86
119 |  | 04.1.02.05-0040 | Смеси бетонные тяжелого бетона (БСТ), крупность заполнителя 20 мм, класс В7,5 (М100) | м3 | 63.24 | 535.46
120 |  | 25.2.01.07-0001 | Изоляторы | шт | 650 | 51.5
121 |  | 01.3.04.06-0003 | Масло трансформаторное ГК | кг | 2700 | 11.07
122 |  | 23.5.02.02-0100 | Трубы стальные электросварные прямошовные со снятой фаской из стали марок БСт2кп-БСт4кп и БСт2пс-БСт4пс, наружный диаметр 325 мм, толщина стенки 6 мм | м | 76.1032 | 353.94
123 |  | 14.2.01.05-0001 | Композиция "Алпол" (на основе термопластичных полимеров) | кг | 374.87 | 54.99
124 |  | 103-0196 | Трубы стальные электросварные прямошовные со снятой фаской из стали марок БСт2кп-БСт4кп и БСт2пс-БСт4пс наружный диаметр 273 мм, толщина стенки 6 мм | м | 76.304 | 246.9
125 |  | 10.1.02.03-0001 | Проволока алюминиевая (АМЦ) диаметром 1,4-1,8 мм | т | 0.62222 | 30090
126 |  | 110-0132 | Хомуты двухушковые круглого и прямоугольного сечения | кг | 1210.2 | 14.49
127 |  | 101-1723 | Звено соединительное 28 мм | шт. | 65 | 248.78
128 |  | 204-0021 | Горячекатаная арматурная сталь периодического профиля класса: А-III, диаметром 10 мм | т | 1.54 | 8014.15
129 |  | 401-0069 | Бетон тяжелый, крупность заполнителя 20 мм, класс В25 (М350) | м3 | 16.037 | 720
130 |  | 104-0312 | Плиты теплоизоляционные из экструзионного вспененного полистирола ПЕНОПЛЭКС-35 | м3 | 9.506 | 1208.43
131 |  | 403-0119 | Кольца для колодцев сборные железобетонные диаметром 1000 мм | м | 19.0635 | 589.56
132 |  | 509-0127 | Ушко двухлапчатое У2-12-16 | шт. | 57 | 194.37
133 |  | 101-6270 | Герметик эластомерный химически стойкий для швов MASTERFLEX 474 (600 мл) | шт. | 130.4 | 82.56
134 |  | 204-0084 | Сетка из проволоки холоднотянутой | т | 1.181 | 8800
135 |  | 408-0032 | Щебень из природного камня для строительных работ марка 200, фракция 40-70 мм | м3 | 133.77 | 70.9
136 |  | 104-0103 | Плиты из пенопласта полистирольного ПСБС-40 | м3 | 9.506 | 994.4
137 |  | 113-0713 | Эмаль кремнийорганическая КО-174 разных цветов | т | 0.279 | 33250
138 |  | 408-0141 | Песок природный для строительных растворов средний (К=1,01- коэффициент, учитывающий потери при транспортировке, К=1,015 - коэффициент на потери грунта при обратной засыпке п. 1.1.9 ТЧ Сб.1) | м3 | 290.075 | 30
139 |  | 204-0064 | Детали закладные и накладные изготовленные с применением сварки, гнутья, сверления (пробивки) отверстий (при наличии одной из этих операций или всего перечня в любых сочетаниях) поставляемые отдельно | т | 1.259 | 6800
140 |  | 204-0022 | Горячекатаная арматурная сталь периодического профиля класса А-III, диаметром 12 мм | т | 0.846 | 7997.23
141 |  | 101-1763 | Мастика битумно-полимерная | т | 3.7584 | 1500
142 |  | 408-0021 | Щебень из природного камня для строительных работ марка 400, фракция 5(3)-10 мм | м3 | 37.0032 | 131.08
143 |  | 101-2065 | Болты с гайками и шайбами оцинкованные | кг | 186.28 | 24.79
144 |  | 101-1995 | Мастика битумная | т | 2.7644 | 1658.28
145 |  | 101-5493 | Гидропрокладка "Барьер", размер 15х25 мм | м | 132.75 | 34.19
146 |  | 69.2.02.05-0048 | Клапаны противопожарные квадратные с электроприводом и тепловым замком, предел огнестойкости EI 90 | шт | 2 | 2265.69
147 |  | 201-0755 | Отдельные конструктивные элементы зданий и сооружений с преобладанием: горячекатаных профилей, средняя масса сборочной единицы до 0,1 т | т | 0.537 | 8060
148 |  | 101-1968 | Грунтовка битумная под полимерное или резиновое покрытие | т | 0.13289 | 31060
149 |  | 509-0963 | Ткань асбестовая со стеклонитью АСТ-1 толщиной 1,8 мм | т | 0.0608 | 66860
150 |  | 101-1513 | Электроды диаметром 4 мм Э42 | т | 0.37955 | 10315.01
151 |  | 201-0774 | Конструктивные элементы вспомогательного назначения массой не более 50 кг с преобладанием толстолистовой стали собираемые из двух и более деталей, с отверстиями и без отверстий, соединяемые на сварке | т | 0.33426 | 11255
152 |  | 509-0102 | Скобы {прим. СК, С-2} | 10 шт. | 56.8 | 64.8
153 |  | 101-2477 | Лента мастично-полимерная типа «Лиам» {лента полимерно-битумная прим.} | м2 | 261.6 | 13
154 |  | 403-3120 | Плиты железобетонные покрытий, перекрытий и днищ | м3 | 2.4541 | 1382.9
155 |  | 408-0015 | Щебень из природного камня для строительных работ марка 800, фракция 20-40 мм | м3 | 30.827 | 108.4
156 |  | 501-1985 | Кабели контрольные с медными жилами с поливинилхлоридной изоляцией и оболочкой, с экраном, не распространяющие горение, с низким дымо- и газовыделением, напряжением 0,66 кВ, марки КВВГЭнг(А)-LS 5х1,5 | 1000 м | 0.2244 | 14666.31
157 |  | 509-1060 | Узел крепления фиксатора окрашенный | шт. | 57 | 56.95
158 |  | 401-0006 | Бетон тяжелый, класс В15 (М200) | м3 | 5.1865 | 592.76
159 |  | 101-3721 | Сталь полосовая 50х4 мм, марка Ст3сп | т | 0.392 | 7396.23
160 |  | 403-2351 | Ригели сборные железобетонные ВЛ и ОРУ | м3 | 1.616 | 1733.42
161 |  | 105-0071 | Шпалы непропитанные для железных дорог 1 тип | шт. | 10.48 | 266.67
162 |  | 509-0032 | Зажимы {прим.А2А, ОА, А4А, НАС, ПГН, НС} | 100 шт. | 1.52 | 1776
163 |  | 101-2536 | Люки чугунные тяжелые | шт. | 9 | 284.76
164 |  | 402-0134 | Смесь сухая гидроизоляционная проникающая Гидротэкс-В | кг | 250 | 9.07
165 |  | 204-0036 | Надбавки к ценам заготовок за сборку и сварку каркасов и сеток: плоских, диаметром 10 мм | т | 1.54 | 1419.1
166 |  | 408-0122 | Песок природный для строительных работ средний | м3 | 39.464 | 55.26
167 |  | 101-1805 | Гвозди строительные | т | 0.17705 | 11978
168 |  | 401-0061 | Бетон тяжелый, крупность заполнителя 20 мм, класс В3,5 (М50) | м3 | 3.876 | 520
169 |  | 509-0067 | Профиль монтажный | шт. | 29 | 66.82
170 |  | 101-2451 | Пластина техническая без тканевых прокладок | т | 0.032 | 53400
171 |  | 101-1668 | Рогожа | м2 | 161.0958 | 10.2
172 |  | 203-0511 | Щиты из досок толщиной 25 мм | м2 | 45.7016 | 35.53
173 |  | 201-0777 | Конструктивные элементы вспомогательного назначения с преобладанием профильного проката собираемые из двух и более деталей, с отверстиями и без отверстий, соединяемые на сварке (ПРИМ ДЕТАЛИ КРЕПЛЕНИЯ Д-16 и Д-18) | т | 0.161 | 10045
174 |  | 203-0236 | Люки и лазы со щитовыми полотнами утепленные минераловатной плитой с деревянной обшивкой и защитой оцинкованной сталью полотен и коробок однопольные ДЛ 10-10, площадь 0,97 м2; ДЛ 13-10, площадь 1,26 м2 | м2 | 5.5 | 273.46
175 |  | 407-0014 | Земля растительная | м3 | 10.88 | 135.6
176 |  | 14.5.09.11-0101 | Уайт-спирит | т | 0.20401 | 6667
177 |  | 101-2467 | Растворитель марки Р-4 | т | 0.14179 | 9420
178 |  | 102-8009 | Доски дубовые II сорта | м3 | 0.90048 | 1410
179 |  | 101-2143 | Краска | кг | 44.2715 | 28.6
180 |  | 401-0009 | Надбавка на W6 1.5% к бетону тяжелому, класс В25 (М350) | м3 | 84.8 | 14.51
181 |  | 204-0037 | Надбавки к ценам заготовок за сборку и сварку каркасов и сеток плоских, диаметром 12 мм | т | 0.846 | 1336.85
182 |  | 113-0030 | Грунтовка ХС-059 красно-коричневая | т | 0.050118 | 22176
183 |  | 101-0079 | Битумы нефтяные строительные для кровельных мастик марки БНМ-55/60 | т | 0.679 | 1596
184 |  | 101-1755 | Сталь полосовая, марка стали Ст3сп шириной 50-200 мм толщиной 4-5 мм | т | 0.21 | 5000
185 |  | 401-0063 | Бетон тяжелый, крупность заполнителя 20 мм, класс В7,5 (М100) | м3 | 3.672 | 267.73
186 |  | 999-9950 | Вспомогательные ненормируемые ресурсы | руб. | 929.8113 | 1
187 |  | 102-0061 | Доски обрезные хвойных пород длиной 4-6,5 м, шириной 75-150 мм, толщиной 44 мм и более, III сорта | м3 | 0.8669 | 1056
188 |  | 410-0054 | Асфальт литой для покрытий тротуаров тип II (жесткий) | т | 2.004 | 455.39
189 |  | 101-1977 | Болты с гайками и шайбами строительные | кг | 100.5772 | 9.04
190 |  | 109-0136 | Долота шнековые диаметром 198 мм | шт. | 1.315 | 666.84
191 |  | 101-0594 | Мастика битумная кровельная горячая | т | 0.24744 | 3390
192 |  | 501-8483 | Кабель силовой с медными жилами с поливинилхлоридной изоляцией и оболочкой, не распространяющий горение, с низким дымо- и газовыделением марки ВВГнг-LS, с числом жил - 3 и сечением 2,5 мм2 | 1000 м | 0.2244 | 3460.21
193 |  | 102-0025 | Бруски обрезные хвойных пород длиной 4-6,5 м, шириной 75-150 мм, толщиной 40-75 мм, III сорта | м3 | 0.53338 | 1287
194 |  | 509-0166 | Серьга | шт. | 64 | 10.54
195 |  | 101-1292 | Уайт-спирит | т | 0.1005 | 6667
196 |  | 101-1795 | Краска БТ-177 серебристая | т | 0.028191 | 21205
197 |  | 501-8484 | Кабель силовой с медными жилами с поливинилхлоридной изоляцией и оболочкой, не распространяющий горение, с низким дымо- и газовыделением марки ВВГнг-LS, с числом жил - 3 и сечением 4 мм2 | 1000 м | 0.1122 | 5148.17
198 |  | 113-0240 | Эмаль ХС-759 белая | т | 0.021375 | 26640
199 |  | 102-0008 | Лесоматериалы круглые хвойных пород для строительства диаметром 14-24 см, длиной 3-6,5 м | м3 | 0.91533 | 558.33
200 |  | 110-0259 | Изоляторы опорные ИОР-10-375 УХЛ | шт. | 12 | 41.1
201 |  | 101-1794 | Бризол | 1000 м2 | 0.062675 | 7800
202 |  | 402-0002 | Раствор готовый кладочный цементный марки 50 | м3 | 0.97405 | 485.9
203 |  | 509-1449 | Блок речевого оповещения (БРО) "ОРФЕЙ" | шт. | 1 | 456.22
204 |  | 101-2548 | Сталь полосовая 40х4 мм {прим.планка, пластина} | т | 0.07186 | 6100
205 |  | 204-0001 | Горячекатаная арматурная сталь гладкая класса А-I, диаметром 6 мм | т | 0.059 | 7418.82
206 |  | 509-1784 | Скобы металлические | кг | 66.6 | 6.4
207 |  | 101-1924 | Электроды диаметром 4 мм Э42А | кг | 38.7191 | 10.57
208 |  | 101-0797 | Проволока горячекатаная в мотках, диаметром 6,3-6,5 мм | т | 0.089857 | 4455.2
209 |  | 509-1060 | Узел крепления фиксатора окрашенный | шт. | 7 | 56.95
210 |  | 101-1627 | Сталь листовая углеродистая обыкновенного качества марки ВСт3пс5 толщиной 4-6 мм | т | 0.0686 | 5763
211 |  | 101-0540 | Лента стальная упаковочная, мягкая, нормальной точности 0,7х20-50 мм | т | 0.051558 | 7590
212 |  | 201-0835 | Подкладки металлические | кг | 30.5 | 12.6
213 |  | 101-2535 | Люки чугунные легкие | шт. | 2 | 187.5
214 |  | 104-1593 | Холсты стекловолокнистые марки ВВ-Г | 10 м2 | 34.9665 | 10.71
215 |  | 101-1768 | Бумага оберточная листовая | 1000 м2 | 0.29882 | 1252
216 |  | 508-0106 | Канат двойной свивки типа ТК, конструкции 6х37(1+6+12+18)+1 о.с., без покрытия из проволок марки В, маркировочная группа 1570 н/мм2 и менее, диаметром 9,0 мм | 10 м | 3 | 119.98
217 |  | 204-0002 | Горячекатаная арматурная сталь гладкая класса А-I, диаметром 8 мм | т | 0.051 | 6780
218 |  | 103-0160 | Трубы стальные электросварные прямошовные со снятой фаской из стали марок БСт2кп-БСт4кп и БСт2пс-БСт4пс наружный диаметр 108 мм, толщина стенки 3,5 мм | м | 5.02 | 67.65
219 |  | 103-1009 | Фасонные стальные сварные части, диаметр до 800 мм | т | 0.0585 | 5500
220 |  | 103-0139 | Трубы стальные электросварные прямошовные со снятой фаской из стали марок БСт2кп-БСт4кп и БСт2пс-БСт4пс наружный диаметр 57 мм, толщина стенки 3,5 мм | м | 8.0822 | 35.7
221 |  | 411-0041 | Электроэнергия | кВт-ч | 661 | 0.4
222 |  | 501-8509 | Кабель силовой с медными жилами с поливинилхлоридной изоляцией и оболочкой, не распространяющий горение, с низким дымо- и газовыделением марки ВВГнг-LS, с числом жил - 5 и сечением 6 мм2 | 1000 м | 0.0204 | 12715.91
223 |  | 101-1529 | Электроды диаметром 6 мм Э42 | т | 0.026721 | 9424
224 |  | 101-1714 | Болты с гайками и шайбами строительные | т | 0.027263 | 9040.01
225 |  | 111-0087 | Бирки-оконцеватели | 100 шт. | 3.68 | 63
226 |  | 401-0069 | Надбавка на W6 1.5% к бетону тяжелому, крупность заполнителя 20 мм, класс В25 (М350) | м3 | 16 | 14.4
227 |  | 201-0843 | Конструкции стальные индивидуальные решетчатые сварные массой до 0,1 т | т | 0.02 | 11500
228 |  | 101-0113 | Бязь суровая арт. 6804 | 10 м2 | 2.882 | 79.1
229 |  | 101-2066 | Болты анкерные оцинкованные | кг | 19.4 | 11.54
230 |  | 201-0755 | Отдельные конструктивные элементы зданий и сооружений с преобладанием: горячекатаных профилей, средняя масса сборочной единицы до 0,1 т (ПРИМ Балка Д-7) | т | 0.382 | 564.2
231 |  | 101-1838 | Клей ПВА | т | 0.01308 | 15900
232 |  | 101-0324 | Кислород технический газообразный | м3 | 33.28 | 6.22
233 |  | 413-0434 | Каменная мелочь марки 300 | м3 | 0.396 | 518.57
234 |  | 502-0639 | Муфта | шт. | 40 | 5
235 |  | 101-2355 | Бумага шлифовальная | кг | 4 | 50
236 |  | 201-1113 | Конструкции металлические (седло под трубопроводы, хомуты или подвески) | т | 0.0408 | 4800
237 |  | 504-0283 | Ящики распределительные с предохранителями серии ЯТВ, типа ЯТВ1311М5 на 15А {прим. ЯВШЗ} | шт. | 1 | 189.98
238 |  | 102-0053 | Доски обрезные хвойных пород длиной 4-6,5 м, шириной 75-150 мм, толщиной 25 мм, III сорта | м3 | 0.17092 | 1100
239 |  | 101-2343 | Смазка универсальная тугоплавкая УТ (консталин жировой) | т | 0.00932 | 17500
240 |  | 509-0041 | Наконечники кабельные медные для электротехнических установок | 100 шт. | 0.0408 | 3986
241 |  | 204-0034 | Надбавки к ценам заготовок за сборку и сварку каркасов и сеток плоских, диаметром 5-6 мм | т | 0.06 | 2476.76
242 |  | 414-0137 | Семена газонных трав (смесь) | кг | 1.92 | 73.13
243 |  | 509-0067 | Профиль монтажный | шт. | 4 | 33.41
244 |  | 101-0807 | Проволока сварочная легированная диаметром 4 мм | т | 0.009108 | 13560
245 |  | 402-0078 | Раствор готовый отделочный тяжелый, цементный 1:3 | м3 | 0.2475 | 497
246 |  | 101-0782 | Поковки из квадратных заготовок, масса 1,8 кг | т | 0.0198 | 5989
247 |  | 102-0081 | Доски необрезные хвойных пород длиной 4-6,5 м, все ширины, толщиной 44 мм и более, III сорта | м3 | 0.164 | 684
248 |  | 109-0136 | Долота шнековые диаметром 198 мм | шт. | 0.336 | 333.42
249 |  | 509-0801 | Трос стальной | м | 9.3 | 12.03
250 |  | 101-2278 | Пропан-бутан, смесь техническая | кг | 17.2 | 6.09
251 |  | 301-0609 | Рукава резинотканевые напорно-всасывающие для воды давлением 1 МПа (10 кгс/см2), диаметром 32 мм {применительно рукав резиновый напорный с текстильным каркасом Б(1)-10-50-64-ХЛ} | м | 3 | 33.55
252 |  | 113-0079 | Лак БТ-577 | т | 0.010497 | 9550.01
253 |  | 503-0544 | Бокс ЩРН-9 навесной (250х350х120) | шт. | 1 | 92.25
254 |  | 101-2611 | Опалубка металлическая | т | 0.021505 | 3938.2
255 |  | 204-0035 | Надбавки к ценам заготовок за сборку и сварку каркасов и сеток плоских, диаметром 8 мм | т | 0.051 | 1610.36
256 |  | 405-0253 | Известь строительная негашеная комовая, сорт I | т | 0.11082 | 734.5
257 |  | 507-0991 | Фланцы стальные плоские приварные из стали ВСт3сп2, ВСт3сп3, давлением 1,0 МПа (10 кгс/см2), диаметром 300 мм | шт. | 0.5 | 152
258 |  | 506-1362 | Припои оловянно-свинцовые бессурьмянистые марки ПОС30 | кг | 1.101 | 68.05
259 |  | 411-0001 | Вода | м3 | 30.0301 | 2.44
260 |  | 101-2562 | Флюс АН-47 | т | 0.012144 | 6000
261 |  | 101-0814 | Проволока стальная низкоуглеродистая разного назначения оцинкованная диаметром 6,0-6,3 мм | т | 0.006 | 12110
262 |  | 101-0388 | Краски масляные земляные марки МА-0115 мумия, сурик железный | т | 0.004502 | 15119
263 |  | 101-1531 | Электроды диаметром 6 мм Э46 | т | 0.006699 | 9793
264 |  | 101-0612 | Мастика клеящая морозостойкая битумно-масляная МБ-50 | т | 0.01635 | 3960
265 |  | 101-0322 | Керосин для технических целей марок КТ-1, КТ-2 | т | 0.024744 | 2606.9
266 |  | 101-1518 | Электроды диаметром 4 мм Э50А | т | 0.0054 | 11524
267 |  | 402-0064 | Раствор асбоцементный | м3 | 0.1518 | 395
268 |  | 201-0650 | Ограждения лестничных проемов, лестничные марши, пожарные лестницы | т | 0.01485 | 3785.5
269 |  | 408-0012 | Щебень из природного камня для строительных работ марка 1000, фракция 40-70 мм | м3 | 0.36 | 155.94
270 |  | 408-0013 | Щебень из природного камня для строительных работ марка 800, фракция 5(3)-10 мм | м3 | 0.324 | 155.94
271 |  | 101-0074 | Битумы нефтяные строительные марки БН-70/30 | т | 0.033028 | 1525.5
272 |  | 102-0054 | Доски обрезные хвойных пород длиной 4-6,5 м, шириной 75-150 мм, толщиной 25 мм, IV сорта | м3 | 0.12 | 416.35
273 |  | 202-0012 | Пути крановые из рельсов железнодорожных на бетонном основании, марка стали С 255, рельсы железнодорожные | т | 0.005 | 9670
274 |  | 301-2025 | Блочки | 10 шт. | 0.2 | 228
275 |  | 101-1671 | Поковки простые строительные /скобы, закрепы, хомуты и т,п,/ массой до 1,6 кг | кг | 2.8 | 15.14
276 |  | 101-3721 | Сталь полосовая 50х4 мм, марка Ст3сп | т | 0.0098 | 3698.12
277 |  | 113-0077 | Ксилол нефтяной марки А | т | 0.004392 | 7640
278 |  | 113-8040 | Клей БМК-5к | кг | 1.265 | 25.8
279 |  | 503-0493 | Коробки распределительные металические У996 с крышкой | шт. | 1 | 31.81
280 |  | 509-0860 | Прессшпан листовой, марки А | кг | 0.6 | 47.57
281 |  | 103-1301 | Трубы дренажные полиэтиленовые гофрированные диаметром 50 мм, 1 типа | 1000 м | 0.005 | 5323.92
282 |  | 101-0073 | Битумы нефтяные строительные марки БН-90/10 | т | 0.016496 | 1383.1
283 |  | 101-2478 | Лента К226 | 100 м | 0.18668 | 120
284 |  | 101-3914 | Дюбели распорные полипропиленовые | 100 шт. | 0.258 | 86
285 |  | 101-1561 | Битумы нефтяные дорожные жидкие, класс МГ, СГ | т | 0.0144 | 1487.6
286 |  | 113-1786 | Лак битумный БТ-123 | т | 0.002712 | 7826.9
287 |  | 101-1764 | Тальк молотый, сорт I | т | 0.0086 | 1820
288 |  | 113-0031 | Грунтовка ХС-068 красно-коричневая | т | 0.000716 | 20093
289 |  | 101-3593 | Лента киперная 40 мм | 100 м | 0.14 | 94
290 |  | 101-1019 | Швеллеры № 40 из стали марки Ст0 | т | 0.002389 | 4920
291 |  | 101-1641 | Сталь угловая равнополочная, марка стали ВСт3кп2, размером 50x50x5 мм | т | 0.002 | 5763
292 |  | 509-0090 | Перемычки гибкие, тип ПГС-50 | 10 шт. | 0.25 | 39
293 |  | 101-0072 | Битумы нефтяные строительные изоляционные БНИ-IV-3, БНИ-IV, БНИ-V | т | 0.006867 | 1412.5
294 |  | 101-0179 | Гвозди строительные с плоской головкой 1,6x50 мм | т | 0.001 | 8475
295 |  | 101-1597 | Брезент | м2 | 0.1911 | 37.43
296 |  | 110-0132 | Хомуты двухушковые круглого и прямоугольного сечения | кг | 0.9 | 7.25
297 |  | 101-1728 | Дюбели распорные с гайкой | 100 шт. | 0.057488 | 110
298 |  | 101-1306 | Портландцемент общестроительного назначения бездобавочный, марки 500 | т | 0.012935 | 480
299 |  | 103-0003 | Трубы стальные сварные водогазопроводные с резьбой черные легкие (неоцинкованные) диаметр условного прохода 25 мм, толщина стенки 2,8 мм | м | 0.39 | 15.33
300 |  | 113-0021 | Грунтовка ГФ-021 красно-коричневая | т | 0.000381 | 15620
301 |  | 103-0006 | Трубы стальные сварные водогазопроводные с резьбой черные легкие (неоцинкованные) диаметр условного прохода 50 мм, толщина стенки 3 мм | м | 0.175 | 28.05
302 |  | 101-0309 | Канаты пеньковые пропитанные | т | 0.000123 | 37900
303 |  | 62.2.02.04-0001 | Приставка контактная ПКЛ 1104 | шт | 1 | 15.08
304 |  | 101-1782 | Ткань мешочная | 10 м2 | 0.049368 | 84.75
305 |  | 101-1305 | Портландцемент общестроительного назначения бездобавочный, марки 400 | т | 0.01012 | 412
306 |  | 101-1703 | Прокладки резиновые (пластина техническая прессованная) | кг | 0.16 | 23.09
307 |  | 509-0989 | Шнур асбестовый общего назначения марки ШАОН диаметром 8-10 мм | т | 0.00013 | 26499
308 |  | 509-1519 | Скоба У1078 | 100 шт. | 0.0044 | 617
309 |  | 101-2357 | Бумага шлифовальная | 10 листов | 0.06 | 37.5
310 |  | 102-0023 | Бруски обрезные хвойных пород длиной 4-6,5 м, шириной 75-150 мм, толщиной 40-75 мм, I сорта | м3 | 0.001268 | 1700
311 |  | 101-1481 | Шурупы с полукруглой головкой 4x40 мм | т | 0.000149 | 12430
312 |  | 507-0700 | Трубка поливинилхлоридная ХВТ | кг | 0.032 | 41.7
313 |  | 101-2206 | Дюбели пластмассовые с шурупами 12х70 мм | 100 шт. | 0.015 | 83
314 |  | 508-0097 | Канат двойной свивки типа ТК, конструкции 6х19(1+6+12)+1 о.с., оцинкованный из проволок марки В, маркировочная группа 1770 н/мм2, диаметром 5,5 мм | 10 м | 0.02302 | 50.24
315 |  | 506-1361 | Припои оловянно-свинцовые бессурьмянистые марки ПОС40 | кг | 0.01 | 65.75
316 |  | 408-0141 | Песок природный для строительных растворов средний | м3 | 0.010779 | 59.99
317 |  | 101-2499 | Лента изоляционная прорезиненная односторонняя ширина 20 мм, толщина 0,25-0,35 мм | кг | 0.018 | 30.4
318 |  | 101-2036 | Болты с гайками и шайбами оцинкованные, диаметр 6 мм | кг | 0.0175 | 28.22
319 |  | 101-4621 | Шуруп самонарезающий (LN) 3,5/11 мм | 100 шт. | 0.232 | 2
320 |  | 101-1665 | Лак электроизоляционный 318 | кг | 0.007 | 35.63
321 |  | 509-1210 | Вазелин технический | кг | 0.0045 | 44.97
322 |  | 101-1757 | Ветошь | кг | 0.1031 | 1.82
323 |  | 101-2365 | Нитки швейные | кг | 0.001 | 133.05
324 |  | 101-1963 | Канифоль сосновая | кг | 0.001 | 27.74
325 |  | 101-1964 | Шпагат бумажный | кг | 0.002 | 11.5
326 |  | 405-0219 | Гипсовые вяжущие, марка Г3 | т | 1e-05 | 729.98
Составил ______________________ Д.Ю. Нефедова
(подпись, инициалы, фамилия)
Проверил ______________________ А.В. Костянецкая
(подпись, инициалы, фамилия)

## Прил.4 РМ
Приложение № 4
Ресурсная модель
Наименование разрабатываемого показателя УНЦ — Ячейка автотрансформатора АТ 220(150)/110/НН, мощность 80МВА
Единица измерения — 1 ячейка
Наименование | Сметная стоимость в ценах на 01.01.2023 (руб.) | Удельный вес, (в СМР) | Удельный вес, % (от всего по РМ)
Оплата труда рабочих
Эксплуатация машин основных
Эксплуатация машин прочих
ЭКСПЛУАТАЦИЯ МАШИН, ВСЕГО:
в том числе зарплата машинистов
Материалы основные
Материалы прочие
МАТЕРИАЛЫ, ВСЕГО:
ИТОГО
Сметная прибыль, руб.
Сметная прибыль, %
Накладные расходы, руб.
Накладные расходы, %
ВСЕГО СМР с НР и СП
ВСЕГО стоимость оборудования, в том числе
стоимость оборудования технологического
ИТОГО (СМР + ОБОРУДОВАНИЕ)
ПРОЧ. ЗАТР., УЧТЕННЫЕ ПОКАЗАТЕЛЕМ, в том числе
Временные здания и сооружения - 3,9%
Дополнительные затраты при производстве строительно-монтажных работ в зимнее время - 2,1%
Пусконаладочные работы | 969897.82
Затраты по перевозке работников к месту работы и обратно | 0
Затраты, связанные с осуществлением работ вахтовым методом
Расходы на командировки рабочих и пусконаладочного персонала, привлекаемых для выполнения строительства | 0
Затраты на перебазировку машин с базы механизации на строительную площадку и обратно, по которым данные затраты не включены в сметную цену эксплуатации машин и механизмов
Строительный контроль и содержание службы заказчика - 2,14%
Авторский надзор - 0,2%
ИТОГО (СМР+ОБОРУДОВАНИЕ+ПРОЧ. ЗАТР., УЧТЕННЫЕ ПОКАЗАТЕЛЕМ)
Непредвиденные расходы
ВСЕГО:
ИТОГО ПОКАЗАТЕЛЬ НА ЕД. ИЗМ.
Составил ______________________ Д.Ю. Нефедова
(должность, подпись, инициалы, фамилия)
Проверил ____________________________ А.В. Костянецкая
(должность, подпись, инициалы, фамилия)

## Прил.5 Расчет СМР и ОБ
Приложение №5
Расчет стоимости СМР и оборудования
Наименование разрабатываемого показателя УНЦ |  |  | Ячейка автотрансформатора АТ 220(150)/110/НН, мощность 80МВА
Единица измерения — 1 ячейка
№ пп. | Код ресурса | Наименование | Ед. изм. | Кол-во единиц по проектным данным | Сметная стоимость в ценах на 01.01.2000 (руб.) |  | Удельный вес, % | Сметная стоимость в ценах на 01.01.2023 (руб.)
[5 empty] | на ед. изм. | общая |  | на ед. изм. | общая
1 | 2 | 3 | 4 | 5 | 6 | 7 | 8 | 9 | 10
Затраты труда рабочих-строителей
1 | 1-3-9 | Затраты труда рабочих-строителей среднего разряда (3,9) | чел.-ч. | 12260.3049 | 9.51 | 116595.5
|  | Итого по разделу "Затраты труда рабочих-строителей" | чел.-ч. |  |  |  | 100%
Затраты труда машинистов
2 | 2 | Затраты труда машинистов | чел.-ч. | 2814.69 |  | 37040.11 | 100%
Машины и механизмы
Основные машины и механизмы
3 | 91.02.02-003 | Агрегаты копровые без дизель-молота на базе экскаватора с емкостью ковша 1 м3 | маш.-ч | 369.1968 | 200.67
4 | 91.05.05-014 | Краны на автомобильном ходу, грузоподъемность 10 т | маш.-ч | 411.1835 | 111.99
5 | 91.04.01-021 | Комплекты оборудования шнекового бурения на базе автомобиля глубина бурения до 50 м, грузоподъемность мачты 3,7 т | маш.-ч | 455.683 | 87.6
6 | 91.21.22-447 | Установки электрометаллизационные | маш.-ч | 397.8113 | 74.24
7 | 91.02.03-024 | Дизель-молоты 2,5 т | маш.-ч | 369.1968 | 70.67
8 | 91.10.01-002 | Агрегаты наполнительно-опрессовочные до 300 м3/ч | маш.-ч | 66.78 | 287.99
9 | 91.18.01-007 | Компрессоры передвижные с двигателем внутреннего сгорания, давление до 686 кПа (7 ат), производительность до 5 м3/мин | маш.-ч | 155.3914 | 90
10 | 91.10.05-001 | Трубоукладчики для труб диаметром 800-1000 мм, грузоподъемность 35 т | маш.-ч | 63.0336 | 175.35
11 | 91.05.06-012 | Краны на гусеничном ходу, грузоподъемность до 16 т | маш.-ч | 101.2797 | 96.89
12 | 91.14.03-002 | Автомобили-самосвалы, грузоподъемность до 10 т | маш.-ч | 102.6978 | 87.49
13 | 91.21.22-432 | Установки вакуумной обработки трансформаторного масла | маш.-ч | 102.28 | 77.03
14 | 91.05.05-014 | Краны на автомобильном ходу, грузоподъемность 10 т | маш.-ч | 61.35 | 111.99
Итого основные машины и механизмы
15 | 91.14.02-001 | Автомобили бортовые, грузоподъемность до 5 т | маш.-ч | 97.7644 | 65.71
16 | 60247 | Экскаваторы одноковшовые дизельные на гусеничном ходу при работе на других видах строительства 0,5 м3 | маш.-ч | 57.2105 | 100
17 | 30902 | Подъемники гидравлические высотой подъема 10 м | маш.-ч | 152.8432 | 29.6
18 | 31004 | Автогидроподъемники высотой подъема 28 м | маш.-ч | 16.5455 | 243.49
19 | 30408 | Лебедки электрические тяговым усилием 156,96 кН (16 т) | маш.-ч | 29.58 | 131.44
20 | 150202 | Агрегаты сварочные двухпостовые для ручной сварки на тракторе 79 кВт (108 л.с.) | маш.-ч | 21.49 | 133.97
21 | 70150 | Бульдозеры при работе на других видах строительства 96 кВт (130 л.с.) | маш.-ч | 25.5284 | 94.05
22 | 350401 | Насос вакуумный 3,6 м3/мин | маш.-ч | 275.8 | 6.28
23 | 40202 | Агрегаты сварочные передвижные с номинальным сварочным током 250-400 А с дизельным двигателем | маш.-ч | 121.8458 | 14
24 | 351101 | Установка «Суховей» | маш.-ч | 84 | 13.49
25 | 150701 | Трубоукладчики для труб диаметром до 400 мм грузоподъемностью 6,3 т | маш.-ч | 6.8642 | 160.03
26 | 350100 | Выпрямитель полупроводниковый для подогрева трансформаторов | маш.-ч | 281.2 | 3.82
27 | 20129 | Краны башенные при работе на других видах строительства 8 т | маш.-ч | 11.7117 | 86.4
28 | 21401 | Краны на пневмоколесном ходу при работе на монтаже технологического оборудования 16 т | маш.-ч | 7.02 | 131.16
29 | 91.06.05-011 | Погрузчик, грузоподъемность 5 т | маш.-ч | 10.2003 | 89.99
30 | 400101 | Тягачи седельные, грузоподъемность 12 т | маш.-ч | 6.7536 | 127.82
31 | 350221 | Маслоподогреватель | маш.-ч | 18.54 | 38.87
32 | 40502 | Установки для сварки ручной дуговой (постоянного тока) | маш.-ч | 83.3144 | 8.1
33 | 121012 | Котлы битумные передвижные 1000 л | маш.-ч | 12.7109 | 50
34 | 351051 | Установка передвижная цеолитовая | маш.-ч | 15.74 | 38.65
35 | 30101 | Автопогрузчики 5 т | маш.-ч | 4.6659 | 89.99
36 | 340101 | Агрегаты окрасочные высокого давления для окраски поверхностей конструкций мощностью 1 кВт | маш.-ч | 59.9753 | 6.82
37 | 400004 | Автомобили бортовые, грузоподъемность до 15т | маш.-ч | 3.38 | 117.92
38 | 70148 | Бульдозеры при работе на других видах строительства 59 кВт (80 л.с.) | маш.-ч | 5.9368 | 59.47
39 | 21201 | Краны на гусеничном ходу при работе на монтаже технологического оборудования до 16 т | маш.-ч | 3.47 | 99.78
40 | 30203 | Домкраты гидравлические грузоподъемностью 63-100 т | маш.-ч | 336.485 | 0.9
41 | 31812 | Погрузчики одноковшовые универсальные фронтальные пневмоколесные 3 т | маш.-ч | 2.2771 | 90.4
42 | 10410 | Тракторы на пневмоколесном ходу при работе на других видах строительства 59 кВт (80 л.с.) | маш.-ч | 2.48 | 74.61
43 | 70149 | Бульдозеры при работе на других видах строительства 79 кВт (108 л.с.) | маш.-ч | 2.3254 | 79.07
44 | 121011 | Котлы битумные передвижные 400 л | маш.-ч | 6.1128 | 30
45 | 121601 | Машины поливомоечные 6000 л | маш.-ч | 1.568 | 110
46 | 42901 | Установки для гидравлических испытаний трубопроводов, давление нагнетания низкое 0,1 МПа (1 кгс/см2), высокое 10 МПа (100 кгс/см2) при работе от передвижных электростанций | маш.-ч | 5.4374 | 26.32
47 | 40102 | Электростанции передвижные 4 кВт | маш.-ч | 5.1901 | 27.11
48 | 330301 | Машины шлифовальные электрические | маш.-ч | 25.1974 | 5.13
49 | 400002 | Автомобили бортовые, грузоподъемность до 8 т | маш.-ч | 1.0709 | 107.3
50 | 111100 | Вибратор глубинный | маш.-ч | 50.775 | 1.9
51 | 331100 | Трамбовки пневматические при работе от передвижных компрессорных станций | маш.-ч | 156.4807 | 0.55
52 | 400111 | Полуприцепы общего назначения, грузоподъемность 12 т | маш.-ч | 6.7536 | 12
53 | 30404 | Лебедки электрические тяговым усилием до 31,39 кН (3,2 т) | маш.-ч | 10.587 | 6.9
54 | 351251 | Шкаф сушильный | маш.-ч | 25.52 | 2.67
55 | 153101 | Катки дорожные самоходные гладкие 5 т | маш.-ч | 0.48024 | 112.14
56 | 70117 | Бульдозеры при работе на сооружении магистральных трубопроводов 96 кВт (130 л.с.) | маш.-ч | 0.26305 | 149.2
57 | 350202 | Маслонасосы шестеренные, производительность м3/час 2,3 | маш.-ч | 42.62 | 0.9
58 | 350701 | Станция насосная для привода гидродомкратов | маш.-ч | 18.1 | 1.82
59 | 30403 | Лебедки электрические тяговым усилием 19,62 кН (2 т) | маш.-ч | 4.171 | 6.66
60 | 151700 | Установки для подогрева стыков | маш.-ч | 0.5748 | 36.9
61 | 30402 | Лебедки электрические тяговым усилием до 12,26 кН (1,25 т) | маш.-ч | 5.025 | 3.28
62 | 111301 | Вибратор поверхностный | маш.-ч | 30.624 | 0.5
63 | 122801 | Виброплита с двигателем внутреннего сгорания | маш.-ч | 0.2376 | 60
64 | 330302 | Машины шлифовальные угловые | маш.-ч | 6.2201 | 1.78
65 | 41401 | Электрические печи для сушки сварочных материалов с регулированием температуры в пределах от 80 °С до 500 °С при работе от передвижных электростанций | маш.-ч | 2.4867 | 3.62
66 | 30303 | Лебедки ручные и рычажные тяговым усилием 14,72 кН (1,5 т) | маш.-ч | 9.2221 | 0.7
67 | 30305 | Лебедки ручные и рычажные тяговым усилием 31,39 кН (3,2 т) | маш.-ч | 1.01 | 3.12
68 | 332101 | Установки для изготовления бандажей, диафрагм, пряжек | маш.-ч | 1.3734 | 2.16
69 | 400051 | Автомобиль-самосвал, грузоподъемность до 7 т | маш.-ч | 0.025235 | 111
70 | 331532 | Пила цепная электрическая | маш.-ч | 0.80999 | 3.27
71 | 331103 | Трамбовки электрические | маш.-ч | 0.3795 | 6.7
72 | 251703 | Вагонетки неопрокидные, вместимость до 1,5 м3 | маш.-ч | 2.92 | 0.5
73 | 30401 | Лебедки электрические тяговым усилием до 5,79 кН (0,59 т) | маш.-ч | 0.66846 | 1.7
74 | 40504 | Аппарат для газовой сварки и резки | маш.-ч | 0.39 | 1.2
75 | 100602 | Молотки бурильные легкие при работе от передвижных компрессорных станций | маш.-ч | 0.145 | 2.99
76 | 331451 | Перфораторы электрические | маш.-ч | 0.17595 | 2.08
77 | 330206 | Дрели электрические | маш.-ч | 0.18 | 1.95
78 | 350451 | Пресс гидравлический с электроприводом | маш.-ч | 0.1 | 1.11
Итого прочие машины и механизмы
|  | Итого по разделу «Машины и механизмы» |  |  |  |  | 100%
Оборудование
Основное оборудование
79 | БЦ.10.21 | Автотрансформатор 80000/220/110 | шт. | 2 |  |  |  | 174528301.89
Итого основное оборудование
80 | БЦ.60.59 | Ограничитель перенапряжения 220 кВ | шт. | 6 |  |  |  | 141802.5
81 | БЦ.60.48 | Ограничитель напряжения 110 кВ | шт. | 6 |  |  |  | 45990
82 | БЦ.60.28 | Ограничитель перенапряжений 10 кВ | шт. | 6 |  |  |  | 8320
Итого прочее оборудование
Итого по разделу «Оборудование»
в том числе технологическое оборудование
Материалы
Основные материалы
83 | 05.1.05.16-0040 | Сваи железобетонные С35-1-12-1 (бетон B22,5, расход арматуры 185 кг) | м3 | 132.192 | 5337.26
84 | 22.2.02.07-0003 | Конструкции стальные порталов ОРУ | т | 22.113 | 12500
85 | 07.5.01.01-0003 | Емкости габаритные для хранения жидкостей и газов, без арматуры, поставляемые целиком круглого сечения, масса изделий свыше 3 т | т | 12 | 10730.85
86 | 22.2.02.07-0041 | Ростверки стальные массой до 0,2т | т | 15.2957 | 8200
87 | 05.1.05.16-0039 | Сваи железобетонные С35-1-10-Н (бетон B22,5, расход арматуры 185 кг) | м3 | 24.48 | 4666.19
88 | 01.4.01.10-0016 | Шнек, диаметр 135 мм | шт | 160.593 | 597
89 | 05.1.05.16-0118 | Сваи железобетонные С 120.30-8.у, бетон B25, объем 1,09 м3, расход арматуры 74,30 кг | шт | 48.96 | 1731.98
90 | 21.2.01.02-0101 | Провод неизолированный для воздушных линий электропередачи АС 500/26 | т | 2.267 | 34240.97
91 | 04.1.02.05-0009 | Смеси бетонные тяжелого бетона (БСТ), класс В25 (М350) | м3 | 84.754 | 725.69
92 | 14.2.01.05-0003 | Композиция цинконаполненная | кг | 517.123 | 114.42
93 | 07.2.07.12-0012 | Элементы конструктивные зданий и сооружений с преобладанием гнутосварных профилей и круглых труб, средняя масса сборочной единицы от 0,1 до 0,5 т | т | 4.9 | 10508
94 | 05.1.05.16-0011 | Сваи железобетонные | м3 | 19.584 | 1954.9
95 | 21.2.01.02-0094 | Провод неизолированный для воздушных линий электропередачи АС 300/39 | т | 1.039 | 32758.86
96 | 04.1.02.05-0040 | Смеси бетонные тяжелого бетона (БСТ), крупность заполнителя 20 мм, класс В7,5 (М100) | м3 | 63.24 | 535.46
97 | 25.2.01.07-0001 | Изоляторы | шт | 650 | 51.5
98 | 01.3.04.06-0003 | Масло трансформаторное ГК | кг | 2700 | 11.07
99 | 23.5.02.02-0100 | Трубы стальные электросварные прямошовные со снятой фаской из стали марок БСт2кп-БСт4кп и БСт2пс-БСт4пс, наружный диаметр 325 мм, толщина стенки 6 мм | м | 76.1032 | 353.94
100 | 14.2.01.05-0001 | Композиция "Алпол" (на основе термопластичных полимеров) | кг | 374.87 | 54.99
Итого основные материалы
101 | 103-0196 | Трубы стальные электросварные прямошовные со снятой фаской из стали марок БСт2кп-БСт4кп и БСт2пс-БСт4пс наружный диаметр 273 мм, толщина стенки 6 мм | м | 76.304 | 246.9
102 | 10.1.02.03-0001 | Проволока алюминиевая (АМЦ) диаметром 1,4-1,8 мм | т | 0.62222 | 30090
103 | 110-0132 | Хомуты двухушковые круглого и прямоугольного сечения | кг | 1210.2 | 14.49
104 | 101-1723 | Звено соединительное 28 мм | шт. | 65 | 248.78
105 | 204-0021 | Горячекатаная арматурная сталь периодического профиля класса: А-III, диаметром 10 мм | т | 1.54 | 8014.15
106 | 401-0069 | Бетон тяжелый, крупность заполнителя 20 мм, класс В25 (М350) | м3 | 16.037 | 720
107 | 104-0312 | Плиты теплоизоляционные из экструзионного вспененного полистирола ПЕНОПЛЭКС-35 | м3 | 9.506 | 1208.43
108 | 403-0119 | Кольца для колодцев сборные железобетонные диаметром 1000 мм | м | 19.0635 | 589.56
109 | 509-0127 | Ушко двухлапчатое У2-12-16 | шт. | 57 | 194.37
110 | 101-6270 | Герметик эластомерный химически стойкий для швов MASTERFLEX 474 (600 мл) | шт. | 130.4 | 82.56
111 | 204-0084 | Сетка из проволоки холоднотянутой | т | 1.181 | 8800
112 | 408-0032 | Щебень из природного камня для строительных работ марка 200, фракция 40-70 мм | м3 | 133.77 | 70.9
113 | 104-0103 | Плиты из пенопласта полистирольного ПСБС-40 | м3 | 9.506 | 994.4
114 | 113-0713 | Эмаль кремнийорганическая КО-174 разных цветов | т | 0.279 | 33250
115 | 408-0141 | Песок природный для строительных растворов средний (К=1,01- коэффициент, учитывающий потери при транспортировке, К=1,015 - коэффициент на потери грунта при обратной засыпке п. 1.1.9 ТЧ Сб.1) | м3 | 290.075 | 30
116 | 204-0064 | Детали закладные и накладные изготовленные с применением сварки, гнутья, сверления (пробивки) отверстий (при наличии одной из этих операций или всего перечня в любых сочетаниях) поставляемые отдельно | т | 1.259 | 6800
117 | 204-0022 | Горячекатаная арматурная сталь периодического профиля класса А-III, диаметром 12 мм | т | 0.846 | 7997.23
118 | 101-1763 | Мастика битумно-полимерная | т | 3.7584 | 1500
119 | 408-0021 | Щебень из природного камня для строительных работ марка 400, фракция 5(3)-10 мм | м3 | 37.0032 | 131.08
120 | 101-2065 | Болты с гайками и шайбами оцинкованные | кг | 186.28 | 24.79
121 | 101-1995 | Мастика битумная | т | 2.7644 | 1658.28
122 | 101-5493 | Гидропрокладка "Барьер", размер 15х25 мм | м | 132.75 | 34.19
123 | 69.2.02.05-0048 | Клапаны противопожарные квадратные с электроприводом и тепловым замком, предел огнестойкости EI 90 | шт | 2 | 2265.69
124 | 201-0755 | Отдельные конструктивные элементы зданий и сооружений с преобладанием: горячекатаных профилей, средняя масса сборочной единицы до 0,1 т | т | 0.537 | 8060
125 | 101-1968 | Грунтовка битумная под полимерное или резиновое покрытие | т | 0.13289 | 31060
126 | 509-0963 | Ткань асбестовая со стеклонитью АСТ-1 толщиной 1,8 мм | т | 0.0608 | 66860
127 | 101-1513 | Электроды диаметром 4 мм Э42 | т | 0.37955 | 10315.01
128 | 201-0774 | Конструктивные элементы вспомогательного назначения массой не более 50 кг с преобладанием толстолистовой стали собираемые из двух и более деталей, с отверстиями и без отверстий, соединяемые на сварке | т | 0.33426 | 11255
129 | 509-0102 | Скобы {прим. СК, С-2} | 10 шт. | 56.8 | 64.8
130 | 101-2477 | Лента мастично-полимерная типа «Лиам» {лента полимерно-битумная прим.} | м2 | 261.6 | 13
131 | 403-3120 | Плиты железобетонные покрытий, перекрытий и днищ | м3 | 2.4541 | 1382.9
132 | 408-0015 | Щебень из природного камня для строительных работ марка 800, фракция 20-40 мм | м3 | 30.827 | 108.4
133 | 501-1985 | Кабели контрольные с медными жилами с поливинилхлоридной изоляцией и оболочкой, с экраном, не распространяющие горение, с низким дымо- и газовыделением, напряжением 0,66 кВ, марки КВВГЭнг(А)-LS 5х1,5 | 1000 м | 0.2244 | 14666.31
134 | 509-1060 | Узел крепления фиксатора окрашенный | шт. | 57 | 56.95
135 | 401-0006 | Бетон тяжелый, класс В15 (М200) | м3 | 5.1865 | 592.76
136 | 101-3721 | Сталь полосовая 50х4 мм, марка Ст3сп | т | 0.392 | 7396.23
137 | 403-2351 | Ригели сборные железобетонные ВЛ и ОРУ | м3 | 1.616 | 1733.42
138 | 105-0071 | Шпалы непропитанные для железных дорог 1 тип | шт. | 10.48 | 266.67
139 | 509-0032 | Зажимы {прим.А2А, ОА, А4А, НАС, ПГН, НС} | 100 шт. | 1.52 | 1776
140 | 101-2536 | Люки чугунные тяжелые | шт. | 9 | 284.76
141 | 402-0134 | Смесь сухая гидроизоляционная проникающая Гидротэкс-В | кг | 250 | 9.07
142 | 204-0036 | Надбавки к ценам заготовок за сборку и сварку каркасов и сеток: плоских, диаметром 10 мм | т | 1.54 | 1419.1
143 | 408-0122 | Песок природный для строительных работ средний | м3 | 39.464 | 55.26
144 | 101-1805 | Гвозди строительные | т | 0.17705 | 11978
145 | 401-0061 | Бетон тяжелый, крупность заполнителя 20 мм, класс В3,5 (М50) | м3 | 3.876 | 520
146 | 509-0067 | Профиль монтажный | шт. | 29 | 66.82
147 | 101-2451 | Пластина техническая без тканевых прокладок | т | 0.032 | 53400
148 | 101-1668 | Рогожа | м2 | 161.0958 | 10.2
149 | 203-0511 | Щиты из досок толщиной 25 мм | м2 | 45.7016 | 35.53
150 | 201-0777 | Конструктивные элементы вспомогательного назначения с преобладанием профильного проката собираемые из двух и более деталей, с отверстиями и без отверстий, соединяемые на сварке (ПРИМ ДЕТАЛИ КРЕПЛЕНИЯ Д-16 и Д-18) | т | 0.161 | 10045
151 | 203-0236 | Люки и лазы со щитовыми полотнами утепленные минераловатной плитой с деревянной обшивкой и защитой оцинкованной сталью полотен и коробок однопольные ДЛ 10-10, площадь 0,97 м2; ДЛ 13-10, площадь 1,26 м2 | м2 | 5.5 | 273.46
152 | 407-0014 | Земля растительная | м3 | 10.88 | 135.6
153 | 14.5.09.11-0101 | Уайт-спирит | т | 0.20401 | 6667
154 | 101-2467 | Растворитель марки Р-4 | т | 0.14179 | 9420
155 | 102-8009 | Доски дубовые II сорта | м3 | 0.90048 | 1410
156 | 101-2143 | Краска | кг | 44.2715 | 28.6
157 | 401-0009 | Надбавка на W6 1.5% к бетону тяжелому, класс В25 (М350) | м3 | 84.8 | 14.51
158 | 204-0037 | Надбавки к ценам заготовок за сборку и сварку каркасов и сеток плоских, диаметром 12 мм | т | 0.846 | 1336.85
159 | 113-0030 | Грунтовка ХС-059 красно-коричневая | т | 0.050118 | 22176
160 | 101-0079 | Битумы нефтяные строительные для кровельных мастик марки БНМ-55/60 | т | 0.679 | 1596
161 | 101-1755 | Сталь полосовая, марка стали Ст3сп шириной 50-200 мм толщиной 4-5 мм | т | 0.21 | 5000
162 | 401-0063 | Бетон тяжелый, крупность заполнителя 20 мм, класс В7,5 (М100) | м3 | 3.672 | 267.73
163 | 999-9950 | Вспомогательные ненормируемые ресурсы | руб. | 929.8113 | 1
164 | 102-0061 | Доски обрезные хвойных пород длиной 4-6,5 м, шириной 75-150 мм, толщиной 44 мм и более, III сорта | м3 | 0.8669 | 1056
165 | 410-0054 | Асфальт литой для покрытий тротуаров тип II (жесткий) | т | 2.004 | 455.39
166 | 101-1977 | Болты с гайками и шайбами строительные | кг | 100.5772 | 9.04
167 | 109-0136 | Долота шнековые диаметром 198 мм | шт. | 1.315 | 666.84
168 | 101-0594 | Мастика битумная кровельная горячая | т | 0.24744 | 3390
169 | 501-8483 | Кабель силовой с медными жилами с поливинилхлоридной изоляцией и оболочкой, не распространяющий горение, с низким дымо- и газовыделением марки ВВГнг-LS, с числом жил - 3 и сечением 2,5 мм2 | 1000 м | 0.2244 | 3460.21
170 | 102-0025 | Бруски обрезные хвойных пород длиной 4-6,5 м, шириной 75-150 мм, толщиной 40-75 мм, III сорта | м3 | 0.53338 | 1287
171 | 509-0166 | Серьга | шт. | 64 | 10.54
172 | 101-1292 | Уайт-спирит | т | 0.1005 | 6667
173 | 101-1795 | Краска БТ-177 серебристая | т | 0.028191 | 21205
174 | 501-8484 | Кабель силовой с медными жилами с поливинилхлоридной изоляцией и оболочкой, не распространяющий горение, с низким дымо- и газовыделением марки ВВГнг-LS, с числом жил - 3 и сечением 4 мм2 | 1000 м | 0.1122 | 5148.17
175 | 113-0240 | Эмаль ХС-759 белая | т | 0.021375 | 26640
176 | 102-0008 | Лесоматериалы круглые хвойных пород для строительства диаметром 14-24 см, длиной 3-6,5 м | м3 | 0.91533 | 558.33
177 | 110-0259 | Изоляторы опорные ИОР-10-375 УХЛ | шт. | 12 | 41.1
178 | 101-1794 | Бризол | 1000 м2 | 0.062675 | 7800
179 | 402-0002 | Раствор готовый кладочный цементный марки 50 | м3 | 0.97405 | 485.9
180 | 509-1449 | Блок речевого оповещения (БРО) "ОРФЕЙ" | шт. | 1 | 456.22
181 | 101-2548 | Сталь полосовая 40х4 мм {прим.планка, пластина} | т | 0.07186 | 6100
182 | 204-0001 | Горячекатаная арматурная сталь гладкая класса А-I, диаметром 6 мм | т | 0.059 | 7418.82
183 | 509-1784 | Скобы металлические | кг | 66.6 | 6.4
184 | 101-1924 | Электроды диаметром 4 мм Э42А | кг | 38.7191 | 10.57
185 | 101-0797 | Проволока горячекатаная в мотках, диаметром 6,3-6,5 мм | т | 0.089857 | 4455.2
186 | 509-1060 | Узел крепления фиксатора окрашенный | шт. | 7 | 56.95
187 | 101-1627 | Сталь листовая углеродистая обыкновенного качества марки ВСт3пс5 толщиной 4-6 мм | т | 0.0686 | 5763
188 | 101-0540 | Лента стальная упаковочная, мягкая, нормальной точности 0,7х20-50 мм | т | 0.051558 | 7590
189 | 201-0835 | Подкладки металлические | кг | 30.5 | 12.6
190 | 101-2535 | Люки чугунные легкие | шт. | 2 | 187.5
191 | 104-1593 | Холсты стекловолокнистые марки ВВ-Г | 10 м2 | 34.9665 | 10.71
192 | 101-1768 | Бумага оберточная листовая | 1000 м2 | 0.29882 | 1252
193 | 508-0106 | Канат двойной свивки типа ТК, конструкции 6х37(1+6+12+18)+1 о.с., без покрытия из проволок марки В, маркировочная группа 1570 н/мм2 и менее, диаметром 9,0 мм | 10 м | 3 | 119.98
194 | 204-0002 | Горячекатаная арматурная сталь гладкая класса А-I, диаметром 8 мм | т | 0.051 | 6780
195 | 103-0160 | Трубы стальные электросварные прямошовные со снятой фаской из стали марок БСт2кп-БСт4кп и БСт2пс-БСт4пс наружный диаметр 108 мм, толщина стенки 3,5 мм | м | 5.02 | 67.65
196 | 103-1009 | Фасонные стальные сварные части, диаметр до 800 мм | т | 0.0585 | 5500
197 | 103-0139 | Трубы стальные электросварные прямошовные со снятой фаской из стали марок БСт2кп-БСт4кп и БСт2пс-БСт4пс наружный диаметр 57 мм, толщина стенки 3,5 мм | м | 8.0822 | 35.7
198 | 411-0041 | Электроэнергия | кВт-ч | 661 | 0.4
199 | 501-8509 | Кабель силовой с медными жилами с поливинилхлоридной изоляцией и оболочкой, не распространяющий горение, с низким дымо- и газовыделением марки ВВГнг-LS, с числом жил - 5 и сечением 6 мм2 | 1000 м | 0.0204 | 12715.91
200 | 101-1529 | Электроды диаметром 6 мм Э42 | т | 0.026721 | 9424
201 | 101-1714 | Болты с гайками и шайбами строительные | т | 0.027263 | 9040.01
202 | 111-0087 | Бирки-оконцеватели | 100 шт. | 3.68 | 63
203 | 401-0069 | Надбавка на W6 1.5% к бетону тяжелому, крупность заполнителя 20 мм, класс В25 (М350) | м3 | 16 | 14.4
204 | 201-0843 | Конструкции стальные индивидуальные решетчатые сварные массой до 0,1 т | т | 0.02 | 11500
205 | 101-0113 | Бязь суровая арт. 6804 | 10 м2 | 2.882 | 79.1
206 | 101-2066 | Болты анкерные оцинкованные | кг | 19.4 | 11.54
207 | 201-0755 | Отдельные конструктивные элементы зданий и сооружений с преобладанием: горячекатаных профилей, средняя масса сборочной единицы до 0,1 т (ПРИМ Балка Д-7) | т | 0.382 | 564.2
208 | 101-1838 | Клей ПВА | т | 0.01308 | 15900
209 | 101-0324 | Кислород технический газообразный | м3 | 33.28 | 6.22
210 | 413-0434 | Каменная мелочь марки 300 | м3 | 0.396 | 518.57
211 | 502-0639 | Муфта | шт. | 40 | 5
212 | 101-2355 | Бумага шлифовальная | кг | 4 | 50
213 | 201-1113 | Конструкции металлические (седло под трубопроводы, хомуты или подвески) | т | 0.0408 | 4800
214 | 504-0283 | Ящики распределительные с предохранителями серии ЯТВ, типа ЯТВ1311М5 на 15А {прим. ЯВШЗ} | шт. | 1 | 189.98
215 | 102-0053 | Доски обрезные хвойных пород длиной 4-6,5 м, шириной 75-150 мм, толщиной 25 мм, III сорта | м3 | 0.17092 | 1100
216 | 101-2343 | Смазка универсальная тугоплавкая УТ (консталин жировой) | т | 0.00932 | 17500
217 | 509-0041 | Наконечники кабельные медные для электротехнических установок | 100 шт. | 0.0408 | 3986
218 | 204-0034 | Надбавки к ценам заготовок за сборку и сварку каркасов и сеток плоских, диаметром 5-6 мм | т | 0.06 | 2476.76
219 | 414-0137 | Семена газонных трав (смесь) | кг | 1.92 | 73.13
220 | 509-0067 | Профиль монтажный | шт. | 4 | 33.41
221 | 101-0807 | Проволока сварочная легированная диаметром 4 мм | т | 0.009108 | 13560
222 | 402-0078 | Раствор готовый отделочный тяжелый, цементный 1:3 | м3 | 0.2475 | 497
223 | 101-0782 | Поковки из квадратных заготовок, масса 1,8 кг | т | 0.0198 | 5989
224 | 102-0081 | Доски необрезные хвойных пород длиной 4-6,5 м, все ширины, толщиной 44 мм и более, III сорта | м3 | 0.164 | 684
225 | 109-0136 | Долота шнековые диаметром 198 мм | шт. | 0.336 | 333.42
226 | 509-0801 | Трос стальной | м | 9.3 | 12.03
227 | 101-2278 | Пропан-бутан, смесь техническая | кг | 17.2 | 6.09
228 | 301-0609 | Рукава резинотканевые напорно-всасывающие для воды давлением 1 МПа (10 кгс/см2), диаметром 32 мм {применительно рукав резиновый напорный с текстильным каркасом Б(1)-10-50-64-ХЛ} | м | 3 | 33.55
229 | 113-0079 | Лак БТ-577 | т | 0.010497 | 9550.01
230 | 503-0544 | Бокс ЩРН-9 навесной (250х350х120) | шт. | 1 | 92.25
231 | 101-2611 | Опалубка металлическая | т | 0.021505 | 3938.2
232 | 204-0035 | Надбавки к ценам заготовок за сборку и сварку каркасов и сеток плоских, диаметром 8 мм | т | 0.051 | 1610.36
233 | 405-0253 | Известь строительная негашеная комовая, сорт I | т | 0.11082 | 734.5
234 | 507-0991 | Фланцы стальные плоские приварные из стали ВСт3сп2, ВСт3сп3, давлением 1,0 МПа (10 кгс/см2), диаметром 300 мм | шт. | 0.5 | 152
235 | 506-1362 | Припои оловянно-свинцовые бессурьмянистые марки ПОС30 | кг | 1.101 | 68.05
236 | 411-0001 | Вода | м3 | 30.0301 | 2.44
237 | 101-2562 | Флюс АН-47 | т | 0.012144 | 6000
238 | 101-0814 | Проволока стальная низкоуглеродистая разного назначения оцинкованная диаметром 6,0-6,3 мм | т | 0.006 | 12110
239 | 101-0388 | Краски масляные земляные марки МА-0115 мумия, сурик железный | т | 0.004502 | 15119
240 | 101-1531 | Электроды диаметром 6 мм Э46 | т | 0.006699 | 9793
241 | 101-0612 | Мастика клеящая морозостойкая битумно-масляная МБ-50 | т | 0.01635 | 3960
242 | 101-0322 | Керосин для технических целей марок КТ-1, КТ-2 | т | 0.024744 | 2606.9
243 | 101-1518 | Электроды диаметром 4 мм Э50А | т | 0.0054 | 11524
244 | 402-0064 | Раствор асбоцементный | м3 | 0.1518 | 395
245 | 201-0650 | Ограждения лестничных проемов, лестничные марши, пожарные лестницы | т | 0.01485 | 3785.5
246 | 408-0012 | Щебень из природного камня для строительных работ марка 1000, фракция 40-70 мм | м3 | 0.36 | 155.94
247 | 408-0013 | Щебень из природного камня для строительных работ марка 800, фракция 5(3)-10 мм | м3 | 0.324 | 155.94
248 | 101-0074 | Битумы нефтяные строительные марки БН-70/30 | т | 0.033028 | 1525.5
249 | 102-0054 | Доски обрезные хвойных пород длиной 4-6,5 м, шириной 75-150 мм, толщиной 25 мм, IV сорта | м3 | 0.12 | 416.35
250 | 202-0012 | Пути крановые из рельсов железнодорожных на бетонном основании, марка стали С 255, рельсы железнодорожные | т | 0.005 | 9670
251 | 301-2025 | Блочки | 10 шт. | 0.2 | 228
252 | 101-1671 | Поковки простые строительные /скобы, закрепы, хомуты и т,п,/ массой до 1,6 кг | кг | 2.8 | 15.14
253 | 101-3721 | Сталь полосовая 50х4 мм, марка Ст3сп | т | 0.0098 | 3698.12
254 | 113-0077 | Ксилол нефтяной марки А | т | 0.004392 | 7640
255 | 113-8040 | Клей БМК-5к | кг | 1.265 | 25.8
256 | 503-0493 | Коробки распределительные металические У996 с крышкой | шт. | 1 | 31.81
257 | 509-0860 | Прессшпан листовой, марки А | кг | 0.6 | 47.57
258 | 103-1301 | Трубы дренажные полиэтиленовые гофрированные диаметром 50 мм, 1 типа | 1000 м | 0.005 | 5323.92
259 | 101-0073 | Битумы нефтяные строительные марки БН-90/10 | т | 0.016496 | 1383.1
260 | 101-2478 | Лента К226 | 100 м | 0.18668 | 120
261 | 101-3914 | Дюбели распорные полипропиленовые | 100 шт. | 0.258 | 86
262 | 101-1561 | Битумы нефтяные дорожные жидкие, класс МГ, СГ | т | 0.0144 | 1487.6
263 | 113-1786 | Лак битумный БТ-123 | т | 0.002712 | 7826.9
264 | 101-1764 | Тальк молотый, сорт I | т | 0.0086 | 1820
265 | 113-0031 | Грунтовка ХС-068 красно-коричневая | т | 0.000716 | 20093
266 | 101-3593 | Лента киперная 40 мм | 100 м | 0.14 | 94
267 | 101-1019 | Швеллеры № 40 из стали марки Ст0 | т | 0.002389 | 4920
268 | 101-1641 | Сталь угловая равнополочная, марка стали ВСт3кп2, размером 50x50x5 мм | т | 0.002 | 5763
269 | 509-0090 | Перемычки гибкие, тип ПГС-50 | 10 шт. | 0.25 | 39
270 | 101-0072 | Битумы нефтяные строительные изоляционные БНИ-IV-3, БНИ-IV, БНИ-V | т | 0.006867 | 1412.5
271 | 101-0179 | Гвозди строительные с плоской головкой 1,6x50 мм | т | 0.001 | 8475
272 | 101-1597 | Брезент | м2 | 0.1911 | 37.43
273 | 110-0132 | Хомуты двухушковые круглого и прямоугольного сечения | кг | 0.9 | 7.25
274 | 101-1728 | Дюбели распорные с гайкой | 100 шт. | 0.057488 | 110
275 | 101-1306 | Портландцемент общестроительного назначения бездобавочный, марки 500 | т | 0.012935 | 480
276 | 103-0003 | Трубы стальные сварные водогазопроводные с резьбой черные легкие (неоцинкованные) диаметр условного прохода 25 мм, толщина стенки 2,8 мм | м | 0.39 | 15.33
277 | 113-0021 | Грунтовка ГФ-021 красно-коричневая | т | 0.000381 | 15620
278 | 103-0006 | Трубы стальные сварные водогазопроводные с резьбой черные легкие (неоцинкованные) диаметр условного прохода 50 мм, толщина стенки 3 мм | м | 0.175 | 28.05
279 | 101-0309 | Канаты пеньковые пропитанные | т | 0.000123 | 37900
280 | 62.2.02.04-0001 | Приставка контактная ПКЛ 1104 | шт | 1 | 15.08
281 | 101-1782 | Ткань мешочная | 10 м2 | 0.049368 | 84.75
282 | 101-1305 | Портландцемент общестроительного назначения бездобавочный, марки 400 | т | 0.01012 | 412
283 | 101-1703 | Прокладки резиновые (пластина техническая прессованная) | кг | 0.16 | 23.09
284 | 509-0989 | Шнур асбестовый общего назначения марки ШАОН диаметром 8-10 мм | т | 0.00013 | 26499
285 | 509-1519 | Скоба У1078 | 100 шт. | 0.0044 | 617
286 | 101-2357 | Бумага шлифовальная | 10 листов | 0.06 | 37.5
287 | 102-0023 | Бруски обрезные хвойных пород длиной 4-6,5 м, шириной 75-150 мм, толщиной 40-75 мм, I сорта | м3 | 0.001268 | 1700
288 | 101-1481 | Шурупы с полукруглой головкой 4x40 мм | т | 0.000149 | 12430
289 | 507-0700 | Трубка поливинилхлоридная ХВТ | кг | 0.032 | 41.7
290 | 101-2206 | Дюбели пластмассовые с шурупами 12х70 мм | 100 шт. | 0.015 | 83
291 | 508-0097 | Канат двойной свивки типа ТК, конструкции 6х19(1+6+12)+1 о.с., оцинкованный из проволок марки В, маркировочная группа 1770 н/мм2, диаметром 5,5 мм | 10 м | 0.02302 | 50.24
292 | 506-1361 | Припои оловянно-свинцовые бессурьмянистые марки ПОС40 | кг | 0.01 | 65.75
293 | 408-0141 | Песок природный для строительных растворов средний | м3 | 0.010779 | 59.99
294 | 101-2499 | Лента изоляционная прорезиненная односторонняя ширина 20 мм, толщина 0,25-0,35 мм | кг | 0.018 | 30.4
295 | 101-2036 | Болты с гайками и шайбами оцинкованные, диаметр 6 мм | кг | 0.0175 | 28.22
296 | 101-4621 | Шуруп самонарезающий (LN) 3,5/11 мм | 100 шт. | 0.232 | 2
297 | 101-1665 | Лак электроизоляционный 318 | кг | 0.007 | 35.63
298 | 509-1210 | Вазелин технический | кг | 0.0045 | 44.97
299 | 101-1757 | Ветошь | кг | 0.1031 | 1.82
300 | 101-2365 | Нитки швейные | кг | 0.001 | 133.05
301 | 101-1963 | Канифоль сосновая | кг | 0.001 | 27.74
302 | 101-1964 | Шпагат бумажный | кг | 0.002 | 11.5
303 | 405-0219 | Гипсовые вяжущие, марка Г3 | т | 1e-05 | 729.98
Итого прочие материалы
Итого по разделу «Материалы»
ИТОГО ПО РМ
|  | Накладные расходы | 107% |  |  | 164579
|  | Сметная прибыль | 66% |  |  | 101316
Итого СМР (с НР и СП)
ВСЕГО СМР + ОБОРУДОВАНИЕ
|  | ИТОГО ПОКАЗАТЕЛЬ НА ЕД. ИЗМ. | ячейка | 2
Составил ______________________ Д.Ю. Нефедова
(подпись, инициалы, фамилия)
Проверил ______________________ А.В. Костянецкая
(подпись, инициалы, фамилия)

## Прил.6 Расчет ОБ
Приложение №6
Расчет стоимости оборудования
Наименование разрабатываемого показателя УНЦ — Ячейка автотрансформатора АТ 220(150)/110/НН, мощность 80МВА
№ пп. | Код ресурса | Наименование | Ед. изм. | Кол-во единиц по проектным данным | Сметная стоимость в ценах на 01.01.2000 (руб.)
[5 empty] | на ед. изм. | общая
1 | 2 | 3 | 4 | 5 | 6 | 7
ИНЖЕНЕРНОЕ ОБОРУДОВАНИЕ
|  | ИТОГО ИНЖЕНЕРНОЕ ОБОРУДОВАНИЕ |  |  |  | 0
ТЕХНОЛОГИЧЕСКОЕ ОБОРУДОВАНИЕ
1
2
3
4
ИТОГО ТЕХНОЛОГИЧЕСКОЕ ОБОРУДОВАНИЕ
Всего по разделу «Оборудование»
Составил ______________________ Д.Ю. Нефедова
(подпись, инициалы, фамилия)
Проверил ______________________ А.В. Костянецкая
(подпись, инициалы, фамилия)

## Прил.7 Расчет пок.
Приложение №7
Расчет показателя УНЦ
Наименование разрабатываемого показателя УНЦ -
Единица измерения — 1 км
Код показателя | Наименование показателя | Наименование РМ, входящих в состав показателя | Норматив цены на 01.01.2023, тыс.руб.
1 | 2 | 3 | 4
Т2-02-1 | УНЦ ячейки трансформатора 150 - 500 кВ
Составил ______________________ Д.Ю. Нефедова
(подпись, инициалы, фамилия)
Проверил ______________________ А.В. Костянецкая
(подпись, инициалы, фамилия)

## Прил.10
Приложение № 10
Используемые индексы изменений сметной стоимости и нормы сопутствующих затрат
Наименование индекса / норм сопутствующих затрат | Дата применения и обоснование индекса / норм сопутствующих затрат | Размер индекса / норма сопутствующих затрат
1 | 2 | 3
Индекс изменения сметной стоимости на 1 квартал 2023 года. ОЗП | Письмо Минстроя России от 30.03.2023г. №17106-ИФ/09 прил.1 | 44.29
Индекс изменения сметной стоимости на 1 квартал 2023 года. ЭМ | Письмо Минстроя России от 30.03.2023г. №17106-ИФ/09 прил.1 | 13.47
Индекс изменения сметной стоимости на 1 квартал 2023 года. МАТ | Письмо Минстроя России от 30.03.2023г. №17106-ИФ/09 прил.1 | 8.04
Индекс изменения сметной стоимости на 1 квартал 2023 года. ОБ | Письмо Минстроя России от 23.02.2023г. №9791-ИФ/09 прил.6 | 6.26
Временные здания и сооружения | п.22 Приложения №1 Методики определения затрат на строительство временных зданий и сооружений по приказу Минстроя РФ №332/пр от 19.06.2020 | 3.9%
Дополнительные затраты при производстве строительно-монтажных работ в зимнее время | п.37 Приложения №1 Методики определения дополнительных затрат при производстве работ в зимнее время по приказу Минстроя РФ №325/пр от 25.05.2021 | 2.1%
Строительный контроль | Постановление Правительства РФ от 21.06.10 г. № 468 | 2.14%
Авторский надзор - 0,2% | Приказ от 4.08.2020 № 421/пр п.173 | 0.2%
Непредвиденные расходы | Приказ от 4.08.2020 № 421/пр п.179 | 3%
Составил ______________________ Д.Ю. Нефедова
(подпись, инициалы, фамилия)
Проверил ______________________ А.В. Костянецкая
(подпись, инициалы, фамилия)

## ФОТр.тек.
Расчет размера средств на оплату труда рабочих-строителей в текущем уровне цен (ФОТр.тек.)
Составлен в уровне цен на 01.01.2023 г.
№ пп. | Наименование элемента | Обозначение | Формула | Величина элемента | Наименования обосновывающих документов
1 | 2 | 3 | 4 | 5 | 6
1.1 | Среднемесячный размер оплаты труда рабочего первого разряда, занятого в строительной отрасли, для соответствующего субъекта РФ (частей субъекта РФ) или части территории РФ (включающей 2 или более субъектов РФ), руб. | С1ср | - | 47872.94 | Расчёт среднемесячного размера оплаты труда рабочего первого разряда, занятого в строительной отрасли на 1 квартал 2022 года с учётом фактических данных об уровне доплат и надбавок за 2021 г.
1.2 | Среднегодовое нормативное число часов работы одного рабочего в месяц, часы (ч.) | tср | 1973ч/12мес. |  | Производственный календарь 2023 год (40-часов.неделя)
1.3 | Коэффициент увеличения | Кув | - | 1
1.4 | Средний разряд работ |  |  | 3.9 | РТМ
1.5 | Тарифный коэффициент среднего разряда работ | КТ | - | 1.324 | Методические рекомендации по определению сметных цен на затраты труда в строительстве, утвержденные приказом Минстроя России от 04.09.2019 №515/пр, табл.2
1.6 | Коэффициент инфляции, определяемый поквартально | Кинф | - | 1.139 | Прогноз социально-экономического развития РФ, публикуемый Министерством экономического развития РФ, по строке "Индекс потребительских цен в среднем в год" на текущий год
1.7 | Размер средств на оплату труда рабочих-строителей в текущем уровне цен (ФОТр.тек.), руб/чел.-ч | ФОТр.тек. | (С1ср/tср*КТ*Т*Кув)*Кинф |  | Методика расчета индексов изменения сметной стоимости строительства, утвержденной приказом Минстроя России от 05.06.2019 №326/пр, п.31