## Прил.1 Сравнит табл
Приложение № 1
Сравнительная таблица отбора объекта-представителя
Данный показатель относится к группе "Актуализация УНЦ" (п.8 Методики). Данная РМ актуализирована на базе согласованной РТМ из УНЦ, утвержденных приказом Минэнерго №10 от 17.01.2019 года. Выбор (замена) объекта-представителя не производился
Наименование разрабатываемого показателя УНЦ - Ячейка автотрансформатора АТ 500/220(110)/НН, мощность 500МВА
Сопоставимый уровень цен: 3 кв. 2011
Единица измерения — 1 ячейка
№ п/п | Параметр | Объект-представитель
1 | Наименование объекта-представителя | ПС 500 кВ Ярцево (МЭС Центра)
2 | Наименование субъекта Российской Федерации | Московская область
3 | Климатический район и подрайон | IIВ
4 | Мощность объекта | 2
5 | Краткие характеристики конструктивных элементов сооружения (фундаменты, сваи, опоры, металлоконструкции и другие элементы характеризующие объекты) | Автотрансформатор силовой АТДЦТН-500000/500/220(110)-У1
6 | Сметная стоимость строительства/ реконструкции/ технического перевооружения/ модернизации в текущем уровне цен по заключению (тыс. руб.), в т.ч.:
6.1 | строительно-монтажные работы | 17877.9221
6.2 | оборудование и инвентарь | 720501.9492
6.3 | пусконаладочные работы
6.4 | прочие и лимитированные затраты
7 | Сопоставимый уровень цен | 3 кв. 2011
8 | Сметная стоимость строительства/ реконструкции/ технического перевооружения/ модернизации в сопоставимом уровне цен, приведенная к условиям строительства в базовом районе (тыс. руб.)
9 | Приведенная сметная стоимость на единицу мощности, тыс. руб. (строка 8/строку 4)
10 | Примечание
Составил ______________________ Д.Ю. Нефедова
(подпись, инициалы, фамилия)
Проверил ______________________ А.В. Костянецкая
(подпись, инициалы, фамилия)

## Прил.2 Расч стоим
Приложение № 2
Расчет стоимости основных видов работ для выбора объекта-представителя
№ п/п | Перечень конструктивных элементов сооружения (фундаменты, сваи, опоры, металлоконструкции и другие элементы характеризующие объекты-аналоги) и прочих затрат | Объект-представитель 1
|  | Номер сметы | Наименование сметы | Сметная стоимость в уровне цен 3 кв. 2011 г., тыс. руб.
|  |  |  | Строительные работы | Монтажные работы | Оборудование | Прочее | Всего
1 | Автотрансформатор силовой АТДЦТН-500000/500/220(110)-У1 | 02-01-04 | Приобретение и монтаж главных автотрансформаторов 500 кВ
|  | 02-02-04 | Приобретение и монтаж автотрансформаторов 220 кВ
Всего по объекту:
Всего по объекту в сопоставимом уровне цен 3 кв. 2011 г:
Составил ______________________ Д.Ю. Нефедова
(подпись, инициалы, фамилия)
Проверил ______________________ А.В. Костянецкая
(подпись, инициалы, фамилия)

## Прил.3
Приложение № 3
Объектная ресурсная ведомость
Сметная стоимость ресурсов принята на основании данных по объекту - представителю в ценах на 01.01.2000
Наименование разрабатываемого показателя УНЦ - Ячейка автотрансформатора АТ 500/220(110)/НН, мощность 500МВА
п/п | №ЛСР | Код ресурса | Наименование ресурса | Ед. изм. | Кол-во единиц по данным объекта-представителя | Сметная стоимость в ценах на 01.01.2000 (руб.)
[6 empty] | на ед.изм. | общая
1 |  | 2 | З | 4 | 5 | 6 | 7
Затраты труда рабочих
1 |  | 1-4-0 | Затраты труда рабочих (средний разряд работы 4,0) | чел.-ч | 8402.89 | 9.62
2 |  | 1-4-3 | Затраты труда рабочих (средний разряд работы 4,3) | чел.-ч | 6585.27 | 10.06
3 |  | 1-4-9 | Затраты труда рабочих (средний разряд работы 4,9) | чел.-ч | 3997.34 | 10.94
4 |  | 1-3-8 | Затраты труда рабочих (средний разряд работы 3,8) | чел.-ч | 4006.11 | 9.4
5 |  | 1-3-9 | Затраты труда рабочих (средний разряд работы 3,9) | чел.-ч | 1516.98 | 9.51
6 |  | 1-3-0 | Затраты труда рабочих (средний разряд работы 3,0) | чел.-ч | 1629.63 | 8.53
7 |  | 1-2-0 | Затраты труда рабочих (средний разряд работы 2,0) | чел.-ч | 1673.88 | 7.8
8 |  | 1-4-2 | Затраты труда рабочих (средний разряд работы 4,2) | чел.-ч | 1027.42 | 9.92
9 |  | 1-2-5 | Затраты труда рабочих (средний разряд работы 2,5) | чел.-ч | 1163.73 | 8.17
10 |  | 1-3-5 | Затраты труда рабочих (средний разряд работы 3,5) | чел.-ч | 733.26 | 9.07
11 |  | 1-1-5 | Затраты труда рабочих (средний разряд работы 1,5) | чел.-ч | 874.5 | 7.5
12 |  | 1-3-7 | Затраты труда рабочих (средний разряд работы 3,7) | чел.-ч | 573.57 | 9.29
13 |  | 1-2-2 | Затраты труда рабочих (средний разряд работы 2,2) | чел.-ч | 637.52 | 7.94
14 |  | 1-4-4 | Затраты труда рабочих (средний разряд работы 4,4) | чел.-ч | 441.93 | 10.21
15 |  | 1-5-1 | Затраты труда рабочих (средний разряд работы 5,1) | чел.-ч | 354.73 | 11.27
16 |  | 1-4-1 | Затраты труда рабочих (средний разряд работы 4,1) | чел.-ч | 341.52 | 9.76
17 |  | 1-3-3 | Затраты труда рабочих (средний разряд работы 3,3) | чел.-ч | 316.37 | 8.86
18 |  | 1-3-2 | Затраты труда рабочих (средний разряд работы 3,2) | чел.-ч | 267.84 | 8.74
19 |  | 1-3-6 | Затраты труда рабочих (средний разряд работы 3,6) | чел.-ч | 167.66 | 9.18
20 |  | 1-2-9 | Затраты труда рабочих (средний разряд работы 2,9) | чел.-ч | 94.71 | 8.46
21 |  | 1-5-3 | Затраты труда рабочих (средний разряд работы 5,3) | чел.-ч | 43.07 | 11.64
22 |  | 1-4-5 | Затраты труда рабочих (средний разряд работы 4,5) | чел.-ч | 46.18 | 10.35
23 |  | 1-4-8 | Затраты труда рабочих (средний разряд работы 4,8) | чел.-ч | 29.68 | 10.79
24 |  | 1-2-4 | Затраты труда рабочих (средний разряд работы 2,4) | чел.-ч | 36.02 | 8.09
25 |  | 1-2-8 | Затраты труда рабочих (средний разряд работы 2,8) | чел.-ч | 31.63 | 8.38
26 |  | 1-3-4 | Затраты труда рабочих (средний разряд работы 3,4) | чел.-ч | 28.69 | 8.97
27 |  | 1-2-7 | Затраты труда рабочих (средний разряд работы 2,7) | чел.-ч | 5.5 | 8.31
28 |  | 1-4-7 | Затраты труда рабочих (средний разряд работы 4,7) | чел.-ч | 3.19 | 10.65
29 |  | 1-3-1 | Затраты труда рабочих (средний разряд работы 3,1) | чел.-ч | 3.63 | 8.64
30 |  | 1-5-0 | Затраты труда рабочих (средний разряд работы 5,0) | чел.-ч | 2.45 | 11.09
31 |  | 1-2-3 | Затраты труда рабочих (средний разряд работы 2,3) | чел.-ч | 1.62 | 8.02
Затраты труда машинистов
32 |  | 2 | Затраты труда машинистов | чел.-ч | 148.73 | 0 | 19065.41
Машины и механизмы
33 |  | 91.21.22-447 | Установки электрометаллизационные | маш.час | 1248.92 | 74.24
34 |  | 91.10.01-002 | Агрегаты наполнительно-опрессовочные до 300 м3/ч | маш.час | 246.34 | 287.99
35 |  | 91.05.05-014 | Краны на автомобильном ходу, грузоподъемность 10 т | маш.час | 520.14 | 111.99
36 |  | 91.05.06-009 | Краны на гусеничном ходу, грузоподъемность 50-63 т | маш.час | 178.88 | 290.01
37 |  | 91.18.01-007 | Компрессоры передвижные с двигателем внутреннего сгорания, давление до 686 кПа (7 ат), производительность до 5 м3/мин | маш.час | 391.76 | 90
38 |  | 91.05.05-015 | Краны на автомобильном ходу, грузоподъемность 16 т | маш.час | 287.61 | 115.4
39 |  | 91.06.06-014 | Автогидроподъемники, высота подъема 28 м | маш.час | 121.28 | 243.49
40 |  | 91.19.08-004 | Насосы, мощность 4 кВт | маш.час | 9127.49 | 2.96
41 |  | 91.06.03-058 | Лебедки электрические тяговым усилием 156,96 кН (16 т) | маш.час | 183.26 | 131.44
42 |  | 91.05.06-007 | Краны на гусеничном ходу, грузоподъемность 25 т | маш.час | 177.77 | 120.04
43 |  | 91.05.08-007 | Краны на пневмоколесном ходу, грузоподъемность 25 т | маш.час | 195.02 | 102.51
44 |  | 91.01.05-086 | Экскаваторы одноковшовые дизельные на гусеничном ходу, емкость ковша 0,65 м3 | маш.час | 142.76 | 115.27
45 |  | 91.06.06-042 | Подъемники гидравлические, высота подъема 10 м | маш.час | 495.55 | 29.6
46 |  | 91.17.04-171 | Преобразователи сварочные номинальным сварочным током 315-500 А | маш.час | 1018.22 | 12.31
47 |  | 91.14.02-002 | Автомобили бортовые, грузоподъемность до 8 т | маш.час | 129.03 | 85.84
48 |  | 91.05.06-012 | Краны на гусеничном ходу, грузоподъемность до 16 т | маш.час | 114.26 | 96.89
49 |  | 91.14.03-002 | Автомобили-самосвалы, грузоподъемность до 10 т | маш.час | 125.24 | 87.49
50 |  | 91.01.01-036 | Бульдозеры при работе на других видах строительства 96 кВт (130 л.с.) | маш.час | 113.31 | 94.05
51 |  | 91.14.02-001 | Автомобили бортовые, грузоподъемность до 5 т | маш.час | 150.42 | 65.71
52 |  | 331420 | Электрокалориферы | маш.час | 431.4 | 19.2
53 |  | 60247 | Экскаваторы одноковшовые дизельные на гусеничном ходу при работе на других видах строительства 0,5 м3 | маш.час | 79.87 | 100
54 |  | 140604 | Установки буровые для бурения скважин под сваи шнекового бурения, глубиной до 30 м, диаметром до 600 мм | маш.час | 31.82 | 218.17
55 |  | 21141 | Краны на автомобильном ходу при работе на других видах строительства 10 т | маш.час | 56.55 | 111.99
56 |  | 31812 | Погрузчики одноковшовые универсальные фронтальные пневмоколесные 3 т | маш.час | 28.54 | 205.65
57 |  | 30101 | Автопогрузчики 5 т | маш.час | 61.23 | 89.99
58 |  | 350801 | Установка вакуумной обработки трансформаторного масла | маш.час | 56.8 | 77.03
59 |  | 31851 | Краны переносные 1 т | маш.час | 123.32 | 27.2
60 |  | 150702 | Трубоукладчики для труб диаметром до 700 мм грузоподъемностью 12,5 т | маш.час | 21.31 | 152.5
61 |  | 30203 | Домкраты гидравлические грузоподъемностью: 63 т | маш.час | 1316.07 | 2.37
62 |  | 140101 | Агрегаты копровые без дизель-молота на базе экскаватора 0,65 м3 | маш.час | 14.18 | 190.94
63 |  | 20129 | Краны башенные при работе на других видах строительства 8 т | маш.час | 29.22 | 86.4
64 |  | 121011 | Котлы битумные передвижные 400 л | маш.час | 81.37 | 30
65 |  | 40202 | Агрегаты сварочные передвижные с номинальным сварочным током 250-400 А с дизельным двигателем | маш.час | 161.65 | 14
66 |  | 40502 | Установки для сварки ручной дуговой (постоянного тока) | маш.час | 237.37 | 8.1
67 |  | 100202 | Установки и агрегаты буровые на базе автомобилей глубина бурения до 200 м, грузоподъемность до 4 т | маш.час | 7.94 | 219.82
68 |  | 351101 | Установка: "Суховей" | маш.час | 116.2 | 13.49
69 |  | 400002 | Автомобили бортовые, грузоподъемность до 8 т | маш.час | 11.5 | 107.3
70 |  | 150701 | Трубоукладчики для труб диаметром до 400 мм грузоподъемностью 6,3 т | маш.час | 7.68 | 160.03
71 |  | 70149 | Бульдозеры при работе на других видах строительства 79 кВт (108 л.с.) | маш.час | 15.29 | 80.01
72 |  | 40300 | Автоматы сварочные с номинальным сварочным током 450-1250 А | маш.час | 27.7 | 39.49
73 |  | 30954 | Подъемники грузоподъемностью до 500 кг одномачтовые, высота подъема 45 м | маш.час | 32.87 | 31.26
74 |  | 140504 | Дизель-молоты 2,5 т | маш.час | 14.18 | 70.67
75 |  | 350401 | Насос вакуумный: 3,6 м3/мин | маш.час | 159 | 6.28
76 |  | 150202 | Агрегаты сварочные двухпостовые для ручной сварки на тракторе 79 кВт (108 л.с.) | маш.час | 5.8 | 133.97
77 |  | 20403 | Краны козловые при работе на монтаже технологического оборудования 32 т | маш.час | 6.27 | 120.52
78 |  | 120202 | Автогрейдеры среднего типа 99 кВт (135 л.с.) | маш.час | 5.72 | 123
79 |  | 41400 | Электрические печи для сушки сварочных материалов с регулированием температуры в пределах от 80 °С до 500 °С | маш.час | 87.43 | 6.7
80 |  | 40504 | Аппарат для газовой сварки и резки | маш.час | 413.03 | 1.2
81 |  | 350221 | Маслоподогреватель | маш.час | 12.52 | 38.87
82 |  | 351051 | Установка: передвижная цеолитовая | маш.час | 12.52 | 38.65
83 |  | 40502 | Установки для сварки: ручной дуговой (постоянного тока) | маш.час | 57.26 | 8.1
84 |  | 331100 | Трамбовки пневматические при работе от передвижных компрессорных станций | маш.час | 775.48 | 0.55
85 |  | 110501 | Глиномешалки, 4 м3 | маш.час | 13.61 | 26.5
86 |  | 42900 | Установки для гидравлических испытаний трубопроводов, давление нагнетания низкое 0,1 мПа (1 кгс/см2), высокое 10 мПа (100 кгс/см2) | маш.час | 9.35 | 29.67
87 |  | 60337 | Экскаваторы одноковшовые дизельные на пневмоколесном ходу при работе на других видах строительства 0,25 м3 | маш.час | 3.8 | 70.01
88 |  | 270301 | Насосы грязевые, подача 23,4-65,3 м3/ч, давление нагнетания 15,7-5,88 МПа (160-60 кгс/см2) | маш.час | 7.56 | 32.71
89 |  | 161001 | Краны на автомобильном ходу: 10 т | маш.час | 1.71 | 136.27
90 |  | 110901 | Растворосмесители передвижные 65 л | маш.час | 15.11 | 12.39
91 |  | 42901 | Установки для гидравлических испытаний трубопроводов, давление нагнетания низкое 0,1 МПа (1 кгс/см2), высокое 10 МПа (100 кгс/см2) при работе от передвижных электростанций | маш.час | 6.25 | 27.1
92 |  | 350701 | Станция насосная для привода гидродомкратов | маш.час | 91 | 1.82
93 |  | 111100 | Вибратор глубинный | маш.час | 86.46 | 1.9
94 |  | 350100 | Выпрямитель полупроводниковый для подогрева трансформаторов | маш.час | 40.8 | 3.82
95 |  | 60338 | Экскаваторы одноковшовые дизельные на пневмоколесном ходу при работе на других видах строительства 0,4 м3 | маш.час | 1.56 | 98.9
96 |  | 40102 | Электростанции передвижные 4 кВт | маш.час | 4.75 | 27.11
97 |  | 330301 | Машины шлифовальные электрические | маш.час | 23.32 | 5.13
98 |  | 361101 | Термос 100 л | маш.час | 37.85 | 2.7
99 |  | 120911 | Катки на пневмоколесном ходу: 30 т | маш.час | 0.46 | 206.01
100 |  | 101401 | Насосы для нагнетания воды, содержащей твердые частицы, подача 45 м3/ч, напор до 55 м | маш.час | 7.94 | 9.73
101 |  | 111301 | Вибратор поверхностный | маш.час | 139.39 | 0.5
102 |  | 21143 | Краны на автомобильном ходу при работе на других видах строительства 16 т | маш.час | 0.59 | 115.4
103 |  | 70148 | Бульдозеры при работе на других видах строительства 59 кВт (80 л.с.) | маш.час | 0.89 | 61.39
104 |  | 400101 | Тягачи седельные, грузоподъемность 12 т | маш.час | 0.36 | 127.82
105 |  | 340101 | Агрегаты окрасочные высокого давления для окраски поверхностей конструкций мощностью 1 кВт | маш.час | 5.43 | 6.82
106 |  | 350202 | Маслонасосы шестеренные, производительность м3/час: 2,3 | маш.час | 40.8 | 0.9
107 |  | 121012 | Котлы битумные передвижные 1000 л | маш.час | 0.64 | 50
108 |  | 153101 | Катки дорожные самоходные гладкие 5 т | маш.час | 0.27 | 112.14
109 |  | 70117 | Бульдозеры при работе на сооружении магистральных трубопроводов 96 кВт (130 л.с.) | маш.час | 0.19 | 150.16
110 |  | 151104 | Машины изоляционные для труб диаметром от 600-800 мм | маш.час | 0.13 | 198.44
111 |  | 330804 | Молотки при работе от передвижных компрессорных станций отбойные пневматические | маш.час | 16.84 | 1.53
112 |  | 40202 | Агрегаты сварочные передвижные с номинальным сварочным током 250-400 А: с дизельным двигателем | маш.час | 1.56 | 14
113 |  | 150903 | Машины для очистки и грунтовки труб диаметром 600-800 мм | маш.час | 0.07 | 242.41
114 |  | 120202 | Автогрейдеры: среднего типа 99 кВт (135 л.с.) | маш.час | 0.12 | 123
115 |  | 120911 | Катки на пневмоколесном ходу 30 т | маш.час | 0.07 | 206.01
116 |  | 41401 | Электрические печи для сушки сварочных материалов с регулированием температуры в пределах от 80 °С до 500 °С при работе от передвижных электростанций | маш.час | 0.95 | 14
117 |  | 331005 | Станок: трубоотрезной | маш.час | 0.24 | 52.61
118 |  | 121601 | Машины поливомоечные 6000 л | маш.час | 0.09 | 110
119 |  | 151801 | Установки для сушки труб диаметром до 500 мм | маш.час | 0.02 | 441.26
120 |  | 151700 | Установки для подогрева стыков | маш.час | 0.23 | 36.9
121 |  | 350481 | Пресс-ножницы комбинированные | маш.час | 0.51 | 15.4
122 |  | 30404 | Лебедки электрические тяговым усилием до 31,39 кН (3,2 т) | маш.час | 1.11 | 6.9
123 |  | 331451 | Перфораторы: электрические | маш.час | 3.61 | 2.08
124 |  | 30204 | Домкраты гидравлические грузоподъемностью до 100 т | маш.час | 7.92 | 0.9
125 |  | 400001 | Автомобили бортовые, грузоподъемность: до 5 т | маш.час | 0.07 | 87.17
126 |  | 330206 | Дрели: электрические | маш.час | 2.75 | 1.95
127 |  | 120906 | Катки дорожные самоходные гладкие 8 т | маш.час | 0.07 | 75
128 |  | 400111 | Полуприцепы общего назначения, грузоподъемность 12 т | маш.час | 0.36 | 12
129 |  | 331002 | Станок: сверлильный | маш.час | 1.54 | 2.36
130 |  | 331532 | Пила цепная электрическая | маш.час | 1.07 | 3.27
131 |  | 122801 | Виброплита с двигателем внутреннего сгорания | маш.час | 0.05 | 60
132 |  | 331305 | Пылесосы промышленные | маш.час | 1 | 2.7
133 |  | 331103 | Трамбовки электрические | маш.час | 0.29 | 6.7
134 |  | 330301 | Машины шлифовальные: электрические | маш.час | 0.26 | 5.13
135 |  | 30401 | Лебедки электрические тяговым усилием до 5,79 кН (0,59 т) | маш.час | 0.6 | 1.7
136 |  | 330900 | Ножницы: листовые кривошипные гильотинные | маш.час | 0.01 | 70
137 |  | 350471 | Пресс: листогибочный кривошипный 1000 кН (100 тс) | маш.час | 0.01 | 56.24
138 |  | 30403 | Лебедки электрические тяговым усилием: 19,62 кН (2 т) | маш.час | 0.05 | 6.66
Оборудование
139 |  | Прайс из СД ОП | Автотрансформатор силовой АТДЦТН-500000/500/220-У1 | комплект | 2 | 63741763.1 | 127483526.2
140 |  | Прайс из СД ОП | Ограничитель перенапряжения 500кВ ОПНп-500/1500/330-10 III | 1 фазн. компл. | 6 | 195910.54 | 1175463.24
141 |  | Прайс из СД ОП | Ограничитель перенапряжения 220кВ ОПН-220 в комлекте с датчиком утечки, прибор измерения | 1 фазн. компл. | 6 | 22652.16 | 135912.96
142 |  | Прайс из СД ОП | Ограничитель перенапряжений 10 кВ | 1 фазн. компл. | 6 | 1329.07 | 7974.42
Материалы
143 |  | 22.2.02.07-0003 | Конструкции стальные порталов ОРУ | т | 150.4225 | 12500
144 |  | 07.2.05.02-0092 | Панели трехслойные стеновые с обшивками из стальных профилированных листов с утеплителем из минераловатных плит рядовые, толщина утеплителя 120 мм-ПТС 150-С0.7 | м2 | 1078.9 | 689.46
145 |  | 07.2.03.06-0121 | Стойки фахверка | т | 44.187 | 6435
146 |  | 05.1.05.16-0221 | Фундаменты сборные железобетонные ВЛ и ОРУ | м3 | 162.9 | 1597.37
147 |  | 22.2.01.03-0003 | Изоляторы линейные подвесные стеклянные ПСД-70Е | шт |  | 169.25
148 |  | 21.2.01.02-0101 | Провод неизолированный для воздушных линий электропередачи АС 500/26 | т | 5.2893 | 34240.97
149 |  | 22.2.01.03-0002 | Изоляторы линейные подвесные стеклянные ПСВ-160А | шт |  | 284.68
150 |  | 08.4.03.03-0034 | Сталь арматурная, горячекатаная, периодического профиля, класс А-III, диаметр 16-18 мм | т | 18.081 | 7956.21
151 |  | 20.5.04.04-0052 | Зажим натяжной: спиральный НС-15,2-02 | шт | 204 | 484.94
152 |  | 04.1.02.01-0009 | Смеси бетонные мелкозернистого бетона (БСМ), класс В25 (М350) | м3 | 133.6 | 653.31
153 |  | 21.2.01.02-0097 | Провод неизолированный для воздушных линий электропередачи АС 400/18 | т | 2.4317 | 34155.06
154 |  | 05.1.02.08-0082 | Трубы железобетонные безнапорные раструбные, диаметр 500 мм | м | 209.6 | 351.12
155 |  | 10.1.02.03-0001 | Проволока алюминиевая, марка АМЦ, диаметр 1,4-1,8 мм | т | 2.0061 | 30090
156 |  | 23.5.02.02-0087 | Трубы стальные электросварные прямошовные со снятой фаской из стали марок БСт2кп-БСт4кп и БСт2пс-БСт4пс, наружный диаметр 219 мм, толщина стенки 5 мм | м | 301.25 | 198
157 |  | 07.2.03.06-0101 | Ригели фахверка | т | 9.461 | 6266
158 |  | 20.5.04.04-0033 | Зажим натяжной прессуемый НАП-640-1 | шт |  | 1178.28
159 |  | 02.2.04.03-0014 | Смесь песчано-гравийная обогащенная с содержанием гравия 50-65% | м3 | 612 | 82.8
160 |  | 07.2.03.06-0111 | Связи по колоннам и стойкам фахверка (диагональные и распорки) | т | 6.149 | 7007
161 |  | 20.1.01.12-0033 | Зажим поддерживающий спиральный ПС-15, 4П11 | шт | 102 | 374.91
162 |  | 22.2.02.04-0035 | Звено промежуточное: регулируемое ПРР-7-1 | шт |  | 121.66
163 |  | 04.3.02.04-0156 | Смеси бетонные, БСГ, тяжелого бетона на гранитном щебне, фракция 5-20 мм, класс: B30 (М400), П4, F300, W12 | м3 | 44.26 | 811.26
164 |  | 02.2.05.04-1567 | Щебень М 400, фракция 5(3)-10 мм, группа 2 | м3 | 255.81 | 131.08
165 |  | 22.2.02.04-0040 | Звено промежуточное: регулируемое ПРР-21-1 | шт |  | 492.77
166 |  | 20.2.02.06-0001 | Экран защитный: ЭЗ-500-1А | шт |  | 949.22
167 |  | 23.6.02.03-0006 | Трубы чугунные напорные раструбные, номинальный диаметр 200 мм, толщина стенки 10,1 мм | м | 107.8 | 293.8
168 |  | 101-1716 | Детали крепления | т | 2.88 | 10100
169 |  | 101-0217 | Гидростеклоизол | м2 | 1735.98 | 16.3
170 |  | 22.2.02.04-0034 | Звено промежуточное: регулируемое двойное 2ПРР-21-2 | шт |  | 386.59
171 |  | 403-2351 | Ригели сборные железобетонные ВЛ и ОРУ | м3 | 14.544 | 1733.42
172 |  | 401-0006 | Бетон тяжелый, класс В15 (М200) | м3 | 40.514 | 592.76
173 |  | 407-0024 | Грунт песчаный, супесчаный | м3 | 211.745 | 105.6
174 |  | 22.2.02.04-0020 | Звено промежуточное: прямое двойное 2ПР-21-1 | шт |  | 314.56
175 |  | Прайс из СД ОП | Короб электротехнический стальной КП-01/0,2-2У1 | шт | 110 | 185.47
176 |  | 204-0026 | Горячекатаная арматурная сталь периодического профиля класса: А-III, диаметром 25-28 мм | т | 2.5648 | 7792.12
177 |  | 20.2.09.10-0027 | Муфта защитная: МПР-400-1 | шт |  | 576.48
178 |  | 401-0066 | Бетон тяжелый, крупность заполнителя 20 мм, класс В15 (М200) | м3 | 28.52 | 665
179 |  | 204-0039 | Надбавки к ценам заготовок за сборку и сварку каркасов и сеток: плоских, диаметром 16-18 мм | т | 16.753 | 1117.47
180 |  | 301-1881 | Грязевики диаметром труб 300 мм | шт. | 5 | 3718.1
181 |  | 20.1.02.05-0005 | Коромысло: 2КД-16-2А | шт | 24 | 772.33
182 |  | 20.1.02.22-0027 | Ушко: У-21-20 | шт |  | 272.53
183 |  | 101-0594 | Мастика битумная кровельная горячая | т | 5.2259 | 3390
184 |  | 402-0006 | Раствор готовый кладочный цементный марки 200 | м3 | 29.2066 | 600
185 |  | 103-0640 | Трубы чугунные напорные раструбные класса А наружный диаметр 350 мм, толщина стенки 12,8 мм | м | 28.25 | 604.8
186 |  | 22.2.02.04-0014 | Звено промежуточное: монтажное ПТМ-21-2 | шт |  | 248.59
187 |  | 20.1.02.21-0082 | Узел крепления экрана: УКЭ-1Б | шт |  | 474.88
188 |  | 302-1320 | Трубопроводы из стальных электросварных труб с гильзами для отопления и водоснабжения, наружный диаметр 108 мм, толщина стенки 4 мм | м | 196.02 | 79.36
189 |  | 403-1045 | Сваи железобетонные | м3 | 7.416 | 1954.9
190 |  | 01.7.15.10-0001 | Скоба: длинная СКД-10-1 | шт |  | 45.18
191 |  | Прайс из СД ОП | Гирлянда поддерживающая 500 кВ | шт | 2 | 6677.5
192 |  | Прайс из СД ОП | Смесь "Гидро-S В (пенетрит) | кг | 2505 | 5.08
193 |  | 204-0021 | Горячекатаная арматурная сталь периодического профиля класса: А-III, диаметром 10 мм | т | 1.526 | 8014.15
194 |  | Прайс из СД ОП | Распорка дистанционная глухая Р-3-120 | шт | 480 | 25.36
195 |  | 301-1219 | Фильтры для очистки воды в трубопровода х систем отопления диаметром 100 мм | шт. | 10.05 | 1203.5
196 |  | 20.1.02.22-0005 | Ушко: однолапчатое У1-7-16 | шт |  | 39.32
197 |  | 103-0228 | Трубы стальные электросварные прямошовные и спирально-шовные группы А и Б с сопротивлением по разрыву 38 кгс/мм2 , наружный диаметр 530 мм, толщина стенки 8 мм | м | 15.31 | 772.4
198 |  | 204-0059 | Анкерные детали из прямых или гнутых круглых стержней с резьбой (в комплекте с шайбами и гайками или без них), поставляемые отдельно | т | 1.165 | 10100
199 |  | 201-0618 | Опорные плиты колонн, поверхность плиты подвержена механической обработке | т | 1.821 | 6435
200 |  | 401-0003 | Бетон тяжелый, класс: В7,5 (М100) | м3 | 20.5 | 560
201 |  | 201-0843 | Конструкции стальные индивидуальные: решетчатые сварные массой до 0,1 т | т | 0.989 | 11500
202 |  | 22.2.02.04-0041 | Звено промежуточное: трехлапчатое ПРТ-7-1 | шт |  | 36.42
203 |  | 101-1515 | Электроды диаметром 4 мм Э46 | т | 0.9728 | 10749
204 |  | 406-0020 | Гравий керамзитовый, фракция 10-20 мм, марка 800 | м3 | 61.13 | 166.7
205 |  | 204-0025 | Горячекатаная арматурная сталь периодического профиля класса: А-III, диаметром 20 мм | т | 1.264 | 7917
206 |  | 204-0003 | Горячекатаная арматурная сталь гладкая класса А-I, диаметром: 10 мм | т | 1.4756 | 6726.18
207 |  | Прайс из СД ОП | Распорка глухая трехлучевая 3РГ-3-400А | шт | 55 | 173.96
208 |  | 507-2034 | Отводы 90 град. с радиусом кривизны R=1,5 Ду на Ру до 16 МПа (160 кгс/см2), диаметром условного прохода 200 мм, наружным диаметром 219 мм, толщиной стенки 7 мм | шт. | 40.43 | 231.04
209 |  | Прайс из СД ОП | Гирлянда поддерживающая 220 кВ | шт | 6 | 1520.03
210 |  | 101-2535 | Люки чугунные: легкий | шт. | 23 | 375
211 |  | 01.7.15.10-0031 | Скоба: СК-7-1А | шт |  | 28.07
212 |  | 301-1224 | Крепления для трубопроводов: кронштейны, планки, хомуты | кг | 648.4 | 11.98
213 |  | 22.2.02.04-0005 | Звено промежуточное: монтажное ПТМ-7-2 | шт |  | 25.36
214 |  | 402-0005 | Раствор готовый кладочный цементный марки 150 | м3 | 14.075 | 548.3
215 |  | 20.1.01.12-0033 | Зажим поддерживающий спиральный ПС-15, 4П11 | шт |  | 374.91
216 |  | 204-0064 | Детали закладные и накладные изготовленные с применением сварки, гнутья, сверления (пробивки) отверстий (при наличии одной из этих операций или всего перечня в любых сочетаниях) поставляемые отдельно | т | 1.0659 | 6800
217 |  | Прайс из СД ОП | Зажим аппаратный прессуемый А2А-400-2 | шт | 150 | 45.81
218 |  | 101-0045 | Листы асбестоцементные плоские с гладкой поверхностью: прессованные толщиной 8 мм | м2 | 252 | 25.27
219 |  | 302-1475 | Ороситель эвольвентный | шт. | 84 | 69.6
220 |  | 20.5.04.04-0054 | Зажим натяжной: спиральный НС-24,5-01 | шт | 12 | 457.82
221 |  | 110-0179 | Конструкции стальные | т | 0.4285 | 12500
222 |  | Прайс из СД ОП | Зажим аппаратный прессуемый 2А4А-500-4 | шт | 15 | 344.03
223 |  | 201-0650 | Стоимость металлоконструкций стремянки | т | 0.666 | 7571
224 |  | 302-1317 | Трубопроводы из стальных электросварных труб с гильзами для отопления и водоснабжения, наружный диаметр 57 мм, толщина стенки 3,5 мм | м | 120 | 41.28
225 |  | 204-0002 | Горячекатаная арматурная сталь гладкая класса А-I, диаметром: 8 мм | т | 0.7215 | 6780
226 |  | 101-1513 | Электроды диаметром 4 мм Э42 | т | 0.4715 | 10315
227 |  | 20.1.02.14-0006 | Серьга СР-21-20 | шт |  | 68.73
228 |  | 101-1292 | Уайт-спирит | т | 0.6646 | 6667
229 |  | 201-0624 | Балки пролетом до 12 м, масса 1 м: до 0,1 т | т | 0.755 | 5788
230 |  | 202-0002 | Люк - лаз -крышки герметические, марка стали С 255 | т | 0.178 | 24109.47
231 |  | 101-2451 | Пластина техническая без тканевых прокладок | т | 0.08 | 53400
232 |  | 403-0119 | Кольца для колодцев сборные железобетонные диаметром 1000 мм, высотой 0,59 м | м | 7.136 | 589.56
233 |  | 101-1139 | Профили гнутые стальные из горячекатаного листового проката марки Ст3сп, нормальной точности прокатки, немерной длины толщиной 7-8 мм | т | 0.6784 | 6154.16
234 |  | 103-0218 | Трубы стальные электросварные прямошовные и спирально-шовные группы А и Б с сопротивлением по разрыву 38 кгс/мм2 , наружный диаметр 426 мм, толщина стенки 7 мм | м | 7.63 | 542.3
235 |  | 22.2.02.04-0023 | Звено промежуточное: прямое ПР-16-6 | шт |  | 60.08
236 |  | 01.7.15.10-0035 | Скоба: СК-21-1А | шт |  | 116.92
237 |  | 20.1.02.21-0037 | Узел крепления: КГН-16-5 | шт | 12 | 326.1
238 |  | Прайс из СД ОП | Зажим аппаратный прессуемый 3А2А-500-4А | шт | 8 | 488.69
239 |  | 204-0022 | Горячекатаная арматурная сталь периодического профиля класса: А-III, диаметром 12 мм | т | 0.4726 | 7997.23
240 |  | 204-0053 | Надбавки к ценам заготовок за сборку и сварку каркасов и сеток: пространственных, диаметром 25-28 мм | т | 2.5648 | 1441.85
241 |  | 20.1.02.21-0034 | Узел крепления: КГ-21-3 | шт |  | 107.4
242 |  | 101-2065 | Болты с гайками и шайбами оцинкованные | кг | 124 | 27.17
243 |  | 204-0048 | Надбавки к ценам заготовок за сборку и сварку каркасов и сеток: пространственных, диаметром 10 мм | т | 1.502 | 2216.91
244 |  | 101-2378 | Мастика битумно-резиновая: изоляционная | т | 0.1976 | 16772.59
245 |  | 110-0179 | Конструкции стальные: порталов ОРУ | т | 0.2627 | 12500
246 |  | 101-1745 | Бензин растворитель | т | 0.5271 | 6143.8
247 |  | 403-0120 | Кольца для колодцев сборные железобетонные диаметром 1500 мм, высотой 0,59 м | м | 3.973 | 806.47
248 |  | 101-0311 | Каболка | т | 0.1018 | 30030
249 |  | 401-0061 | Бетон тяжелый, крупность заполнителя 20 мм, класс В3,5 (М50) | м3 | 5.712 | 520
250 |  | 411-0041 | Электроэнергия | кВт-ч | 7400 | 0.4
251 |  | 403-3120 | Плиты железобетонные покрытий, перекрытий и днищ | м3 | 2.1086 | 1382.9
252 |  | 113-0295 | Органо-силикатная композиция ОС-12-03 | т | 0.049 | 58750
253 |  | 20.1.02.14-0003 | Серьга СР-7-16 | шт |  | 9.36
254 |  | 203-0511 | Щиты из досок толщиной 25 мм | м2 | 80.4325 | 35.53
255 |  | 22.2.02.04-0004 | Звено промежуточное: вывернутое ПРВ-21-1 | шт |  | 83.93
256 |  | 507-0989 | Фланцы стальные плоские приварные из стали ВСт3сп2, ВСт3сп3, давлением 1,0 МПа (10 кгс/см2), диаметром 200 мм | шт. | 28 | 100
257 |  | 22.2.02.04-0038 | Звено промежуточное: регулируемое ПРР-16-1 | шт | 12 | 228.79
258 |  | 22.2.02.04-0049 | Звено промежуточное: трехлапчатое ПРТ-16-1 | шт |  | 80.6
259 |  | 101-2065 | Болты с гайками и шайбами оцинкованные, диаметр: 24 мм | кг | 110 | 24.79
260 |  | 22.2.02.04-0054 | Звено промежуточное: трехлапчатое ПРТ-21/16-2 | шт |  | 80.1
261 |  | Прайс из СД ОП | Зажим опорный 2АА-5-3 | шт | 45 | 60.11
262 |  | 110-0291 | Изолятор полимерный проходной на напряжение 35 кВ ИП-35/1600-7.5 УХЛ2 | 100 шт. | 0.03 | 88608.75
263 |  | 20.1.02.22-0026 | Ушко: У-16-20 | шт | 12 | 220.79
264 |  | техн.часть т.2 | Надбавка по водонепроницаемости - за каждые 2 кгс/см2 давления воды: до W8 -1.5% (653,31*0,015*2) | м3 | 133 | 19.6
265 |  | 204-0001 | Горячекатаная арматурная сталь гладкая класса А-I, диаметром: 6 мм | т | 0.3213 | 7418.82
266 |  | 101-0073 | Битумы нефтяные строительные марки БН-90/10 | т | 1.6914 | 1383.1
267 |  | 204-0051 | Надбавки к ценам заготовок за сборку и сварку каркасов и сеток: пространственных, диаметром 16-18 мм | т | 1.328 | 1728.06
268 |  | 201-0774 | Конструктивные элементы вспомогательного назначения массой не более 50 кг с преобладанием толстолистовой стали собираемые из двух и более деталей, с отверстиями и без отверстий, соединяемые на сварке | т | 0.2016 | 11255
269 |  | 103-0210 | Трубы стальные электросварные прямошовные со снятой фаской из стали марок БСт2кп-БСт4кп и БСт2пс-БСт4пс наружный диаметр 377 мм, толщина стенки 7 мм | м | 5.522 | 410.5
270 |  | 102-0061 | Доски обрезные хвойных пород длиной 4-6,5 м, шириной 75-150 мм, толщиной 44 мм и более, III сорта | м3 | 2.0693 | 1056
271 |  | 407-0001 | Глина | м3 | 24.4724 | 87.8
272 |  | 204-0036 | Надбавки к ценам заготовок за сборку и сварку каркасов и сеток: плоских, диаметром 10 мм | т | 1.4996 | 1419.1
273 |  | 113-0351 | Органо-силикатная композиция ОС-51-03 | т | 0.025 | 81720
274 |  | 101-1305 | Портландцемент общестроительного назначения бездобавочный, марки 400 | т | 4.9176 | 412
275 |  | Прайс из СД ОП | Зажим опорный АА-6-3 | шт | 38 | 51.84
276 |  | 411-0001 | Вода | м3 | 807.1143 | 2.44
277 |  | 402-0004 | Раствор готовый кладочный цементный марки: 100 | м3 | 3.783 | 519.8
278 |  | 509-0910 | Бумага асбестовая электроизоляционная марки БЭ толщиной 0,2-0,3 мм | т | 0.164 | 11549
279 |  | 201-0756 | Отдельные конструктивные элементы зданий и сооружений с преобладанием горячекатаных профилей, средняя масса сборочной единицы от 0,1 до 0,5 т | т | 0.2441 | 7712
280 |  | 204-0052 | Надбавки к ценам заготовок за сборку и сварку каркасов и сеток: пространственных, диаметром 20-22 мм | т | 1.264 | 1477.46
281 |  | 105-0118 | Шпалы пропитанные для железных дорог широкой колеи, обрезные и необрезные лиственничные, тип 2 | шт. | 6.552 | 276.17
282 |  | 22.2.02.04-0012 | Звено промежуточное: монтажное ПТМ-16-3 | шт | 12 | 148.2
283 |  | 408-0015 | Щебень из природного камня для строительных работ марка 800, фракция 20-40 мм | м3 | 15.2223 | 108.4
284 |  | 101-1714 | Болты с гайками и шайбами строительные | т | 0.1757 | 9040
285 |  | 201-0813 | Опоры стальные | т | 0.14939 | 9600
286 |  | 101-0324 | Кислород технический газообразный | м3 | 200.7567 | 6.22
287 |  | 101-0322 | Керосин для технических целей марок КТ-1, КТ-2 | т | 0.4547 | 2606.9
288 |  | 101-1805 | Гвозди строительные | т | 0.0983 | 11978
289 |  | 204-0035 | Надбавки к ценам заготовок за сборку и сварку каркасов и сеток: плоских, диаметром 8 мм | т | 0.7215 | 1610.36
290 |  | 101-1019 | Швеллеры №40 из стали марки Ст0 | т | 0.2339 | 4920
291 |  | 509-0038 | Наконечники кабельные: для электротехнических установок | шт. | 40.8 | 25.5
292 |  | 501-8219 | Кабель силовой с медными жилами с поливинилхлоридной изоляцией в поливинилхлоридной оболочке без защитного покрова: ВВГ, напряжением 1,00 Кв, число жил - 1 и сечением 70 мм2 | 1000 м | 0.0204 | 50825.14
293 |  | 101-1668 | Рогожа | м2 | 100.5126 | 10.2
294 |  | 509-0854 | Лакоткани хлопчатобумажные на перкале В, марки ЛХММ-105, шириной 800-850 мм, толщиной 0,24 мм | м2 | 6 | 167.3
295 |  | 101-0456 | Краски цветные, готовые к применению для внутренних работ МА-25 розово-бежевая, светло-бежевая, светло-серая | т | 0.0572 | 15707
296 |  | 01.7.15.10-0033 | Скоба: СК-16-1 | шт | 12 | 71.21
297 |  | Прайс из СД ОП | Зажим аппаратный прессуемый А4А-400-2 | шт | 15 | 55.86
298 |  | 201-0650 | Ограждения лестничных проемов, лестничные марши, пожарные лестницы | т | 0.107 | 7571
299 |  | 103-0175 | Трубы стальные электросварные прямошовные со снятой фаской из стали марок БСт2кп-БСт4кп и БСт2пс-БСт4пс наружный диаметр: 159 мм, толщина стенки 4 мм | м | 7.0762 | 112
300 |  | 113-0101 | Мука андезитовая кислотоупорная, марка А | т | 1.1176 | 688.8
301 |  | 401-0005 | Бетон тяжелый, класс: В12,5 (М150) | м3 | 1.224 | 600
302 |  | 403-8272 | Кольцо стеновое: КС10.9 /бетон В15 (М200), объем 0,24 м3, расход ар-ры 5,66 кг/ (серия 3.900.1-14) | шт. | 2 | 362.1
303 |  | 509-0102 | Скобы | 10 шт. | 10.965 | 64.8
304 |  | 101-0797 | Проволока горячекатаная в мотках, диаметром 6,3-6,5 мм | т | 0.1538 | 4455.2
305 |  | 401-0086 | Бетон тяжелый, крупность заполнителя 10 мм, класс В15 (М200) | м3 | 1.0302 | 665
306 |  | 101-1977 | Болты с гайками и шайбами строительные | кг | 74.14 | 9.04
307 |  | 113-0021 | Грунтовка ГФ-021 красно-коричневая | т | 0.0422 | 15620
308 |  | 101-2278 | Пропан-бутан, смесь техническая | кг | 107.2841 | 6.09
309 |  | 204-0005 | Горячекатаная арматурная сталь гладкая класса А-I, диаметром 14 мм | т | 0.1049 | 6210
310 |  | 204-0037 | Надбавки к ценам заготовок за сборку и сварку каркасов и сеток: плоских, диаметром 12 мм | т | 0.4726 | 1336.85
311 |  | 103-0160 | Трубы стальные электросварные прямошовные со снятой фаской из стали марок БСт2кп-БСт4кп и БСт2пс-БСт4пс наружный диаметр 108 мм, толщина стенки 3,5 мм | м | 9.036 | 67.65
312 |  | 101-3911 | Дюбели для пристрелки стальные | 10 шт. | 23 | 26.4
313 |  | 101-2577 | Болты с гайками и шайбами для санитарно-технических работ диаметром 20-22 мм | т | 0.0434 | 13560
314 |  | 101-1529 | Электроды диаметром 6 мм Э42 | т | 0.0624 | 9424
315 |  | 101-1889 | Сталь полосовая: 40х4 мм, кипящая | т | 0.0871 | 6200
316 |  | 101-1699 | Патроны для пристрелки | 10 шт. | 23 | 23.4
317 |  | 105-0071 | Шпалы непропитанные для железных дорог: 1 тип | шт. | 1.92 | 266.67
318 |  | 204-0034 | Надбавки к ценам заготовок за сборку и сварку каркасов и сеток: плоских, диаметром 5-6 мм | т | 0.2013 | 2476.76
319 |  | 403-8271 | Кольцо стеновое: КС10.6 /бетон В15 (М200), объем 0,16 м3, расход ар-ры 3,95 кг/ (серия 3.900.1-14) | шт. | 2 | 242.94
320 |  | 402-0002 | Раствор готовый кладочный цементный марки 50 | м3 | 0.9509 | 485.9
321 |  | 101-0309 | Канаты пеньковые пропитанные | т | 0.0121 | 37900
322 |  | 204-0046 | Надбавки к ценам заготовок за сборку и сварку каркасов и сеток: пространственных, диаметром 5-6 мм | т | 0.12 | 3718.36
323 |  | 101-2343 | Смазка универсальная тугоплавкая УТ (консталин жировой) | т | 0.0254 | 17500
324 |  | 101-2467 | Растворитель марки Р-4 | т | 0.0448 | 9420
325 |  | 403-0634 | Плиты опорные: из бетона В15 (М200) с расходом арматуры 70 кг/м3, объемом до 0,1 м3 | м3 | 0.2 | 2025.67
326 |  | 103-0537 | Трубы бесшовные обсадные из стали группы Д и Б с короткой треугольной резьбой, наружным диаметром 219 мм, толщина стенки 8,9 мм | м | 0.936 | 427.3
327 |  | 101-1627 | Сталь листовая углеродистая обыкновенного качества марки ВСт3пс5 толщиной: 4-6 мм | т | 0.0681 | 5763
328 |  | 401-0026 | Бетон тяжелый, крупность заполнителя: более 40 мм, класс В15 (М200) | м3 | 0.6151 | 600
329 |  | 109-0015 | Долота трехшарошечные | шт. | 0.1848 | 1985.9
330 |  | 101-0074 | Битумы нефтяные строительные марки БН-70/30 | т | 0.2397 | 1525.5
331 |  | 404-0005 | Кирпич керамический одинарный, размером 250х120х65 мм, марка 100 | 1000 шт. | 0.204 | 1752.6
332 |  | 101-2162 | Рукава металлические диаметром: 27 мм РЗ-Ц-Х | м | 25.75 | 13.56
333 |  | 102-0081 | Доски необрезные хвойных пород длиной: 4-6,5 м, все ширины, толщиной 44 мм и более, III сорта | м3 | 0.504 | 684
334 |  | 102-0053 | Доски обрезные хвойных пород длиной 4-6,5 м, шириной 75-150 мм, толщиной 25 мм, III сорта | м3 | 0.2903 | 1100
335 |  | 408-0030 | Щебень из природного камня для строительных работ марка 200, фракция 10-20 мм | м3 | 2.987 | 106.3
336 |  | 101-0782 | Поковки из квадратных заготовок, масса 1,8 кг | т | 0.0522 | 5989
337 |  | 101-1924 | Электроды диаметром: 4 мм Э42А | кг | 28.2528 | 10.57
338 |  | 101-2429 | Цемент расширяющийся | т | 0.1327 | 2165.8
339 |  | 103-0550 | Трубы бесшовные обсадные из стали группы Д и Б с короткой треугольной резьбой, наружным диаметром 273 мм, толщина стенки 10,2 мм | м | 0.42 | 677.51
340 |  | 101-1522 | Электроды диаметром 5 мм Э42А | т | 0.0264 | 10362
341 |  | 203-0512 | Щиты из досок толщиной 40 мм | м2 | 4.7292 | 57.63
342 |  | 101-1531 | Электроды диаметром 6 мм Э46 | т | 0.0276 | 9793
343 |  | 109-0014 | Долота лопастные | шт. | 0.1848 | 1434.26
344 |  | 20.1.02.14-0005 | Серьга СР-16-20 | шт | 12 | 21.5
345 |  | 113-0292 | Эмаль ХВ-1120 перхлорвиниловая | т | 0.0078 | 31500
346 |  | 101-0324 | Кислород технический: газообразный | м3 | 37.187 | 6.22
347 |  | 506-0610 | Ленты алюминиевые марки АД1Н, шириной: 30 мм, толщиной 0,8 мм | кг | 5.184 | 43.41
348 |  | 102-0008 | Лесоматериалы круглые хвойных пород для строительства диаметром 14-24 см, длиной 3-6,5 м | м3 | 0.3973 | 558.33
349 |  | 101-1825 | Олифа натуральная | кг | 6.279 | 32.6
350 |  | 101-2355 | Бумага шлифовальная | кг | 4 | 50
351 |  | 101-0091 | Болты с шестигранной головкой диаметром резьбы 12 (14) мм | т | 0.0152 | 12606
352 |  | 509-1784 | Скобы: металлические | кг | 29.4 | 6.4
353 |  | 410-0054 | Асфальт литой для покрытий тротуаров тип II (жесткий) | т | 0.3392 | 455.39
354 |  | 509-0969 | Прокладки из паронита марки ПМБ, толщиной 1 мм, диаметром 200 мм | 1000 шт. | 0.014 | 10374
355 |  | 101-1888 | Трубы асбестоцементные напорные ВТ6 х200 тип 1 | м | 3.546 | 40.93
356 |  | 509-0032 | Зажим аппаратный прессуемый А2А-120-8 | 100 шт. | 0.08 | 1776
357 |  | 101-0179 | Гвозди строительные с плоской головкой: 1,6х50 мм | т | 0.0164 | 8475
358 |  | 101-1894 | Трубы асбестоцементные напорные ВТ6 х300 тип 1 | м | 2.026 | 67.47
359 |  | 101-1515 | Электроды диаметром: 4 мм Э46 | т | 0.0122 | 10749
360 |  | 405-0253 | Известь строительная негашеная комовая, сорт I | т | 0.1737 | 734.5
361 |  | 111-0087 | Бирки-оконцеватели | 100 шт. | 1.92 | 63
362 |  | 408-0391 | Щебень известняковый для строительных работ марки 600 фракции 5-10 мм | м3 | 0.8265 | 145.8
363 |  | 502-0639 | Муфта | шт. | 24 | 5
364 |  | 507-2618 | Соединительная арматура трубопроводов, муфта диаметром: 25 мм | 10 шт. | 8.4 | 13.12
365 |  | 101-0113 | Бязь суровая арт. 6804 | 10 м2 | 1.38 | 79.1
366 |  | 101-1755 | Сталь полосовая, марка стали: Ст3сп шириной 50-200 мм толщиной 4-5 мм | т | 0.0203 | 5000
367 |  | 102-0023 | Бруски обрезные хвойных пород длиной 4-6,5 м, шириной 75-150 мм, толщиной 40-75 мм, I сорта | м3 | 0.0563 | 1700
368 |  | 102-0025 | Бруски обрезные хвойных пород длиной 4-6,5 м, шириной 75-150 мм, толщиной 40-75 мм, III сорта | м3 | 0.0739 | 1287
369 |  | 408-0122 | Песок природный для строительных работ средний | м3 | 1.6197 | 55.26
370 |  | 508-0097 | Канат двойной свивки типа ТК, конструкции 6х19 (1+6+12)+1 о.с., оцинкованный из проволок марки В, маркировочная группа 1770 н/мм2 , диаметром 5,5 мм | 10 м | 1.7663 | 50.23
371 |  | 101-0985 | Полосовой горячекатаный прокат толщиной 10-75 мм, при ширине 100-200 мм, из углеродистой стали обыкновенного качества марки: Ст6сп | т | 0.0151 | 5817.58
372 |  | 101-1728 | Дюбели распорные с гайкой | 100 шт. | 0.7953 | 110
373 |  | 101-1306 | Портландцемент общестроительного назначения бездобавочный, марки: 500 | т | 0.1789 | 480
374 |  | 101-0010 | Асбест хризотиловый марки К-6-45 | т | 0.063 | 1318
375 |  | 101-1602 | Ацетилен газообразный технический | м3 | 1.9825 | 38.51
376 |  | 101-0009 | Асбест хризотиловый марки К-6-30 | т | 0.0655 | 1160
377 |  | 402-0078 | Раствор готовый отделочный тяжелый, цементный 1:3 | м3 | 0.1508 | 497
378 |  | 101-2611 | Опалубка металлическая | т | 0.019 | 3938.2
379 |  | 101-3914 | Дюбели распорные полипропиленовые | 100 шт. | 0.848 | 86
380 |  | 101-1968 | Грунтовка битумная под полимерное или резиновое покрытие | т | 0.0021 | 31060
381 |  | 102-8009 | Доски дубовые II сорта | м3 | 0.0432 | 1410
382 |  | 101-1757 | Ветошь | кг | 31.9365 | 1.82
383 |  | 301-0041 | Патрубки | 10 шт. | 0.2 | 277.5
384 |  | 113-0246 | Эмаль ПФ-115 серая | т | 0.0038 | 14312.87
385 |  | 402-0064 | Раствор асбоцементный | м3 | 0.1335 | 395
386 |  | 101-0807 | Проволока сварочная легированная диаметром 4 мм | т | 0.0038 | 13560
387 |  | 101-2143 | Краска | кг | 1.675 | 28.6
388 |  | 101-1513 | Электроды диаметром: 4 мм Э42 | т | 0.0044 | 10315
389 |  | 201-0798 | Кондуктор инвентарный металлический | шт. | 0.1115 | 346
390 |  | 101-1669 | Очес льняной | кг | 0.9646 | 37.29
391 |  | 101-1991 | Сетка стальная плетеная из проволоки диаметром 1,4 мм одинарная с квадратной ячейкой 12 мм | м2 | 1.344 | 26.1
392 |  | 301-0608 | Рукава резинотканевые напорно-всасывающие для воды давлением 1 МПа (10 кгс/см2), диаметром 25 мм | м | 0.6633 | 49.06
393 |  | 101-1290 | Толуол каменноугольный и сланцевый марки А | т | 0.0082 | 3922
394 |  | 403-8296 | Кольцо опорное КО6 /бетон В15 (М200), объем 0,02 м3, расход ар-ры 1,10 кг/ (серия 3.900.1-14) | шт. | 1 | 31.43
395 |  | 108-0081 | Бобышки скошенные | шт. | 3.015 | 9.4
396 |  | 103-1009 | Фасонные стальные сварные части, диаметр до 800 мм | т | 0.005 | 5500
397 |  | 104-1593 | Холсты стекловолокнистые марки ВВ-Г | 10 м2 | 2.508 | 10.71
398 |  | 101-1768 | Бумага оберточная листовая | 1000 м2 | 0.0213 | 1252
399 |  | 410-0054 | Асфальт литой: для покрытий тротуаров тип II (жесткий) | т | 0.0575 | 455.39
400 |  | 101-0388 | Краски масляные земляные марки: МА-0115 мумия, сурик железный | т | 0.0017 | 15119
401 |  | 113-8040 | Клей БМК-5к | кг | 0.86 | 25.8
402 |  | 101-2562 | Флюс АН-47 | т | 0.0034 | 6000
403 |  | 402-0004 | Раствор готовый кладочный цементный марки 100 | м3 | 0.039 | 519.8
404 |  | 202-0012 | Пути крановые из рельсов железнодорожных на бетонном основании, марка стали: С 255, рельсы железнодорожные | т | 0.006 | 3377
405 |  | 101-2215 | Сталь листовая горячекатаная марки Ст3 толщиной: 1 мм | т | 0.0029 | 6812.77
406 |  | 204-0030 | Проволока арматурная из низкоуглеродистой стали Вр-I, диаметром: 5 мм | т | 0.0027 | 7170.98
407 |  | 509-0860 | Прессшпан листовой, марки А | кг | 0.36 | 47.57
408 |  | 101-0627 | Олифа комбинированная, марки: К-2 | т | 0.0008 | 20775
409 |  | 101-2441 | Кольца резиновые для асбестоцементных напорных муфт САМ | кг | 0.5759 | 28.33
410 |  | 507-2630 | Пробки П-М27х2 | шт. | 3.015 | 5.4
411 |  | 101-1537 | Электроды диаметром: 8 мм Э42 | т | 0.0014 | 9211
412 |  | 101-1355 | Цемент гипсоглиноземистый расширяющийся | т | 0.0068 | 1836
413 |  | 101-2171 | Муфты асбестоцементные напорные САМ6 - 200 | шт. | 0.8864 | 13.8
414 |  | 101-1641 | Сталь угловая равнополочная, марка стали: ВСт3кп2, размером 50x50x5 мм | т | 0.002 | 5763
415 |  | 101-2226 | Муфты асбестоцементные напорные САМ6 - 300 | шт. | 0.5065 | 22.6
416 |  | 101-0596 | Мастика битумно-кукерсольная холодная | т | 0.0034 | 3219.2
417 |  | 408-0141 | Песок природный для строительных: растворов средний | м3 | 0.1492 | 59.99
418 |  | 101-0069 | Бензин авиационный Б-70 | т | 0.0019 | 4488.4
419 |  | 103-0006 | Трубы стальные сварные водогазопроводные с резьбой черные легкие (неоцинкованные) диаметр условного прохода: 50 мм, толщина стенки 3 мм | м | 0.3 | 28.05
420 |  | 113-1786 | Лак битумный БТ-123 | т | 0.001 | 7826.9
421 |  | 101-0388 | Краски масляные земляные марки МА-0115 мумия, сурик железный | т | 0.0005 | 15119
422 |  | 101-0813 | Проволока стальная низкоуглеродистая разного назначения оцинкованная диаметром: 3,0 мм | т | 0.0006 | 12242
423 |  | 113-1786 | Лак битумный: БТ-123 | т | 0.0008 | 7826.9
424 |  | 113-0077 | Ксилол нефтяной марки А | т | 0.0008 | 7640
425 |  | 113-0227 | Эмаль ХВ-124 защитная, зеленая | т | 0.0002 | 28300.4
426 |  | 101-0115 | Винты с полукруглой головкой длиной: 50 мм | т | 0.0004 | 12430
427 |  | 101-1561 | Битумы нефтяные дорожные жидкие, класс МГ, СГ | т | 0.0029 | 1487.6
428 |  | 509-0090 | Перемычки гибкие, тип ПГС-50 | шт. | 1 | 3.9
429 |  | 509-2160 | Прокладки паронитовые | кг | 0.1266 | 26.44
430 |  | 113-0021 | Грунтовка: ГФ-021 красно-коричневая | т | 0.0002 | 15620
431 |  | 408-0015 | Щебень из природного камня для строительных работ марка: 800, фракция 20-40 мм | м3 | 0.0247 | 108.4
432 |  | 101-1703 | Прокладки резиновые (пластина техническая прессованная) | кг | 0.0905 | 23.09
433 |  | 101-0628 | Олифа комбинированная, марки К-3 | т | 0.0001 | 16950
434 |  | 509-0031 | Муфты соединительные | шт. | 2 | 0.71
435 |  | 405-1601 | Известь строительная негашеная хлорная, марки А | кг | 0.5773 | 2.15
436 |  | 401-0007 | Бетон тяжелый, класс В20 (М250) | м3 | 0.0016 | 665
437 |  | 101-1521 | Электроды диаметром: 5 мм Э42 | т | 0.0001 | 9765
438 |  | 101-2467 | Растворитель марки: Р-4 | т | 0.0001 | 9420
439 |  | 111-0109 | Бирки маркировочные пластмассовые | 100 шт. | 0.0302 | 30.74
440 |  | 509-0783 | Втулки изолирующие | шт. | 2 | 0.27
441 |  | 101-1597 | Брезент | м2 | 0.0091 | 37.43
442 |  | 101-1705 | Пакля пропитанная | кг | 0.0196 | 9.04
443 |  | 101-1782 | Ткань мешочная | 10 м2 | 0.0019 | 84.75
Составил ______________________ Д.Ю. Нефедова
(подпись, инициалы, фамилия)
Проверил ______________________ А.В. Костянецкая
(подпись, инициалы, фамилия)

## Прил.4 РМ
Приложение № 4
Ресурсная модель
Наименование разрабатываемого показателя УНЦ — Ячейка автотрансформатора АТ 500/220(110)/НН, мощность 500МВА
Единица измерения — 1 ячейка
Наименование | Сметная стоимость в ценах на 01.01.2023 (руб.) | Удельный вес, (в СМР) | Удельный вес, % (от всего по РМ)
Оплата труда рабочих
Эксплуатация машин основных
Эксплуатация машин прочих
ЭКСПЛУАТАЦИЯ МАШИН, ВСЕГО:
в том числе зарплата машинистов
Материалы основные
Материалы прочие
МАТЕРИАЛЫ, ВСЕГО:
ИТОГО
Сметная прибыль, руб.
Сметная прибыль, %
Накладные расходы, руб.
Накладные расходы, %
ВСЕГО СМР с НР и СП
ВСЕГО стоимость оборудования, в том числе
стоимость оборудования технологического
ИТОГО (СМР + ОБОРУДОВАНИЕ)
ПРОЧ. ЗАТР., УЧТЕННЫЕ ПОКАЗАТЕЛЕМ, в том числе
Временные здания и сооружения - 3,9%
Дополнительные затраты при производстве строительно-монтажных работ в зимнее время - 2,1%
Пусконаладочные работы | 2462718.3
Затраты по перевозке работников к месту работы и обратно | 0
Затраты, связанные с осуществлением работ вахтовым методом
Расходы на командировки рабочих и пусконаладочного персонала, привлекаемых для выполнения строительства | 0
Затраты на перебазировку машин с базы механизации на строительную площадку и обратно, по которым данные затраты не включены в сметную цену эксплуатации машин и механизмов
Строительный контроль и содержание службы заказчика - 2,14%
Авторский надзор - 0,2%
ИТОГО (СМР+ОБОРУДОВАНИЕ+ПРОЧ. ЗАТР., УЧТЕННЫЕ ПОКАЗАТЕЛЕМ)
Непредвиденные расходы
ВСЕГО:
ИТОГО ПОКАЗАТЕЛЬ НА ЕД. ИЗМ.
Составил ______________________ Д.Ю. Нефедова
(должность, подпись, инициалы, фамилия)
Проверил ____________________________ А.В. Костянецкая
(должность, подпись, инициалы, фамилия)

## Прил.5 Расчет СМР и ОБ
Приложение №5
Расчет стоимости СМР и оборудования
Наименование разрабатываемого показателя УНЦ |  |  | Ячейка автотрансформатора АТ 500/220(110)/НН, мощность 500МВА
Единица измерения — 1 ячейка
№ пп. | Код ресурса | Наименование | Ед. изм. | Кол-во единиц по проектным данным | Сметная стоимость в ценах на 01.01.2000 (руб.) |  | Удельный вес, % | Сметная стоимость в ценах на 01.01.2023 (руб.)
[5 empty] | на ед. изм. | общая |  | на ед. изм. | общая
1 | 2 | 3 | 4 | 5 | 6 | 7 | 8 | 9 | 10
Затраты труда рабочих-строителей
1 | 1-3-8 | Затраты труда рабочих-строителей среднего разряда (3,8) | чел.-ч. |  | 9.4
|  | Итого по разделу "Затраты труда рабочих-строителей" | чел.-ч. |  |  |  | 100%
Затраты труда машинистов
2 | 2 | Затраты труда машинистов | чел.-ч. | 148.73 |  | 19065.41 | 100%
Машины и механизмы
Основные машины и механизмы
3 | 91.21.22-447 | Установки электрометаллизационные | маш.час | 1248.92 | 74.24
4 | 91.10.01-002 | Агрегаты наполнительно-опрессовочные до 300 м3/ч | маш.час | 246.34 | 287.99
5 | 91.05.05-014 | Краны на автомобильном ходу, грузоподъемность 10 т | маш.час | 520.14 | 111.99
6 | 91.05.06-009 | Краны на гусеничном ходу, грузоподъемность 50-63 т | маш.час | 178.88 | 290.01
7 | 91.18.01-007 | Компрессоры передвижные с двигателем внутреннего сгорания, давление до 686 кПа (7 ат), производительность до 5 м3/мин | маш.час | 391.76 | 90
8 | 91.05.05-015 | Краны на автомобильном ходу, грузоподъемность 16 т | маш.час | 287.61 | 115.4
9 | 91.06.06-014 | Автогидроподъемники, высота подъема 28 м | маш.час | 121.28 | 243.49
10 | 91.19.08-004 | Насосы, мощность 4 кВт | маш.час | 9127.49 | 2.96
11 | 91.06.03-058 | Лебедки электрические тяговым усилием 156,96 кН (16 т) | маш.час | 183.26 | 131.44
12 | 91.05.06-007 | Краны на гусеничном ходу, грузоподъемность 25 т | маш.час | 177.77 | 120.04
13 | 91.05.08-007 | Краны на пневмоколесном ходу, грузоподъемность 25 т | маш.час | 195.02 | 102.51
14 | 91.01.05-086 | Экскаваторы одноковшовые дизельные на гусеничном ходу, емкость ковша 0,65 м3 | маш.час | 142.76 | 115.27
15 | 91.06.06-042 | Подъемники гидравлические, высота подъема 10 м | маш.час | 495.55 | 29.6
16 | 91.17.04-171 | Преобразователи сварочные номинальным сварочным током 315-500 А | маш.час | 1018.22 | 12.31
17 | 91.14.02-002 | Автомобили бортовые, грузоподъемность до 8 т | маш.час | 129.03 | 85.84
18 | 91.05.06-012 | Краны на гусеничном ходу, грузоподъемность до 16 т | маш.час | 114.26 | 96.89
19 | 91.14.03-002 | Автомобили-самосвалы, грузоподъемность до 10 т | маш.час | 125.24 | 87.49
20 | 91.01.01-036 | Бульдозеры при работе на других видах строительства 96 кВт (130 л.с.) | маш.час | 113.31 | 94.05
Итого основные машины и механизмы
21 | 91.14.02-001 | Автомобили бортовые, грузоподъемность до 5 т | маш.час | 150.42 | 65.71
22 | 331420 | Электрокалориферы | маш.час | 431.4 | 19.2
23 | 60247 | Экскаваторы одноковшовые дизельные на гусеничном ходу при работе на других видах строительства 0,5 м3 | маш.час | 79.87 | 100
24 | 140604 | Установки буровые для бурения скважин под сваи шнекового бурения, глубиной до 30 м, диаметром до 600 мм | маш.час | 31.82 | 218.17
25 | 21141 | Краны на автомобильном ходу при работе на других видах строительства 10 т | маш.час | 56.55 | 111.99
26 | 31812 | Погрузчики одноковшовые универсальные фронтальные пневмоколесные 3 т | маш.час | 28.54 | 205.65
27 | 30101 | Автопогрузчики 5 т | маш.час | 61.23 | 89.99
28 | 350801 | Установка вакуумной обработки трансформаторного масла | маш.час | 56.8 | 77.03
29 | 31851 | Краны переносные 1 т | маш.час | 123.32 | 27.2
30 | 150702 | Трубоукладчики для труб диаметром до 700 мм грузоподъемностью 12,5 т | маш.час | 21.31 | 152.5
31 | 30203 | Домкраты гидравлические грузоподъемностью: 63 т | маш.час | 1316.07 | 2.37
32 | 140101 | Агрегаты копровые без дизель-молота на базе экскаватора 0,65 м3 | маш.час | 14.18 | 190.94
33 | 20129 | Краны башенные при работе на других видах строительства 8 т | маш.час | 29.22 | 86.4
34 | 121011 | Котлы битумные передвижные 400 л | маш.час | 81.37 | 30
35 | 40202 | Агрегаты сварочные передвижные с номинальным сварочным током 250-400 А с дизельным двигателем | маш.час | 161.65 | 14
36 | 40502 | Установки для сварки ручной дуговой (постоянного тока) | маш.час | 237.37 | 8.1
37 | 100202 | Установки и агрегаты буровые на базе автомобилей глубина бурения до 200 м, грузоподъемность до 4 т | маш.час | 7.94 | 219.82
38 | 351101 | Установка: "Суховей" | маш.час | 116.2 | 13.49
39 | 400002 | Автомобили бортовые, грузоподъемность до 8 т | маш.час | 11.5 | 107.3
40 | 150701 | Трубоукладчики для труб диаметром до 400 мм грузоподъемностью 6,3 т | маш.час | 7.68 | 160.03
41 | 70149 | Бульдозеры при работе на других видах строительства 79 кВт (108 л.с.) | маш.час | 15.29 | 80.01
42 | 40300 | Автоматы сварочные с номинальным сварочным током 450-1250 А | маш.час | 27.7 | 39.49
43 | 30954 | Подъемники грузоподъемностью до 500 кг одномачтовые, высота подъема 45 м | маш.час | 32.87 | 31.26
44 | 140504 | Дизель-молоты 2,5 т | маш.час | 14.18 | 70.67
45 | 350401 | Насос вакуумный: 3,6 м3/мин | маш.час | 159 | 6.28
46 | 150202 | Агрегаты сварочные двухпостовые для ручной сварки на тракторе 79 кВт (108 л.с.) | маш.час | 5.8 | 133.97
47 | 20403 | Краны козловые при работе на монтаже технологического оборудования 32 т | маш.час | 6.27 | 120.52
48 | 120202 | Автогрейдеры среднего типа 99 кВт (135 л.с.) | маш.час | 5.72 | 123
49 | 41400 | Электрические печи для сушки сварочных материалов с регулированием температуры в пределах от 80 °С до 500 °С | маш.час | 87.43 | 6.7
50 | 40504 | Аппарат для газовой сварки и резки | маш.час | 413.03 | 1.2
51 | 350221 | Маслоподогреватель | маш.час | 12.52 | 38.87
52 | 351051 | Установка: передвижная цеолитовая | маш.час | 12.52 | 38.65
53 | 40502 | Установки для сварки: ручной дуговой (постоянного тока) | маш.час | 57.26 | 8.1
54 | 331100 | Трамбовки пневматические при работе от передвижных компрессорных станций | маш.час | 775.48 | 0.55
55 | 110501 | Глиномешалки, 4 м3 | маш.час | 13.61 | 26.5
56 | 42900 | Установки для гидравлических испытаний трубопроводов, давление нагнетания низкое 0,1 мПа (1 кгс/см2), высокое 10 мПа (100 кгс/см2) | маш.час | 9.35 | 29.67
57 | 60337 | Экскаваторы одноковшовые дизельные на пневмоколесном ходу при работе на других видах строительства 0,25 м3 | маш.час | 3.8 | 70.01
58 | 270301 | Насосы грязевые, подача 23,4-65,3 м3/ч, давление нагнетания 15,7-5,88 МПа (160-60 кгс/см2) | маш.час | 7.56 | 32.71
59 | 161001 | Краны на автомобильном ходу: 10 т | маш.час | 1.71 | 136.27
60 | 110901 | Растворосмесители передвижные 65 л | маш.час | 15.11 | 12.39
61 | 42901 | Установки для гидравлических испытаний трубопроводов, давление нагнетания низкое 0,1 МПа (1 кгс/см2), высокое 10 МПа (100 кгс/см2) при работе от передвижных электростанций | маш.час | 6.25 | 27.1
62 | 350701 | Станция насосная для привода гидродомкратов | маш.час | 91 | 1.82
63 | 111100 | Вибратор глубинный | маш.час | 86.46 | 1.9
64 | 350100 | Выпрямитель полупроводниковый для подогрева трансформаторов | маш.час | 40.8 | 3.82
65 | 60338 | Экскаваторы одноковшовые дизельные на пневмоколесном ходу при работе на других видах строительства 0,4 м3 | маш.час | 1.56 | 98.9
66 | 40102 | Электростанции передвижные 4 кВт | маш.час | 4.75 | 27.11
67 | 330301 | Машины шлифовальные электрические | маш.час | 23.32 | 5.13
68 | 361101 | Термос 100 л | маш.час | 37.85 | 2.7
69 | 120911 | Катки на пневмоколесном ходу: 30 т | маш.час | 0.46 | 206.01
70 | 101401 | Насосы для нагнетания воды, содержащей твердые частицы, подача 45 м3/ч, напор до 55 м | маш.час | 7.94 | 9.73
71 | 111301 | Вибратор поверхностный | маш.час | 139.39 | 0.5
72 | 21143 | Краны на автомобильном ходу при работе на других видах строительства 16 т | маш.час | 0.59 | 115.4
73 | 70148 | Бульдозеры при работе на других видах строительства 59 кВт (80 л.с.) | маш.час | 0.89 | 61.39
74 | 400101 | Тягачи седельные, грузоподъемность 12 т | маш.час | 0.36 | 127.82
75 | 340101 | Агрегаты окрасочные высокого давления для окраски поверхностей конструкций мощностью 1 кВт | маш.час | 5.43 | 6.82
76 | 350202 | Маслонасосы шестеренные, производительность м3/час: 2,3 | маш.час | 40.8 | 0.9
77 | 121012 | Котлы битумные передвижные 1000 л | маш.час | 0.64 | 50
78 | 153101 | Катки дорожные самоходные гладкие 5 т | маш.час | 0.27 | 112.14
79 | 70117 | Бульдозеры при работе на сооружении магистральных трубопроводов 96 кВт (130 л.с.) | маш.час | 0.19 | 150.16
80 | 151104 | Машины изоляционные для труб диаметром от 600-800 мм | маш.час | 0.13 | 198.44
81 | 330804 | Молотки при работе от передвижных компрессорных станций отбойные пневматические | маш.час | 16.84 | 1.53
82 | 40202 | Агрегаты сварочные передвижные с номинальным сварочным током 250-400 А: с дизельным двигателем | маш.час | 1.56 | 14
83 | 150903 | Машины для очистки и грунтовки труб диаметром 600-800 мм | маш.час | 0.07 | 242.41
84 | 120202 | Автогрейдеры: среднего типа 99 кВт (135 л.с.) | маш.час | 0.12 | 123
85 | 120911 | Катки на пневмоколесном ходу 30 т | маш.час | 0.07 | 206.01
86 | 41401 | Электрические печи для сушки сварочных материалов с регулированием температуры в пределах от 80 °С до 500 °С при работе от передвижных электростанций | маш.час | 0.95 | 14
87 | 331005 | Станок: трубоотрезной | маш.час | 0.24 | 52.61
88 | 121601 | Машины поливомоечные 6000 л | маш.час | 0.09 | 110
89 | 151801 | Установки для сушки труб диаметром до 500 мм | маш.час | 0.02 | 441.26
90 | 151700 | Установки для подогрева стыков | маш.час | 0.23 | 36.9
91 | 350481 | Пресс-ножницы комбинированные | маш.час | 0.51 | 15.4
92 | 30404 | Лебедки электрические тяговым усилием до 31,39 кН (3,2 т) | маш.час | 1.11 | 6.9
93 | 331451 | Перфораторы: электрические | маш.час | 3.61 | 2.08
94 | 30204 | Домкраты гидравлические грузоподъемностью до 100 т | маш.час | 7.92 | 0.9
95 | 400001 | Автомобили бортовые, грузоподъемность: до 5 т | маш.час | 0.07 | 87.17
96 | 330206 | Дрели: электрические | маш.час | 2.75 | 1.95
97 | 120906 | Катки дорожные самоходные гладкие 8 т | маш.час | 0.07 | 75
98 | 400111 | Полуприцепы общего назначения, грузоподъемность 12 т | маш.час | 0.36 | 12
99 | 331002 | Станок: сверлильный | маш.час | 1.54 | 2.36
100 | 331532 | Пила цепная электрическая | маш.час | 1.07 | 3.27
101 | 122801 | Виброплита с двигателем внутреннего сгорания | маш.час | 0.05 | 60
102 | 331305 | Пылесосы промышленные | маш.час | 1 | 2.7
103 | 331103 | Трамбовки электрические | маш.час | 0.29 | 6.7
104 | 330301 | Машины шлифовальные: электрические | маш.час | 0.26 | 5.13
105 | 30401 | Лебедки электрические тяговым усилием до 5,79 кН (0,59 т) | маш.час | 0.6 | 1.7
106 | 330900 | Ножницы: листовые кривошипные гильотинные | маш.час | 0.01 | 70
107 | 350471 | Пресс: листогибочный кривошипный 1000 кН (100 тс) | маш.час | 0.01 | 56.24
108 | 30403 | Лебедки электрические тяговым усилием: 19,62 кН (2 т) | маш.час | 0.05 | 6.66
Итого прочие машины и механизмы
|  | Итого по разделу «Машины и механизмы» |  |  |  |  | 100%
Оборудование
Основное оборудование
109 | БЦ.10.67 | Автотрансформатор 500000/500/220 | комплект | 2 |  |  |  | 515094339.62
Итого основное оборудование
110 | БЦ.60.66 | Ограничитель перенапряжения 500кВ | 1 фазн.компл. | 6 |  |  |  | 1226400
111 | БЦ.60.59 | Ограничитель перенапряжения 220кВ | 1 фазн.компл. | 6 |  |  |  | 141802.5
112 | БЦ.60.28 | Ограничитель перенапряжений 10 кВ | 1 фазн.компл. | 6 |  |  |  | 8320
Итого прочее оборудование
Итого по разделу «Оборудование»
в том числе технологическое оборудование
Материалы
Основные материалы
113 | 22.2.02.07-0003 | Конструкции стальные порталов ОРУ | т | 150.4225 | 12500
114 | 07.2.05.02-0092 | Панели трехслойные стеновые с обшивками из стальных профилированных листов с утеплителем из минераловатных плит рядовые, толщина утеплителя 120 мм-ПТС 150-С0.7 | м2 | 1078.9 | 689.46
115 | 07.2.03.06-0121 | Стойки фахверка | т | 44.187 | 6435
116 | 05.1.05.16-0221 | Фундаменты сборные железобетонные ВЛ и ОРУ | м3 | 162.9 | 1597.37
117 | 22.2.01.03-0003 | Изоляторы линейные подвесные стеклянные ПСД-70Е | шт | 1530 | 169.25
118 | 21.2.01.02-0101 | Провод неизолированный для воздушных линий электропередачи АС 500/26 | т | 5.2893 | 34240.97
119 | 22.2.01.03-0002 | Изоляторы линейные подвесные стеклянные ПСВ-160А | шт | 616 | 284.68
120 | 08.4.03.03-0034 | Сталь арматурная, горячекатаная, периодического профиля, класс А-III, диаметр 16-18 мм | т | 18.081 | 7956.21
121 | 20.5.04.04-0052 | Зажим натяжной: спиральный НС-15,2-02 | шт | 204 | 484.94
122 | 04.1.02.01-0009 | Смеси бетонные мелкозернистого бетона (БСМ), класс В25 (М350) | м3 | 133.6 | 653.31
123 | 21.2.01.02-0097 | Провод неизолированный для воздушных линий электропередачи АС 400/18 | т | 2.4317 | 34155.06
124 | 05.1.02.08-0082 | Трубы железобетонные безнапорные раструбные, диаметр 500 мм | м | 209.6 | 351.12
125 | 10.1.02.03-0001 | Проволока алюминиевая, марка АМЦ, диаметр 1,4-1,8 мм | т | 2.0061 | 30090
126 | 23.5.02.02-0087 | Трубы стальные электросварные прямошовные со снятой фаской из стали марок БСт2кп-БСт4кп и БСт2пс-БСт4пс, наружный диаметр 219 мм, толщина стенки 5 мм | м | 301.25 | 198
127 | 07.2.03.06-0101 | Ригели фахверка | т | 9.461 | 6266
128 | 20.5.04.04-0033 | Зажим натяжной прессуемый НАП-640-1 | шт | 48 | 1178.28
129 | 02.2.04.03-0014 | Смесь песчано-гравийная обогащенная с содержанием гравия 50-65% | м3 | 612 | 82.8
130 | 07.2.03.06-0111 | Связи по колоннам и стойкам фахверка (диагональные и распорки) | т | 6.149 | 7007
131 | 20.1.01.12-0033 | Зажим поддерживающий спиральный ПС-15, 4П11 | шт | 102 | 374.91
132 | 22.2.02.04-0035 | Звено промежуточное: регулируемое ПРР-7-1 | шт | 306 | 121.66
133 | 04.3.02.04-0156 | Смеси бетонные, БСГ, тяжелого бетона на гранитном щебне, фракция 5-20 мм, класс: B30 (М400), П4, F300, W12 | м3 | 44.26 | 811.26
134 | 02.2.05.04-1567 | Щебень М 400, фракция 5(3)-10 мм, группа 2 | м3 | 255.81 | 131.08
135 | 22.2.02.04-0040 | Звено промежуточное: регулируемое ПРР-21-1 | шт | 68 | 492.77
136 | 20.2.02.06-0001 | Экран защитный: ЭЗ-500-1А | шт | 34 | 949.22
137 | 23.6.02.03-0006 | Трубы чугунные напорные раструбные, номинальный диаметр 200 мм, толщина стенки 10,1 мм | м | 107.8 | 293.8
138 | 101-1716 | Детали крепления | т | 2.88 | 10100
139 | 101-0217 | Гидростеклоизол | м2 | 1735.98 | 16.3
140 | 22.2.02.04-0034 | Звено промежуточное: регулируемое двойное 2ПРР-21-2 | шт | 68 | 386.59
141 | 403-2351 | Ригели сборные железобетонные ВЛ и ОРУ | м3 | 14.544 | 1733.42
142 | 401-0006 | Бетон тяжелый, класс В15 (М200) | м3 | 40.514 | 592.76
Итого основные материалы
143 | 407-0024 | Грунт песчаный, супесчаный | м3 | 211.745 | 105.6
144 | 22.2.02.04-0020 | Звено промежуточное: прямое двойное 2ПР-21-1 | шт | 68 | 314.56
145 | Прайс-лист Курчатовский завод "Вектор" ЭМЦ от 01.01.2011г. | Короб электротехнический стальной КП-01/0,2-2У1 | шт | 110 | 185.47
146 | 204-0026 | Горячекатаная арматурная сталь периодического профиля класса: А-III, диаметром 25-28 мм | т | 2.5648 | 7792.12
147 | 20.2.09.10-0027 | Муфта защитная: МПР-400-1 | шт | 34 | 576.48
148 | 401-0066 | Бетон тяжелый, крупность заполнителя 20 мм, класс В15 (М200) | м3 | 28.52 | 665
149 | 204-0039 | Надбавки к ценам заготовок за сборку и сварку каркасов и сеток: плоских, диаметром 16-18 мм | т | 16.753 | 1117.47
150 | 301-1881 | Грязевики диаметром труб 300 мм | шт. | 5 | 3718.1
151 | 20.1.02.05-0005 | Коромысло: 2КД-16-2А | шт | 24 | 772.33
152 | 20.1.02.22-0027 | Ушко: У-21-20 | шт | 68 | 272.53
153 | 101-0594 | Мастика битумная кровельная горячая | т | 5.2259 | 3390
154 | 402-0006 | Раствор готовый кладочный цементный марки 200 | м3 | 29.2066 | 600
155 | 103-0640 | Трубы чугунные напорные раструбные класса А наружный диаметр 350 мм, толщина стенки 12,8 мм | м | 28.25 | 604.8
156 | 22.2.02.04-0014 | Звено промежуточное: монтажное ПТМ-21-2 | шт | 68 | 248.59
157 | 20.1.02.21-0082 | Узел крепления экрана: УКЭ-1Б | шт | 34 | 474.88
158 | 302-1320 | Трубопроводы из стальных электросварных труб с гильзами для отопления и водоснабжения, наружный диаметр 108 мм, толщина стенки 4 мм | м | 196.02 | 79.36
159 | 403-1045 | Сваи железобетонные | м3 | 7.416 | 1954.9
160 | 01.7.15.10-0001 | Скоба: длинная СКД-10-1 | шт | 306 | 45.18
161 | Калькуляция №14 | Гирлянда поддерживающая 500 кВ | шт | 2 | 6677.5
162 | Прайс-лист "ТД "СПЕЦБЕТОН"" от 23.03.2011г. | Смесь "Гидро-S В (пенетрит) | кг | 2505 | 5.08
163 | 204-0021 | Горячекатаная арматурная сталь периодического профиля класса: А-III, диаметром 10 мм | т | 1.526 | 8014.15
164 | Прайс-лист ЗАО "Астон-Энерго" на 25.05.2011 г. | Распорка дистанционная глухая Р-3-120 | шт | 480 | 25.36
165 | 301-1219 | Фильтры для очистки воды в трубопровода х систем отопления диаметром 100 мм | шт. | 10.05 | 1203.5
166 | 20.1.02.22-0005 | Ушко: однолапчатое У1-7-16 | шт | 306 | 39.32
167 | 103-0228 | Трубы стальные электросварные прямошовные и спирально-шовные группы А и Б с сопротивлением по разрыву 38 кгс/мм2 , наружный диаметр 530 мм, толщина стенки 8 мм | м | 15.31 | 772.4
168 | 204-0059 | Анкерные детали из прямых или гнутых круглых стержней с резьбой (в комплекте с шайбами и гайками или без них), поставляемые отдельно | т | 1.165 | 10100
169 | 201-0618 | Опорные плиты колонн, поверхность плиты подвержена механической обработке | т | 1.821 | 6435
170 | 401-0003 | Бетон тяжелый, класс: В7,5 (М100) | м3 | 20.5 | 560
171 | 201-0843 | Конструкции стальные индивидуальные: решетчатые сварные массой до 0,1 т | т | 0.989 | 11500
172 | 22.2.02.04-0041 | Звено промежуточное: трехлапчатое ПРТ-7-1 | шт | 306 | 36.42
173 | 101-1515 | Электроды диаметром 4 мм Э46 | т | 0.9728 | 10749
174 | 406-0020 | Гравий керамзитовый, фракция 10-20 мм, марка 800 | м3 | 61.13 | 166.7
175 | 204-0025 | Горячекатаная арматурная сталь периодического профиля класса: А-III, диаметром 20 мм | т | 1.264 | 7917
176 | 204-0003 | Горячекатаная арматурная сталь гладкая класса А-I, диаметром: 10 мм | т | 1.4756 | 6726.18
177 | Прайс-лист ЗАО "Астон-Энерго" на 25.05.2011 г. | Распорка глухая трехлучевая 3РГ-3-400А | шт | 55 | 173.96
178 | 507-2034 | Отводы 90 град. с радиусом кривизны R=1,5 Ду на Ру до 16 МПа (160 кгс/см2), диаметром условного прохода 200 мм, наружным диаметром 219 мм, толщиной стенки 7 мм | шт. | 40.43 | 231.04
179 | Калькуляция №5 | Гирлянда поддерживающая 220 кВ | шт | 6 | 1520.03
180 | 101-2535 | Люки чугунные: легкий | шт. | 23 | 375
181 | 01.7.15.10-0031 | Скоба: СК-7-1А | шт | 306 | 28.07
182 | 301-1224 | Крепления для трубопроводов: кронштейны, планки, хомуты | кг | 648.4 | 11.98
183 | 22.2.02.04-0005 | Звено промежуточное: монтажное ПТМ-7-2 | шт | 306 | 25.36
184 | 402-0005 | Раствор готовый кладочный цементный марки 150 | м3 | 14.075 | 548.3
185 | 20.1.01.12-0033 | Зажим поддерживающий спиральный ПС-15, 4П11 | шт | 20 | 374.91
186 | 204-0064 | Детали закладные и накладные изготовленные с применением сварки, гнутья, сверления (пробивки) отверстий (при наличии одной из этих операций или всего перечня в любых сочетаниях) поставляемые отдельно | т | 1.0659 | 6800
187 | Прайс-лист ЗАО "Астон-Энерго" на 25.05.2011 г. | Зажим аппаратный прессуемый А2А-400-2 | шт | 150 | 45.81
188 | 101-0045 | Листы асбестоцементные плоские с гладкой поверхностью: прессованные толщиной 8 мм | м2 | 252 | 25.27
189 | 302-1475 | Ороситель эвольвентный | шт. | 84 | 69.6
190 | 20.5.04.04-0054 | Зажим натяжной: спиральный НС-24,5-01 | шт | 12 | 457.82
191 | 110-0179 | Конструкции стальные | т | 0.4285 | 12500
192 | Прайс-лист ЗАО "Астон-Энерго" на 25.05.2011 г. | Зажим аппаратный прессуемый 2А4А-500-4 | шт | 15 | 344.03
193 | 201-0650 | Стоимость металлоконструкций стремянки | т | 0.666 | 7571
194 | 302-1317 | Трубопроводы из стальных электросварных труб с гильзами для отопления и водоснабжения, наружный диаметр 57 мм, толщина стенки 3,5 мм | м | 120 | 41.28
195 | 204-0002 | Горячекатаная арматурная сталь гладкая класса А-I, диаметром: 8 мм | т | 0.7215 | 6780
196 | 101-1513 | Электроды диаметром 4 мм Э42 | т | 0.4715 | 10315
197 | 20.1.02.14-0006 | Серьга СР-21-20 | шт | 68 | 68.73
198 | 101-1292 | Уайт-спирит | т | 0.6646 | 6667
199 | 201-0624 | Балки пролетом до 12 м, масса 1 м: до 0,1 т | т | 0.755 | 5788
200 | 202-0002 | Люк - лаз -крышки герметические, марка стали С 255 | т | 0.178 | 24109.47
201 | 101-2451 | Пластина техническая без тканевых прокладок | т | 0.08 | 53400
202 | 403-0119 | Кольца для колодцев сборные железобетонные диаметром 1000 мм, высотой 0,59 м | м | 7.136 | 589.56
203 | 101-1139 | Профили гнутые стальные из горячекатаного листового проката марки Ст3сп, нормальной точности прокатки, немерной длины толщиной 7-8 мм | т | 0.6784 | 6154.16
204 | 103-0218 | Трубы стальные электросварные прямошовные и спирально-шовные группы А и Б с сопротивлением по разрыву 38 кгс/мм2 , наружный диаметр 426 мм, толщина стенки 7 мм | м | 7.63 | 542.3
205 | 22.2.02.04-0023 | Звено промежуточное: прямое ПР-16-6 | шт | 68 | 60.08
206 | 01.7.15.10-0035 | Скоба: СК-21-1А | шт | 34 | 116.92
207 | 20.1.02.21-0037 | Узел крепления: КГН-16-5 | шт | 12 | 326.1
208 | Прайс-лист ЗАО "Астон-Энерго" на 25.05.2011 г. | Зажим аппаратный прессуемый 3А2А-500-4А | шт | 8 | 488.69
209 | 204-0022 | Горячекатаная арматурная сталь периодического профиля класса: А-III, диаметром 12 мм | т | 0.4726 | 7997.23
210 | 204-0053 | Надбавки к ценам заготовок за сборку и сварку каркасов и сеток: пространственных, диаметром 25-28 мм | т | 2.5648 | 1441.85
211 | 20.1.02.21-0034 | Узел крепления: КГ-21-3 | шт | 34 | 107.4
212 | СЦМ-101-2065 | Болты с гайками и шайбами оцинкованные | кг | 124 | 27.17
213 | 204-0048 | Надбавки к ценам заготовок за сборку и сварку каркасов и сеток: пространственных, диаметром 10 мм | т | 1.502 | 2216.91
214 | 101-2378 | Мастика битумно-резиновая: изоляционная | т | 0.1976 | 16772.59
215 | 110-0179 | Конструкции стальные: порталов ОРУ | т | 0.2627 | 12500
216 | 101-1745 | Бензин растворитель | т | 0.5271 | 6143.8
217 | 403-0120 | Кольца для колодцев сборные железобетонные диаметром 1500 мм, высотой 0,59 м | м | 3.973 | 806.47
218 | 101-0311 | Каболка | т | 0.1018 | 30030
219 | 401-0061 | Бетон тяжелый, крупность заполнителя 20 мм, класс В3,5 (М50) | м3 | 5.712 | 520
220 | 411-0041 | Электроэнергия | кВт-ч | 7400 | 0.4
221 | 403-3120 | Плиты железобетонные покрытий, перекрытий и днищ | м3 | 2.1086 | 1382.9
222 | 113-0295 | Органо-силикатная композиция ОС-12-03 | т | 0.049 | 58750
223 | 20.1.02.14-0003 | Серьга СР-7-16 | шт | 306 | 9.36
224 | 203-0511 | Щиты из досок толщиной 25 мм | м2 | 80.4325 | 35.53
225 | 22.2.02.04-0004 | Звено промежуточное: вывернутое ПРВ-21-1 | шт | 34 | 83.93
226 | 507-0989 | Фланцы стальные плоские приварные из стали ВСт3сп2, ВСт3сп3, давлением 1,0 МПа (10 кгс/см2), диаметром 200 мм | шт. | 28 | 100
227 | 22.2.02.04-0038 | Звено промежуточное: регулируемое ПРР-16-1 | шт | 12 | 228.79
228 | 22.2.02.04-0049 | Звено промежуточное: трехлапчатое ПРТ-16-1 | шт | 34 | 80.6
229 | 101-2065 | Болты с гайками и шайбами оцинкованные, диаметр: 24 мм | кг | 110 | 24.79
230 | 22.2.02.04-0054 | Звено промежуточное: трехлапчатое ПРТ-21/16-2 | шт | 34 | 80.1
231 | Прайс-лист ЗАО "Астон-Энерго" на 25.05.2011 г. | Зажим опорный 2АА-5-3 | шт | 45 | 60.11
232 | 110-0291 | Изолятор полимерный проходной на напряжение 35 кВ ИП-35/1600-7.5 УХЛ2 | 100 шт. | 0.03 | 88608.75
233 | 20.1.02.22-0026 | Ушко: У-16-20 | шт | 12 | 220.79
234 | техн.часть т.2 | Надбавка по водонепроницаемости - за каждые 2 кгс/см2 давления воды: до W8 -1.5% (653,31*0,015*2) | м3 | 133 | 19.6
235 | 204-0001 | Горячекатаная арматурная сталь гладкая класса А-I, диаметром: 6 мм | т | 0.3213 | 7418.82
236 | 101-0073 | Битумы нефтяные строительные марки БН-90/10 | т | 1.6914 | 1383.1
237 | 204-0051 | Надбавки к ценам заготовок за сборку и сварку каркасов и сеток: пространственных, диаметром 16-18 мм | т | 1.328 | 1728.06
238 | 201-0774 | Конструктивные элементы вспомогательного назначения массой не более 50 кг с преобладанием толстолистовой стали собираемые из двух и более деталей, с отверстиями и без отверстий, соединяемые на сварке | т | 0.2016 | 11255
239 | 103-0210 | Трубы стальные электросварные прямошовные со снятой фаской из стали марок БСт2кп-БСт4кп и БСт2пс-БСт4пс наружный диаметр 377 мм, толщина стенки 7 мм | м | 5.522 | 410.5
240 | 102-0061 | Доски обрезные хвойных пород длиной 4-6,5 м, шириной 75-150 мм, толщиной 44 мм и более, III сорта | м3 | 2.0693 | 1056
241 | 407-0001 | Глина | м3 | 24.4724 | 87.8
242 | 204-0036 | Надбавки к ценам заготовок за сборку и сварку каркасов и сеток: плоских, диаметром 10 мм | т | 1.4996 | 1419.1
243 | 113-0351 | Органо-силикатная композиция ОС-51-03 | т | 0.025 | 81720
244 | 101-1305 | Портландцемент общестроительного назначения бездобавочный, марки 400 | т | 4.9176 | 412
245 | Прайс-лист ЗАО "Астон-Энерго" на 25.05.2011 г. | Зажим опорный АА-6-3 | шт | 38 | 51.84
246 | 411-0001 | Вода | м3 | 807.1143 | 2.44
247 | 402-0004 | Раствор готовый кладочный цементный марки: 100 | м3 | 3.783 | 519.8
248 | 509-0910 | Бумага асбестовая электроизоляционная марки БЭ толщиной 0,2-0,3 мм | т | 0.164 | 11549
249 | 201-0756 | Отдельные конструктивные элементы зданий и сооружений с преобладанием горячекатаных профилей, средняя масса сборочной единицы от 0,1 до 0,5 т | т | 0.2441 | 7712
250 | 204-0052 | Надбавки к ценам заготовок за сборку и сварку каркасов и сеток: пространственных, диаметром 20-22 мм | т | 1.264 | 1477.46
251 | 105-0118 | Шпалы пропитанные для железных дорог широкой колеи, обрезные и необрезные лиственничные, тип 2 | шт. | 6.552 | 276.17
252 | 22.2.02.04-0012 | Звено промежуточное: монтажное ПТМ-16-3 | шт | 12 | 148.2
253 | 408-0015 | Щебень из природного камня для строительных работ марка 800, фракция 20-40 мм | м3 | 15.2223 | 108.4
254 | 101-1714 | Болты с гайками и шайбами строительные | т | 0.1757 | 9040
255 | 201-0813 | Опоры стальные | т | 0.14939 | 9600
256 | 101-0324 | Кислород технический газообразный | м3 | 200.7567 | 6.22
257 | 101-0322 | Керосин для технических целей марок КТ-1, КТ-2 | т | 0.4547 | 2606.9
258 | 101-1805 | Гвозди строительные | т | 0.0983 | 11978
259 | 204-0035 | Надбавки к ценам заготовок за сборку и сварку каркасов и сеток: плоских, диаметром 8 мм | т | 0.7215 | 1610.36
260 | 101-1019 | Швеллеры №40 из стали марки Ст0 | т | 0.2339 | 4920
261 | 509-0038 | Наконечники кабельные: для электротехнических установок | шт. | 40.8 | 25.5
262 | 501-8219 | Кабель силовой с медными жилами с поливинилхлоридной изоляцией в поливинилхлоридной оболочке без защитного покрова: ВВГ, напряжением 1,00 Кв, число жил - 1 и сечением 70 мм2 | 1000 м | 0.0204 | 50825.14
263 | 101-1668 | Рогожа | м2 | 100.5126 | 10.2
264 | 509-0854 | Лакоткани хлопчатобумажные на перкале В, марки ЛХММ-105, шириной 800-850 мм, толщиной 0,24 мм | м2 | 6 | 167.3
265 | 101-0456 | Краски цветные, готовые к применению для внутренних работ МА-25 розово-бежевая, светло-бежевая, светло-серая | т | 0.0572 | 15707
266 | 01.7.15.10-0033 | Скоба: СК-16-1 | шт | 12 | 71.21
267 | Прайс-лист ЗАО "Астон-Энерго" на 25.05.2011 г. | Зажим аппаратный прессуемый А4А-400-2 | шт | 15 | 55.86
268 | 201-0650 | Ограждения лестничных проемов, лестничные марши, пожарные лестницы | т | 0.107 | 7571
269 | 103-0175 | Трубы стальные электросварные прямошовные со снятой фаской из стали марок БСт2кп-БСт4кп и БСт2пс-БСт4пс наружный диаметр: 159 мм, толщина стенки 4 мм | м | 7.0762 | 112
270 | 113-0101 | Мука андезитовая кислотоупорная, марка А | т | 1.1176 | 688.8
271 | 401-0005 | Бетон тяжелый, класс: В12,5 (М150) | м3 | 1.224 | 600
272 | 403-8272 | Кольцо стеновое: КС10.9 /бетон В15 (М200), объем 0,24 м3, расход ар-ры 5,66 кг/ (серия 3.900.1-14) | шт. | 2 | 362.1
273 | 509-0102 | Скобы | 10 шт. | 10.965 | 64.8
274 | 101-0797 | Проволока горячекатаная в мотках, диаметром 6,3-6,5 мм | т | 0.1538 | 4455.2
275 | 401-0086 | Бетон тяжелый, крупность заполнителя 10 мм, класс В15 (М200) | м3 | 1.0302 | 665
276 | 101-1977 | Болты с гайками и шайбами строительные | кг | 74.14 | 9.04
277 | 113-0021 | Грунтовка ГФ-021 красно-коричневая | т | 0.0422 | 15620
278 | 101-2278 | Пропан-бутан, смесь техническая | кг | 107.2841 | 6.09
279 | 204-0005 | Горячекатаная арматурная сталь гладкая класса А-I, диаметром 14 мм | т | 0.1049 | 6210
280 | 204-0037 | Надбавки к ценам заготовок за сборку и сварку каркасов и сеток: плоских, диаметром 12 мм | т | 0.4726 | 1336.85
281 | 103-0160 | Трубы стальные электросварные прямошовные со снятой фаской из стали марок БСт2кп-БСт4кп и БСт2пс-БСт4пс наружный диаметр 108 мм, толщина стенки 3,5 мм | м | 9.036 | 67.65
282 | 101-3911 | Дюбели для пристрелки стальные | 10 шт. | 23 | 26.4
283 | 101-2577 | Болты с гайками и шайбами для санитарно-технических работ диаметром 20-22 мм | т | 0.0434 | 13560
284 | 101-1529 | Электроды диаметром 6 мм Э42 | т | 0.0624 | 9424
285 | 101-1889 | Сталь полосовая: 40х4 мм, кипящая | т | 0.0871 | 6200
286 | 101-1699 | Патроны для пристрелки | 10 шт. | 23 | 23.4
287 | 105-0071 | Шпалы непропитанные для железных дорог: 1 тип | шт. | 1.92 | 266.67
288 | 204-0034 | Надбавки к ценам заготовок за сборку и сварку каркасов и сеток: плоских, диаметром 5-6 мм | т | 0.2013 | 2476.76
289 | 403-8271 | Кольцо стеновое: КС10.6 /бетон В15 (М200), объем 0,16 м3, расход ар-ры 3,95 кг/ (серия 3.900.1-14) | шт. | 2 | 242.94
290 | 402-0002 | Раствор готовый кладочный цементный марки 50 | м3 | 0.9509 | 485.9
291 | 101-0309 | Канаты пеньковые пропитанные | т | 0.0121 | 37900
292 | 204-0046 | Надбавки к ценам заготовок за сборку и сварку каркасов и сеток: пространственных, диаметром 5-6 мм | т | 0.12 | 3718.36
293 | 101-2343 | Смазка универсальная тугоплавкая УТ (консталин жировой) | т | 0.0254 | 17500
294 | 101-2467 | Растворитель марки Р-4 | т | 0.0448 | 9420
295 | 403-0634 | Плиты опорные: из бетона В15 (М200) с расходом арматуры 70 кг/м3, объемом до 0,1 м3 | м3 | 0.2 | 2025.67
296 | 103-0537 | Трубы бесшовные обсадные из стали группы Д и Б с короткой треугольной резьбой, наружным диаметром 219 мм, толщина стенки 8,9 мм | м | 0.936 | 427.3
297 | 101-1627 | Сталь листовая углеродистая обыкновенного качества марки ВСт3пс5 толщиной: 4-6 мм | т | 0.0681 | 5763
298 | 401-0026 | Бетон тяжелый, крупность заполнителя: более 40 мм, класс В15 (М200) | м3 | 0.6151 | 600
299 | 109-0015 | Долота трехшарошечные | шт. | 0.1848 | 1985.9
300 | 101-0074 | Битумы нефтяные строительные марки БН-70/30 | т | 0.2397 | 1525.5
301 | 404-0005 | Кирпич керамический одинарный, размером 250х120х65 мм, марка 100 | 1000 шт. | 0.204 | 1752.6
302 | 101-2162 | Рукава металлические диаметром: 27 мм РЗ-Ц-Х | м | 25.75 | 13.56
303 | 102-0081 | Доски необрезные хвойных пород длиной: 4-6,5 м, все ширины, толщиной 44 мм и более, III сорта | м3 | 0.504 | 684
304 | 102-0053 | Доски обрезные хвойных пород длиной 4-6,5 м, шириной 75-150 мм, толщиной 25 мм, III сорта | м3 | 0.2903 | 1100
305 | 408-0030 | Щебень из природного камня для строительных работ марка 200, фракция 10-20 мм | м3 | 2.987 | 106.3
306 | 101-0782 | Поковки из квадратных заготовок, масса 1,8 кг | т | 0.0522 | 5989
307 | 101-1924 | Электроды диаметром: 4 мм Э42А | кг | 28.2528 | 10.57
308 | 101-2429 | Цемент расширяющийся | т | 0.1327 | 2165.8
309 | 103-0550 | Трубы бесшовные обсадные из стали группы Д и Б с короткой треугольной резьбой, наружным диаметром 273 мм, толщина стенки 10,2 мм | м | 0.42 | 677.51
310 | 101-1522 | Электроды диаметром 5 мм Э42А | т | 0.0264 | 10362
311 | 203-0512 | Щиты из досок толщиной 40 мм | м2 | 4.7292 | 57.63
312 | 101-1531 | Электроды диаметром 6 мм Э46 | т | 0.0276 | 9793
313 | 109-0014 | Долота лопастные | шт. | 0.1848 | 1434.26
314 | 20.1.02.14-0005 | Серьга СР-16-20 | шт | 12 | 21.5
315 | 113-0292 | Эмаль ХВ-1120 перхлорвиниловая | т | 0.0078 | 31500
316 | 101-0324 | Кислород технический: газообразный | м3 | 37.187 | 6.22
317 | 506-0610 | Ленты алюминиевые марки АД1Н, шириной: 30 мм, толщиной 0,8 мм | кг | 5.184 | 43.41
318 | 102-0008 | Лесоматериалы круглые хвойных пород для строительства диаметром 14-24 см, длиной 3-6,5 м | м3 | 0.3973 | 558.33
319 | 101-1825 | Олифа натуральная | кг | 6.279 | 32.6
320 | 101-2355 | Бумага шлифовальная | кг | 4 | 50
321 | 101-0091 | Болты с шестигранной головкой диаметром резьбы 12 (14) мм | т | 0.0152 | 12606
322 | 509-1784 | Скобы: металлические | кг | 29.4 | 6.4
323 | 410-0054 | Асфальт литой для покрытий тротуаров тип II (жесткий) | т | 0.3392 | 455.39
324 | 509-0969 | Прокладки из паронита марки ПМБ, толщиной 1 мм, диаметром 200 мм | 1000 шт. | 0.014 | 10374
325 | 101-1888 | Трубы асбестоцементные напорные ВТ6 х200 тип 1 | м | 3.546 | 40.93
326 | 509-0032 | Зажим аппаратный прессуемый А2А-120-8 | 100 шт. | 0.08 | 1776
327 | 101-0179 | Гвозди строительные с плоской головкой: 1,6х50 мм | т | 0.0164 | 8475
328 | 101-1894 | Трубы асбестоцементные напорные ВТ6 х300 тип 1 | м | 2.026 | 67.47
329 | 101-1515 | Электроды диаметром: 4 мм Э46 | т | 0.0122 | 10749
330 | 405-0253 | Известь строительная негашеная комовая, сорт I | т | 0.1737 | 734.5
331 | 111-0087 | Бирки-оконцеватели | 100 шт. | 1.92 | 63
332 | 408-0391 | Щебень известняковый для строительных работ марки 600 фракции 5-10 мм | м3 | 0.8265 | 145.8
333 | 502-0639 | Муфта | шт. | 24 | 5
334 | 507-2618 | Соединительная арматура трубопроводов, муфта диаметром: 25 мм | 10 шт. | 8.4 | 13.12
335 | 101-0113 | Бязь суровая арт. 6804 | 10 м2 | 1.38 | 79.1
336 | 101-1755 | Сталь полосовая, марка стали: Ст3сп шириной 50-200 мм толщиной 4-5 мм | т | 0.0203 | 5000
337 | 102-0023 | Бруски обрезные хвойных пород длиной 4-6,5 м, шириной 75-150 мм, толщиной 40-75 мм, I сорта | м3 | 0.0563 | 1700
338 | 102-0025 | Бруски обрезные хвойных пород длиной 4-6,5 м, шириной 75-150 мм, толщиной 40-75 мм, III сорта | м3 | 0.0739 | 1287
339 | 408-0122 | Песок природный для строительных работ средний | м3 | 1.6197 | 55.26
340 | 508-0097 | Канат двойной свивки типа ТК, конструкции 6х19 (1+6+12)+1 о.с., оцинкованный из проволок марки В, маркировочная группа 1770 н/мм2 , диаметром 5,5 мм | 10 м | 1.7663 | 50.23
341 | 101-0985 | Полосовой горячекатаный прокат толщиной 10-75 мм, при ширине 100-200 мм, из углеродистой стали обыкновенного качества марки: Ст6сп | т | 0.0151 | 5817.58
342 | 101-1728 | Дюбели распорные с гайкой | 100 шт. | 0.7953 | 110
343 | 101-1306 | Портландцемент общестроительного назначения бездобавочный, марки: 500 | т | 0.1789 | 480
344 | 101-0010 | Асбест хризотиловый марки К-6-45 | т | 0.063 | 1318
345 | 101-1602 | Ацетилен газообразный технический | м3 | 1.9825 | 38.51
346 | 101-0009 | Асбест хризотиловый марки К-6-30 | т | 0.0655 | 1160
347 | 402-0078 | Раствор готовый отделочный тяжелый, цементный 1:3 | м3 | 0.1508 | 497
348 | 101-2611 | Опалубка металлическая | т | 0.019 | 3938.2
349 | 101-3914 | Дюбели распорные полипропиленовые | 100 шт. | 0.848 | 86
350 | 101-1968 | Грунтовка битумная под полимерное или резиновое покрытие | т | 0.0021 | 31060
351 | 102-8009 | Доски дубовые II сорта | м3 | 0.0432 | 1410
352 | 101-1757 | Ветошь | кг | 31.9365 | 1.82
353 | 301-0041 | Патрубки | 10 шт. | 0.2 | 277.5
354 | 113-0246 | Эмаль ПФ-115 серая | т | 0.0038 | 14312.87
355 | 402-0064 | Раствор асбоцементный | м3 | 0.1335 | 395
356 | 101-0807 | Проволока сварочная легированная диаметром 4 мм | т | 0.0038 | 13560
357 | 101-2143 | Краска | кг | 1.675 | 28.6
358 | 101-1513 | Электроды диаметром: 4 мм Э42 | т | 0.0044 | 10315
359 | 201-0798 | Кондуктор инвентарный металлический | шт. | 0.1115 | 346
360 | 101-1669 | Очес льняной | кг | 0.9646 | 37.29
361 | 101-1991 | Сетка стальная плетеная из проволоки диаметром 1,4 мм одинарная с квадратной ячейкой 12 мм | м2 | 1.344 | 26.1
362 | 301-0608 | Рукава резинотканевые напорно-всасывающие для воды давлением 1 МПа (10 кгс/см2), диаметром 25 мм | м | 0.6633 | 49.06
363 | 101-1290 | Толуол каменноугольный и сланцевый марки А | т | 0.0082 | 3922
364 | 403-8296 | Кольцо опорное КО6 /бетон В15 (М200), объем 0,02 м3, расход ар-ры 1,10 кг/ (серия 3.900.1-14) | шт. | 1 | 31.43
365 | 108-0081 | Бобышки скошенные | шт. | 3.015 | 9.4
366 | 103-1009 | Фасонные стальные сварные части, диаметр до 800 мм | т | 0.005 | 5500
367 | 104-1593 | Холсты стекловолокнистые марки ВВ-Г | 10 м2 | 2.508 | 10.71
368 | 101-1768 | Бумага оберточная листовая | 1000 м2 | 0.0213 | 1252
369 | 410-0054 | Асфальт литой: для покрытий тротуаров тип II (жесткий) | т | 0.0575 | 455.39
370 | 101-0388 | Краски масляные земляные марки: МА-0115 мумия, сурик железный | т | 0.0017 | 15119
371 | 113-8040 | Клей БМК-5к | кг | 0.86 | 25.8
372 | 101-2562 | Флюс АН-47 | т | 0.0034 | 6000
373 | 402-0004 | Раствор готовый кладочный цементный марки 100 | м3 | 0.039 | 519.8
374 | 202-0012 | Пути крановые из рельсов железнодорожных на бетонном основании, марка стали: С 255, рельсы железнодорожные | т | 0.006 | 3377
375 | 101-2215 | Сталь листовая горячекатаная марки Ст3 толщиной: 1 мм | т | 0.0029 | 6812.77
376 | 204-0030 | Проволока арматурная из низкоуглеродистой стали Вр-I, диаметром: 5 мм | т | 0.0027 | 7170.98
377 | 509-0860 | Прессшпан листовой, марки А | кг | 0.36 | 47.57
378 | 101-0627 | Олифа комбинированная, марки: К-2 | т | 0.0008 | 20775
379 | 101-2441 | Кольца резиновые для асбестоцементных напорных муфт САМ | кг | 0.5759 | 28.33
380 | 507-2630 | Пробки П-М27х2 | шт. | 3.015 | 5.4
381 | 101-1537 | Электроды диаметром: 8 мм Э42 | т | 0.0014 | 9211
382 | 101-1355 | Цемент гипсоглиноземистый расширяющийся | т | 0.0068 | 1836
383 | 101-2171 | Муфты асбестоцементные напорные САМ6 - 200 | шт. | 0.8864 | 13.8
384 | 101-1641 | Сталь угловая равнополочная, марка стали: ВСт3кп2, размером 50x50x5 мм | т | 0.002 | 5763
385 | 101-2226 | Муфты асбестоцементные напорные САМ6 - 300 | шт. | 0.5065 | 22.6
386 | 101-0596 | Мастика битумно-кукерсольная холодная | т | 0.0034 | 3219.2
387 | 408-0141 | Песок природный для строительных: растворов средний | м3 | 0.1492 | 59.99
388 | 101-0069 | Бензин авиационный Б-70 | т | 0.0019 | 4488.4
389 | 103-0006 | Трубы стальные сварные водогазопроводные с резьбой черные легкие (неоцинкованные) диаметр условного прохода: 50 мм, толщина стенки 3 мм | м | 0.3 | 28.05
390 | 113-1786 | Лак битумный БТ-123 | т | 0.001 | 7826.9
391 | 101-0388 | Краски масляные земляные марки МА-0115 мумия, сурик железный | т | 0.0005 | 15119
392 | 101-0813 | Проволока стальная низкоуглеродистая разного назначения оцинкованная диаметром: 3,0 мм | т | 0.0006 | 12242
393 | 113-1786 | Лак битумный: БТ-123 | т | 0.0008 | 7826.9
394 | 113-0077 | Ксилол нефтяной марки А | т | 0.0008 | 7640
395 | 113-0227 | Эмаль ХВ-124 защитная, зеленая | т | 0.0002 | 28300.4
396 | 101-0115 | Винты с полукруглой головкой длиной: 50 мм | т | 0.0004 | 12430
397 | 101-1561 | Битумы нефтяные дорожные жидкие, класс МГ, СГ | т | 0.0029 | 1487.6
398 | 509-0090 | Перемычки гибкие, тип ПГС-50 | шт. | 1 | 3.9
399 | 509-2160 | Прокладки паронитовые | кг | 0.1266 | 26.44
400 | 113-0021 | Грунтовка: ГФ-021 красно-коричневая | т | 0.0002 | 15620
401 | 408-0015 | Щебень из природного камня для строительных работ марка: 800, фракция 20-40 мм | м3 | 0.0247 | 108.4
402 | 101-1703 | Прокладки резиновые (пластина техническая прессованная) | кг | 0.0905 | 23.09
403 | 101-0628 | Олифа комбинированная, марки К-3 | т | 0.0001 | 16950
404 | 509-0031 | Муфты соединительные | шт. | 2 | 0.71
405 | 405-1601 | Известь строительная негашеная хлорная, марки А | кг | 0.5773 | 2.15
406 | 401-0007 | Бетон тяжелый, класс В20 (М250) | м3 | 0.0016 | 665
407 | 101-1521 | Электроды диаметром: 5 мм Э42 | т | 0.0001 | 9765
408 | 101-2467 | Растворитель марки: Р-4 | т | 0.0001 | 9420
409 | 111-0109 | Бирки маркировочные пластмассовые | 100 шт. | 0.0302 | 30.74
410 | 509-0783 | Втулки изолирующие | шт. | 2 | 0.27
411 | 101-1597 | Брезент | м2 | 0.0091 | 37.43
412 | 101-1705 | Пакля пропитанная | кг | 0.0196 | 9.04
413 | 101-1782 | Ткань мешочная | 10 м2 | 0.0019 | 84.75
Итого прочие материалы
Итого по разделу «Материалы»
ИТОГО ПО РМ
|  | Накладные расходы | 106% |  |  | 494476.3
|  | Сметная прибыль | 72% |  |  | 337620.35
Итого СМР (с НР и СП)
ВСЕГО СМР + ОБОРУДОВАНИЕ
|  | ИТОГО ПОКАЗАТЕЛЬ НА ЕД. ИЗМ. | ячейка | 2
Составил ______________________ Д.Ю. Нефедова
(подпись, инициалы, фамилия)
Проверил ______________________ А.В. Костянецкая
(подпись, инициалы, фамилия)

## Прил.6 Расчет ОБ
Приложение №6
Расчет стоимости оборудования
Наименование разрабатываемого показателя УНЦ — Ячейка автотрансформатора АТ 500/220(110)/НН, мощность 500МВА
№ пп. | Код ресурса | Наименование | Ед. изм. | Кол-во единиц по проектным данным | Сметная стоимость в ценах на 01.01.2000 (руб.)
[5 empty] | на ед. изм. | общая
1 | 2 | 3 | 4 | 5 | 6 | 7
ИНЖЕНЕРНОЕ ОБОРУДОВАНИЕ
|  | ИТОГО ИНЖЕНЕРНОЕ ОБОРУДОВАНИЕ |  |  |  | 0
ТЕХНОЛОГИЧЕСКОЕ ОБОРУДОВАНИЕ
1
2
3
4
ИТОГО ТЕХНОЛОГИЧЕСКОЕ ОБОРУДОВАНИЕ
Всего по разделу «Оборудование»
Составил ______________________ Д.Ю. Нефедова
(подпись, инициалы, фамилия)
Проверил ______________________ А.В. Костянецкая
(подпись, инициалы, фамилия)

## Прил.7 Расчет пок.
Приложение №7
Расчет показателя УНЦ
Наименование разрабатываемого показателя УНЦ -
Единица измерения — 1 км
Код показателя | Наименование показателя | Наименование РМ, входящих в состав показателя | Норматив цены на 01.01.2023, тыс.руб.
1 | 2 | 3 | 4
Т2-08-5 | УНЦ ячейки трансформатора 150 - 500 кВ
Составил ______________________ Д.Ю. Нефедова
(подпись, инициалы, фамилия)
Проверил ______________________ А.В. Костянецкая
(подпись, инициалы, фамилия)

## Прил.10
Приложение № 10
Используемые индексы изменений сметной стоимости и нормы сопутствующих затрат
Наименование индекса / норм сопутствующих затрат | Дата применения и обоснование индекса / норм сопутствующих затрат | Размер индекса / норма сопутствующих затрат
1 | 2 | 3
Индекс изменения сметной стоимости на 1 квартал 2023 года. ОЗП | Письмо Минстроя России от 30.03.2023г. №17106-ИФ/09 прил.1 | 44.29
Индекс изменения сметной стоимости на 1 квартал 2023 года. ЭМ | Письмо Минстроя России от 30.03.2023г. №17106-ИФ/09 прил.1 | 13.47
Индекс изменения сметной стоимости на 1 квартал 2023 года. МАТ | Письмо Минстроя России от 30.03.2023г. №17106-ИФ/09 прил.1 | 8.04
Индекс изменения сметной стоимости на 1 квартал 2023 года. ОБ | Письмо Минстроя России от 23.02.2023г. №9791-ИФ/09 прил.6 | 6.26
Временные здания и сооружения | п.22 Приложения №1 Методики определения затрат на строительство временных зданий и сооружений по приказу Минстроя РФ №332/пр от 19.06.2020 | 3.9%
Дополнительные затраты при производстве строительно-монтажных работ в зимнее время | п.37 Приложения №1 Методики определения дополнительных затрат при производстве работ в зимнее время по приказу Минстроя РФ №325/пр от 25.05.2021 | 2.1%
Строительный контроль | Постановление Правительства РФ от 21.06.10 г. № 468 | 2.14%
Авторский надзор - 0,2% | Приказ от 4.08.2020 № 421/пр п.173 | 0.2%
Непредвиденные расходы | Приказ от 4.08.2020 № 421/пр п.179 | 3%
Составил ______________________ Д.Ю. Нефедова
(подпись, инициалы, фамилия)
Проверил ______________________ А.В. Костянецкая
(подпись, инициалы, фамилия)

## ФОТр.тек.
Расчет размера средств на оплату труда рабочих-строителей в текущем уровне цен (ФОТр.тек.)
Составлен в уровне цен на 01.01.2023 г.
№ пп. | Наименование элемента | Обозначение | Формула | Величина элемента | Наименования обосновывающих документов
1 | 2 | 3 | 4 | 5 | 6
1.1 | Среднемесячный размер оплаты труда рабочего первого разряда, занятого в строительной отрасли, для соответствующего субъекта РФ (частей субъекта РФ) или части территории РФ (включающей 2 или более субъектов РФ), руб. | С1ср | - | 47872.94 | Расчёт среднемесячного размера оплаты труда рабочего первого разряда, занятого в строительной отрасли на 1 квартал 2022 года с учётом фактических данных об уровне доплат и надбавок за 2021 г.
1.2 | Среднегодовое нормативное число часов работы одного рабочего в месяц, часы (ч.) | tср | 1973ч/12мес. |  | Производственный календарь 2023 год (40-часов.неделя)
1.3 | Коэффициент увеличения | Кув | - | 1
1.4 | Средний разряд работ |  |  | 3.8 | РТМ
1.5 | Тарифный коэффициент среднего разряда работ | КТ | - | 1.308 | Методические рекомендации по определению сметных цен на затраты труда в строительстве, утвержденные приказом Минстроя России от 04.09.2019 №515/пр, табл.2
1.6 | Коэффициент инфляции, определяемый поквартально | Кинф | - | 1.139 | Прогноз социально-экономического развития РФ, публикуемый Министерством экономического развития РФ, по строке "Индекс потребительских цен в среднем в год" на текущий год
1.7 | Размер средств на оплату труда рабочих-строителей в текущем уровне цен (ФОТр.тек.), руб/чел.-ч | ФОТр.тек. | (С1ср/tср*КТ*Т*Кув)*Кинф |  | Методика расчета индексов изменения сметной стоимости строительства, утвержденной приказом Минстроя России от 05.06.2019 №326/пр, п.31