## Прил.1 Сравнит табл
Приложение № 1
Сравнительная таблица отбора объекта-представителя
Данный показатель относится к группе "Актуализация УНЦ" (п.8 Методики). Данная РМ актуализирована на базе согласованной РТМ из УНЦ, утвержденных приказом Минэнерго №10 от 17.01.2019 года. Выбор (замена) объекта-представителя не производился
Наименование разрабатываемого показателя УНЦ - Ячейка автотрансформатора АТ500/110(220)/НН, мощность 3х133 МВА
Сопоставимый уровень цен: 3 кв. 2014 г.
Единица измерения — 1 ячейка
№ п/п | Параметр | Объект-представитель
1 | Наименование объекта-представителя | ПС 500 кВ Святогор (МЭС Зап.Сибири)
2 | Наименование субъекта Российской Федерации | ХМАО - Югра
3 | Климатический район и подрайон | IВ
4 | Мощность объекта | 2
5 | Краткие характеристики конструктивных элементов сооружения (фундаменты, сваи, опоры, металлоконструкции и другие элементы характеризующие объекты) | Автотрансформатор однофазный АОДЦТН-133000/500/110(220)У1
6 | Сметная стоимость строительства/ реконструкции/ технического перевооружения/ модернизации в текущем уровне цен по заключению (тыс. руб.), в т.ч.:
6.1 | строительно-монтажные работы | 43482.2205
6.2 | оборудование и инвентарь | 575734.5299
6.3 | пусконаладочные работы
6.4 | прочие и лимитированные затраты
7 | Сопоставимый уровень цен | 3 кв. 2014 г.
8 | Сметная стоимость строительства/ реконструкции/ технического перевооружения/ модернизации в сопоставимом уровне цен, приведенная к условиям строительства в базовом районе (тыс. руб.)
9 | Приведенная сметная стоимость на единицу мощности, тыс. руб. (строка 8/строку 4)
10 | Примечание
Составил ______________________ Р.Р. Шагеева
(подпись, инициалы, фамилия)
Проверил ______________________ А.В. Костянецкая
(подпись, инициалы, фамилия)

## Прил.2 Расч стоим
Приложение № 2
Расчет стоимости основных видов работ для выбора объекта-представителя
№ п/п | Перечень конструктивных элементов сооружения (фундаменты, сваи, опоры, металлоконструкции и другие элементы характеризующие объекты-аналоги) и прочих затрат | Объект-представитель 1
|  | Номер сметы | Наименование сметы | Сметная стоимость в уровне цен 3 кв. 2014г., тыс. руб.
|  |  |  | Строительные работы | Монтажные работы | Оборудование | Прочее | Всего
1 | Автотрансформатор однофазный АОДЦТН-133000/500/110(220)У1 | 02-12-01 | Установка главных трансформаторов 500 кВ и гибкие связи 35кВ. Конструктивно- строительные решения.
|  | 02-12-02 | Установка главных трансформаторов. Автоматическая установка водяного пожаротушения.
|  | 02-12-03 | Установка главных трансформаоров. Электротехнические решения
|  | 06-14-01 | Маслосборник V=100 м3. Конструктивно-строительные решения.
|  | 06-14-02 | Маслосборник V=3х100м3. Технологические решения.(2 этап.)
|  | 06-14-04 | Маслосборник. Управление и автоматика
Всего по объекту:
Всего по объекту в сопоставимом уровне цен 3 кв. 2014г:
Составил ______________________ Р.Р. Шагеева
(подпись, инициалы, фамилия)
Проверил ______________________ А.В. Костянецкая
(подпись, инициалы, фамилия)

## Прил.3
Приложение № 3
Объектная ресурсная ведомость
Сметная стоимость ресурсов принята на основании данных по объекту - представителю в ценах на 01.01.2000
Наименование разрабатываемого показателя УНЦ - Ячейка автотрансформатора АТ500/110(220)/НН, мощность 3х133 МВА
п/п | №ЛСР | Код ресурса | Наименование ресурса | Ед. изм. | Кол-во единиц по данным объекта-представителя | Сметная стоимость в ценах на 01.01.2000 (руб.)
[6 empty] | на ед.изм. | общая
1 |  | 2 | З | 4 | 5 | 6 | 7
Затраты труда рабочих
1 |  | 1-4-0 | Затраты труда рабочих (средний разряд работы 4,0) | чел.-ч | 21373.65 | 9.62
2 |  | 1-4-9 | Затраты труда рабочих (средний разряд работы 4,9) | чел.-ч |  | 10.94
3 |  | 1-3-8 | Затраты труда рабочих (средний разряд работы 3,8) | чел.-ч | 2503.61 | 9.4
4 |  | 1-3-9 | Затраты труда рабочих (средний разряд работы 3,9) | чел.-ч | 1679.47 | 9.51
5 |  | 1-5-0 | Затраты труда рабочих (средний разряд работы 5,0) | чел.-ч | 1279.48 | 11.09
6 |  | 1-4-3 | Затраты труда рабочих (средний разряд работы 4,3) | чел.-ч | 1164.34 | 10.06
7 |  | 1-3-6 | Затраты труда рабочих (средний разряд работы 3,6) | чел.-ч | 995.07 | 9.18
8 |  | 1-3-5 | Затраты труда рабочих (средний разряд работы 3,5) | чел.-ч | 951.89 | 9.07
9 |  | 1-4-4 | Затраты труда рабочих (средний разряд работы 4,4) | чел.-ч | 378.39 | 10.21
10 |  | 1-4-1 | Затраты труда рабочих (средний разряд работы 4,1) | чел.-ч | 269.37 | 9.76
11 |  | 1-2-5 | Затраты труда рабочих (средний разряд работы 2,5) | чел.-ч | 292.24 | 8.17
12 |  | 1-2-8 | Затраты труда рабочих (средний разряд работы 2,8) | чел.-ч | 190.6 | 8.38
13 |  | 1-3-1 | Затраты труда рабочих (средний разряд работы 3,1) | чел.-ч | 167.97 | 8.64
14 |  | 1-1-5 | Затраты труда рабочих (средний разряд работы 1,5) | чел.-ч | 154.3348 | 7.5
15 |  | 1-3-7 | Затраты труда рабочих (средний разряд работы 3,7) | чел.-ч | 92.22 | 9.29
16 |  | 1-4-7 | Затраты труда рабочих (средний разряд работы 4,7) | чел.-ч | 79.86 | 10.65
17 |  | 1-3-4 | Затраты труда рабочих (средний разряд работы 3,4) | чел.-ч | 61.53 | 8.97
18 |  | 1-3-0 | Затраты труда рабочих (средний разряд работы 3,0) | чел.-ч | 55.49 | 8.53
19 |  | 1-2-0 | Затраты труда рабочих (средний разряд работы 2,0) | чел.-ч | 33.18 | 7.8
20 |  | 1-2-2 | Затраты труда рабочих (средний разряд работы 2,2) | чел.-ч | 31.87 | 7.94
21 |  | 1-4-2 | Затраты труда рабочих (средний разряд работы 4,2) | чел.-ч | 13.14 | 9.92
22 |  | 1-3-3 | Затраты труда рабочих (средний разряд работы 3,3) | чел.-ч | 0.14 | 8.86
Затраты труда машинистов
23 |  | 2 | Затраты труда машинистов | чел.-ч |  | 0
Машины и механизмы
24 |  | 91.02.02-001 | Агрегаты копровые без дизель-молота на базе трактора мощностью 80 кВт (108 л.с.) | маш.-ч | 654 | 239.25
25 |  | 91.05.05-014 | Краны на автомобильном ходу, грузоподъемность 10 т | маш.-ч | 1011.82 | 111.99
26 |  | 91.04.01-021 | Комплекты оборудования шнекового бурения на базе автомобиля глубина бурения до 50 м, грузоподъемность мачты 3,7 т | маш.-ч | 878.14 | 87.6
27 |  | 91.21.22-447 | Установки электрометаллизационные | маш.-ч | 966,99774 | 74.24
28 |  | 91.14.03-002 | Автомобили-самосвалы, грузоподъемность до 10 т | маш.-ч | 815.88 | 87.49
29 |  | 91.10.05-007 | Трубоукладчики, номинальная грузоподъемность 12,5 т | маш.-ч | 251.14 | 239.44
30 |  | 91.17.04-033 | Агрегаты сварочные двухпостовые для ручной сварки на тракторе, мощность 79 кВт (108 л.с.) | маш.-ч | 394.62 | 133.97
31 |  | 91.02.03-024 | Дизель-молоты 2,5 т | маш.-ч | 654 | 70.67
32 |  | 91.10.01-002 | Агрегаты наполнительно-опрессовочные до 300 м3/ч | маш.-ч | 137.09 | 287.99
33 |  | 91.05.06-012 | Краны на гусеничном ходу, грузоподъемность до 16 т | маш.-ч | 253.32 | 96.89
34 |  | 91.14.02-001 | Автомобили бортовые, грузоподъемность до 5 т | маш.-ч |  | 65.71
35 |  | 91.21.22-432 | Установка вакуумной обработки трансформаторного масла | маш.час | 214.24 | 77.03
36 |  | 50101 | Компрессоры передвижные с двигателем внутреннего сгорания давлением до 686 кПа (7 ат), производительность до 5 м3/мин | маш.час | 169.91 | 90
37 |  | 350221 | Маслоподогреватель | маш.час | 301.48 | 38.87
38 |  | 30408 | Лебедки электрические тяговым усилием 156,96 кН (16 т) | маш.час | 67.86 | 131.44
39 |  | 351051 | Установка передвижная цеолитовая | маш.час | 167.08 | 38.65
40 |  | 21143 | Краны на автомобильном ходу при работе на других видах строительства 16 т | маш.час | 47.3 | 115.4
41 |  | 40502 | Установки для сварки ручной дуговой (постоянного тока) | маш.час | 639.53 | 8.1
42 |  | 30902 | Подъемники гидравлические высотой подъема 10 м | маш.час | 153.56 | 29.6
43 |  | 31004 | Автогидроподъемники высотой подъема 28 м | маш.час | 15 | 243.49
44 |  | 400101 | Тягачи седельные, грузоподъемность 12 т | маш.час | 26.16 | 127.82
45 |  | 20121 | Краны башенные при работе на монтаже технологического оборудования 25-75 т | маш.час | 10.46 | 312.21
46 |  | 20403 | Краны козловые при работе на монтаже технологического оборудования 32 т | маш.час | 25.89 | 120.52
47 |  | 350401 | Насос вакуумный 3,6 м3/мин | маш.час | 421 | 6.28
48 |  | 350100 | Выпрямитель полупроводниковый для подогрева трансформаторов | маш.час | 644.2 | 3.82
49 |  | 91.06.05-011 | Погрузчики, грузоподъемность 5 т | маш.час |  | 89.99
50 |  | 40202 | Агрегаты сварочные передвижные с номинальным сварочным током 250-400 А с дизельным двигателем | маш.час | 113.16 | 14
51 |  | 351365 | Насосы мощностью 7,2 м3/ч | маш.час | 83.92 | 18.68
52 |  | 70150 | Бульдозеры при работе на других видах строительства 96 кВт (130 л.с.) | маш.час | 11.81 | 94.05
53 |  | 351101 | Установка «Суховей» | маш.час | 75.2 | 13.49
54 |  | 60247 | Экскаваторы одноковшовые дизельные на гусеничном ходу при работе на других видах строительства 0,5 м3 | маш.час | 9.74 | 100
55 |  | 21401 | Краны на пневмоколесном ходу при работе на монтаже технологического оборудования 16 т | маш.час | 7.02 | 131.16
56 |  | 351251 | Шкаф сушильный | маш.час | 334.08 | 2.67
57 |  | 30203 | Домкраты гидравлические грузоподъемностью 63-100 т | маш.час | 757.68 | 0.9
58 |  | 340101 | Агрегаты окрасочные высокого давления для окраски поверхностей конструкций мощностью 1 кВт | маш.час | 60.57 | 6.82
59 |  | 400004 | Автомобили бортовые, грузоподъемность до 15 т | маш.час | 3.38 | 117.92
60 |  | 21201 | Краны на гусеничном ходу при работе на монтаже технологического оборудования до 16 т | маш.час | 3.47 | 99.78
61 |  | 400111 | Полуприцепы общего назначения, грузоподъемность 12 т | маш.час | 26.16 | 12
62 |  | 31812 | Погрузчики одноковшовые универсальные фронтальные пневмоколесные 3 т | маш.час | 2.74 | 90.4
63 |  | 111100 | Вибратор глубинный | маш.час | 130.18 | 1.9
64 |  | 20129 | Краны башенные при работе на других видах строительства 8 т | маш.час | 2.81 | 86.4
65 |  | 400002 | Автомобили бортовые, грузоподъемность до 8 т | маш.час | 2.01 | 107.3
66 |  | 41000 | Преобразователи сварочные с номинальным сварочным током 315-500 А | маш.час | 10.7 | 12.31
67 |  | 350701 | Станция насосная для привода гидродомкратов | маш.час | 71.4 | 1.82
68 |  | 70149 | Бульдозеры при работе на других видах строительства 79 кВт (108 л.с.) | маш.час | 1.55 | 79.07
69 |  | 30403 | Лебедки электрические тяговым усилием 19,62 кН (2 т) | маш.час | 17.66 | 6.66
70 |  | 40102 | Электростанции передвижные 4 кВт | маш.час | 4.15 | 27.11
71 |  | 153101 | Катки дорожные самоходные гладкие 5 т | маш.час | 0.74 | 112.14
72 |  | 350202 | Маслонасосы шестеренные, производительность м3/час 2,3 | маш.час | 60.72 | 0.9
73 |  | 40504 | Аппарат для газовой сварки и резки | маш.час | 37.81 | 1.2
74 |  | 330301 | Машины шлифовальные электрические | маш.час | 6.76 | 5.13
75 |  | 331100 | Трамбовки пневматические при работе от передвижных компрессорных станций | маш.час | 61.54 | 0.55
76 |  | 30404 | Лебедки электрические тяговым усилием до 31,39 кН (3,2 т) | маш.час | 4.86 | 6.9
77 |  | 332101 | Установки для изготовления бандажей, диафрагм, пряжек | маш.час | 5.29 | 2.16
78 |  | 121011 | Котлы битумные передвижные 400 л | маш.час | 0.32 | 30
79 |  | 331532 | Пила цепная электрическая | маш.час | 2.66 | 3.27
80 |  | 111301 | Вибратор поверхностный | маш.час | 7.49 | 0.5
81 |  | 30305 | Лебедки ручные и рычажные тяговым усилием 31,39 кН (3,2 т) | маш.час | 1.01 | 3.12
82 |  | 331451 | Перфораторы электрические | маш.час | 1.07 | 2.08
83 |  | 400051 | Автомобиль-самосвал, грузоподъемность до 7 т | маш.час | 0.02 | 111
84 |  | 331006 | Станок трубонарезной | маш.час | 0.07 | 30.46
85 |  | 251703 | Вагонетки неопрокидные, вместимость до 1,5 м3 | маш.час | 3.5 | 0.5
86 |  | 331004 | Станок токарно-винторезный | маш.час | 0.07 | 19.76
87 |  | 41400 | Электрические печи для сушки сварочных материалов с регулированием температуры в пределах от 80 °С до 500 °С | маш.час | 0.16 | 6.7
88 |  | 30401 | Лебедки электрические тяговым усилием до 5,79 кН (0,59 т) | маш.час | 0.63 | 1.7
89 |  | 331103 | Трамбовки электрические | маш.час | 0.01 | 6.7
Оборудование
90 |  | Прайс из СД ОП | Автотрансформатор однофазный АОДЦТН-167000/500/220У1 | шт. | 6 | 20668316.83 | 124009900.98
91 |  | Прайс из СД ОП | Ограничитель перенапряжения 500кВ ОПНп-500/1500/330-10 III | шт | 6 | 123142.22 | 738853.32
92 |  | Прайс из СД ОП | Ограничитель перенапряжения 220кВ ОПНп-220/550/152-10 III | шт | 6 | 36891.78 | 221350.68
93 |  | Прайс из СД ОП | Ограничитель перенапряжения ОПН-10 | шт | 6 | 3188.45 | 19130.7
Материалы
94 |  | 05.1.05.16-0040 | Сваи железобетонные С35-1-12-1 (бетон B22,5, расход арматуры 185 кг) | м3 | 479.9564 | 5337.26
95 |  | 22.2.02.07-0003 | Конструкции стальные порталов ОРУ | т | 40.3191 | 12500
96 |  | 04.1.02.05-0063 | Смеси бетонные тяжелого бетона (БСТ), крупность заполнителя 40 мм, класс В25 (М350) | м3 | 528.4364 | 700
97 |  | 21.2.01.02-0103 | Провод неизолированный для воздушных линий электропередачи АС 550/71 | т | 8.886 | 32626.42
98 |  | 05.1.05.16-0037 | Сваи железобетонные С35-1-10-1 (бетон B22,5, расход арматуры 187 кг) | м3 | 48.48 | 4765.28
99 |  | 25.2.01.07-0001 | Изоляторы | шт | 3612 | 51.5
100 |  | 07.2.07.12-0019 | Элементы конструктивные зданий и сооружений с преобладанием горячекатаных профилей, средняя масса сборочной единицы до 0,1 т | т | 20.0979 | 8060
101 |  | 04.1.02.01-0009 | Смеси бетонные мелкозернистого бетона (БСМ), класс В25 (М350) | м3 | 174.8 | 653.31
102 |  | 14.2.02.12-0711 | Паста огнезащитная вспучивающаяся водоэмульсионная ВПМ-2 | т | 2.677 | 38397
103 |  | 01.4.01.10-0016 | Шнек, диаметр 135 мм | шт | 170.33 | 597
104 |  | 22.2.02.07-0041 | Ростверки стальные массой до 0,2т | т | 12.387 | 8200
105 |  | 08.4.03.04-0001 | Сталь арматурная, горячекатаная, класс А-I, А-II, А-III | т | 17.4064 | 5650
106 |  | 04.1.02.01-0006 | Смеси бетонные мелкозернистого бетона (БСМ), класс В15 (М200) | м3 | 178.454 | 490
107 |  | 07.2.07.12-0011 | Элементы конструктивные зданий и сооружений с преобладанием гнутосварных профилей и круглых труб, средняя масса сборочной единицы до 0,1 т | т | 7.4489 | 11255
108 |  | 20.5.04.04-0061 | Зажимы натяжные болтовые НБН алюминиевые для крепления многопроволочных проводов сечением 95-120 мм2 | шт. | 192 | 389.85
109 |  | 201-0708 | Габаритные емкости для хранения жидкостей и газов (без арматуры) поставляемые целиком круглого сечения, масса изделий свыше 3 т | т | 6 | 10730.85
110 |  | 113-0442 | Краска "Цинол" | кг | 247.394 | 238.48
111 |  | 302-1323 | Трубопроводы из стальных электросварных труб с гильзами для отопления и водоснабжения, наружный диаметр 219 мм, толщина стенки 6 мм | м | 270 | 184.19
112 |  | 10.1.02.03-001 | Проволока алюминиевая, марка АМЦ, диаметр 1,4-1,8 мм | т | 1.5534 | 30092.71
113 |  | 201-0764 | Отдельные конструктивные элементы зданий и сооружений с преобладанием гнутосварных профилей и круглых труб, средняя масса сборочной единицы от 0,1 до 0,5 т | т | 4.2231 | 10508
114 |  | 302-1320 | Трубопроводы из стальных электросварных труб с гильзами для отопления и водоснабжения, наружный диаметр 108 мм, толщина стенки 4 мм | м | 450 | 79.36
115 |  | 402-0134 | Смесь сухая гидроизоляционная проникающая Гидротэкс-В | кг | 1932 | 18.14
116 |  | Прайс-лист "Уралспецавтоматика" от 15.10. 2012г. | Ороситель дренчерный ОПДР-15 (260,0) | 1шт | 132 | 260
117 |  | 509-0814 | Кожухи защитные | шт. | 198 | 161.1
118 |  | Прайс-лист ООО "АСКО" от 12.03.2013г. | Клапан дыхательный с огнепреградителем КДМ-200/100У1 | шт. | 1 | 28267.8
119 |  | 301-1163 | Грязевики из стальных труб и толстолистовой стали, наружным диаметром входного патрубка 273 мм, наружным диаметром корпуса 530 мм | шт. | 6 | 3819
120 |  | 103-1009 | Фасонные стальные сварные части, диаметр до 800 мм | т | 3.159 | 5500
121 |  | 201-0778 | Прочие индивидуальные сварные конструкции, масса сборочной единицы до 0,1 т | т | 1.6026 | 10508
122 |  | 204-0084 | Сетка из проволоки холоднотянутой | т | 1.716 | 8800
123 |  | 509-0244 | Распорка 125-1 | шт. | 390 | 36.61
124 |  | 402-0078 | Раствор готовый отделочный тяжелый, цементный 1:3 | м3 | 27.7907 | 497
125 |  | 113-0561 | Композиция "Алпол" (на основе термопластичных полимеров) | кг | 208.806 | 54.99
126 |  | 403-1103 | Плиты железобетонные опорные | м3 | 12.89 | 836.2
127 |  | 201-0779 | Прочие индивидуальные сварные конструкции, масса сборочной единицы от 0,1 до 0,5 т | т | 1.061 | 10046
128 |  | 401-0049.ч.4 тех.ч. табл.1,2 | Надбавка на W8 для М450 3% (617,83х0,03) | м3 | 516.79 | 18.53
129 |  | 509-0127 | Ушко двухлапчатое У2-12-16 | шт. | 48 | 194.37
130 |  | 101-2477 | Лента мастично-полимерная типа «Лиам» | м2 | 336 | 26
131 |  | 403-2351 | Ригели сборные железобетонные ВЛ и ОРУ | м3 | 4.848 | 1733.42
132 |  | 509-0417 | Зажим фиксирующий 049-5 (КС-329) | шт. | 126 | 66.68
133 |  | 401-0064 | Бетон тяжелый, крупность заполнителя 20 мм, класс В10 (М150) | м3 | 15.3 | 542.24
134 |  | 401-0061 | Бетон тяжелый, крупность заполнителя 20 мм, класс В3,5 (М50) | м3 | 15.912 | 520
135 |  | 509-1060 | Узел крепления фиксатора окрашенный | шт. | 144 | 56.95
136 |  | 104-0088 | Ткань стеклянная конструкционная марки Т-10, Т-10п | 1000 м2 | 0.336 | 23980
137 |  | 402-0139 | Смесь сухая гидроизоляционная проникающая Гидротэкс-Ш | кг | 284 | 28.21
138 |  | 509-0221 | Коромысло для анкеровки усиливающих и питающих проводов (КС-122) | шт. | 96 | 81
139 |  | 110-0132 | Хомуты двухушковые круглого и прямоугольного сечения | кг | 527.4321 | 14.49
140 |  | 204-0020 | Горячекатаная арматурная сталь периодического профиля класса А-III, диаметром 8 мм | т | 0.9194 | 8102.64
141 |  | 113-0194 | Шпатлевка ЭП-00-10 красно-коричневая | т | 0.1633 | 45140
142 |  | 411-0041 | Электроэнергия | кВт-ч | 16992 | 0.4
143 |  | 408-0021 | Щебень из природного камня для строительных работ марка 400, фракция 5(3)-10 мм | м3 | 44.5031 | 131.08
144 |  | 302-1317 | Трубопроводы из стальных электросварных труб с гильзами для отопления и водоснабжения, наружный диаметр 57 мм, толщина стенки 3,5 мм | м | 120 | 41.28
145 |  | 201-0599 | Площадки просадочные, мостики, кронштейны, маршевые лестницы, пожарные щиты переходных площадок, ограждений | т | 0.40572 | 11879.77
146 |  | 113-0210 | Эмаль эпоксидная ЭП-733 зеленая | т | 0.0966 | 47700
147 |  | 101-1805 | Гвозди строительные | т | 0.384 | 11978
148 |  | 408-0015 | Щебень из природного камня для строительных работ марка 800, фракция 20-40 мм | м3 | 42.0289 | 108.4
149 |  | 101-1513 | Электроды диаметром 4 мм Э42 | т | 0.4071 | 10315
150 |  | 302-1826 | Краны шаровые PN25 BALLOMAX под приварку диаметром 50 мм | шт. | 6 | 666.03
151 |  | 507-0990 | Фланцы стальные плоские приварные из стали ВСт3сп2, ВСт3сп3, давлением 1,0 МПа (10 кгс/см2), диаметром 250 мм | шт. | 30 | 131
152 |  | 999-9950 | Вспомогательные ненормируемые материальные ресурсы (2% от оплаты труда рабочих) | руб. | 3807.3988 | 1
153 |  | 507-0989 | Фланцы стальные плоские приварные из стали ВСт3сп2, ВСт3сп3, давлением 1,0 МПа (10 кгс/см2), диаметром 200 мм | шт. | 38 | 100
154 |  | 509-0129 | Ушко однолапчатое 012 | шт. | 96 | 38.79
155 |  | 507-1006 | Фланцы стальные плоские приварные из стали ВСт3сп2, ВСт3сп3, давлением 1,6 МПа (16 кгс/см2), диаметром 200 мм | шт. | 36 | 100
156 |  | 14.5.09.11-0102 | Уайт-спирит | кг |  | 6.68
157 |  | 203-0511 | Щиты из досок толщиной 25 мм | м2 | 94.934 | 35.53
158 |  | 509-0102 | Скобы | 10 шт. | 50.4 | 64.8
159 |  | 509-0963 | Ткань асбестовая со стеклонитью АСТ-1 толщиной 1,8 мм | т | 0.048 | 66860
160 |  | 302-1318 | Трубопроводы из стальных электросварных труб с гильзами для отопления и водоснабжения, наружный диаметр 76 мм, толщина стенки 3,5 мм | м | 60 | 53.12
161 |  | 401-0007 | Бетон тяжелый, класс В20 (М250) | м3 | 4.7828 | 665
162 |  | 101-2451 | Пластина техническая без тканевых прокладок | т | 0.056 | 53400
163 |  | 113-0021 | Грунтовка ГФ-021 красно-коричневая | т | 0.1856 | 15620
164 |  | 101-1529 | Электроды диаметром 6 мм Э42 | т | 0.3047 | 9424
165 |  | 101-1924 | Электроды диаметром 4 мм Э42А | кг | 265.4984 | 10.57
166 |  | 113-0226 | Эмаль ХВ-124 голубая | т | 0.1146 | 22050
167 |  | 101-0113 | Бязь суровая арт. 6804 | 10 м2 | 31.56 | 79.1
168 |  | 101-1755 | Сталь полосовая, марка стали Ст3сп шириной 50-200 мм толщиной 4-5 мм | т | 0.4732 | 5000
169 |  | 401-0005 | Бетон тяжелый, класс В12,5 (М150) | м3 | 3.921 | 600
170 |  | 507-0986 | Фланцы стальные плоские приварные из стали ВСт3сп2, ВСт3сп3, давлением 1,0 МПа (10 кгс/см2), диаметром 100 мм | шт. | 52 | 45
171 |  | 507-1007 | Фланцы стальные плоские приварные из стали ВСт3сп2, ВСт3сп3, давлением 1,6 МПа (16 кгс/см2), диаметром 250 мм | шт. | 6 | 377.87
172 |  | 507-1003 | Фланцы стальные плоские приварные из стали ВСт3сп2, ВСт3сп3, давлением 1,6 МПа (16 кгс/см2), диаметром 100 мм | шт. | 48 | 47
173 |  | 102-8009 | Доски дубовые II сорта | м3 | 1.5697 | 1410
174 |  | 101-3721 | Сталь полосовая 50х4 мм, марка Ст3сп | т | 0.294 | 7396.23
175 |  | 113-0246 | Эмаль ПФ-115 серая | т | 0.1452 | 14312.87
176 |  | 113-0238 | Эмаль ХС-720 антикоррозийная красно-коричневая | т | 0.0528 | 34850.78
177 |  | 102-0052 | Доски обрезные хвойных пород длиной 4-6,5 м, шириной 75-150 мм, толщиной 25 мм, II сорта | м3 | 1.293 | 1375
178 |  | 407-0014 | Земля растительная | м3 | 13.06 | 135.6
179 |  | 102-0061 | Доски обрезные хвойных пород длиной 4-6,5 м, шириной 75-150 мм, толщиной 44 мм и более, III сорта | м3 | 1.5824 | 1056
180 |  | 509-0237 | Серьга Ср-4,5 075 | шт. | 144 | 11.39
181 |  | 101-1977 | Болты с гайками и шайбами строительные | кг | 180.4724 | 9.04
182 |  | 509-0032 | Зажимы | 100 шт. | 0.86 | 1776
183 |  | 101-1714 | Болты с гайками и шайбами строительные | т | 0.167 | 9040
184 |  | 101-0540 | Лента стальная упаковочная, мягкая, нормальной точности 0,7х20-50 мм | т | 0.1986 | 7590
185 |  | 301-1466 | Манометр для неагрессивных сред (класс точности 1.5) с резьбовым присоединением марка МП-3У-16 с трехходовым краном 11П18пкРу16 с трубкой сифоном | компл. | 6 | 250
186 |  | 204-0035 | Надбавки к ценам заготовок за сборку и сварку каркасов и сеток плоских, диаметром 8 мм | т | 0.913 | 1610.36
187 |  | 401-0249 ч.4 тех.ч. табл.1,2 | Надбавка на W6 для М350 1,5% (543,43х0,015) | м3 | 174.8 | 8.15
188 |  | 113-0240 | Эмаль ХС-759 белая | т | 0.053 | 26640
189 |  | 105-0071 | Шпалы непропитанные для железных дорог 1 тип | шт. | 5.2 | 266.67
190 |  | 509-1263 | Сжимы ответвительные У-731 | шт. | 134 | 10.26
191 |  | 101-2143 | Краска | кг | 47.866 | 28.6
192 |  | 113-0368 | Стекло жидкое калийное | т | 0.483 | 2734.6
193 |  | 102-0008 | Лесоматериалы круглые хвойных пород для строительства диаметром 14-24 см, длиной 3-6,5 м | м3 | 2.2858 | 558.33
194 |  | 101-2467 | Растворитель марки Р-4 | т | 0.1341 | 9420
195 |  | 111-0087 | Бирки-оконцеватели | 100 шт. | 20 | 63
196 |  | 101-1794 | Бризол | 1000 м2 | 0.161 | 7800
197 |  | 113-0122 | Отвердитель № 1 | т | 0.0178 | 67872
198 |  | 509-0024 | Зажим хомутовый 039 | шт. | 20 | 57.5
199 |  | 101-1838 | Клей ПВА | т | 0.0672 | 15900
200 |  | 101-1795 | Краска БТ-177 серебристая | т | 0.0492 | 21205
201 |  | 509-0854 | Лакоткани хлопчатобумажные на перкале В, марки ЛХММ-105, шириной 800-850 мм, толщиной 0,24 мм | м2 | 6 | 167.3
202 |  | 101-2355 | Бумага шлифовальная | кг | 20 | 50
203 |  | 111-0085 | Бирки кабельные | 100 шт. | 20 | 46.1
204 |  | 109-0145 | Коронки буровые типа К-100В | шт. | 4.7202 | 176.51
205 |  | 101-0797 | Проволока горячекатаная в мотках, диаметром 6,3-6,5 мм | т | 0.1763 | 4455.2
206 |  | 101-0324 | Кислород технический газообразный | м3 | 123.6004 | 6.22
207 |  | 101-1521 | Электроды диаметром 5 мм Э42 | т | 0.0734 | 9765
208 |  | 101-2575 | Болты с гайками и шайбами для санитарно-технических работ диаметром 12 мм | т | 0.0464 | 15323
209 |  | 411-0002 | Вода водопроводная | м3 | 216.6486 | 3.15
210 |  | 201-0843 | Конструкции стальные индивидуальные решетчатые сварные массой до 0,1 т | т | 0.0582 | 11500
211 |  | 509-0067 | Профиль монтажный | шт. | 9 | 66.82
212 |  | 101-1714 | Болты с гайками и шайбами строительные | т | 0.0604 | 9040
213 |  | 101-2065 | Болты с гайками и шайбами оцинкованные, диаметр 24 мм | кг | 22 | 24.79
214 |  | 508-0140 | Канат стальной двойной свивки типа ТКЛ, конструкции 6х37(1+6+15+15)+1 о.с., оцинкованный из проволоки марки В, маркировочная группа 1770 н/мм2 и менее, диаметром 13,5 мм | 10 м | 4 | 130.75
215 |  | 102-0053 | Доски обрезные хвойных пород длиной 4-6,5 м, шириной 75-150 мм, толщиной 25 мм, III сорта | м3 | 0.4746 | 1100
216 |  | 201-0650 | Ограждения лестничных проемов, лестничные марши, пожарные лестницы | т | 0.06866 | 7571
217 |  | 401-0003 | Бетон тяжелый, класс В7,5 (М100) | м3 | 0.8618 | 560
218 |  | 101-2278 | Пропан-бутан, смесь техническая | кг | 74.1337 | 6.09
219 |  | 113-0031 | Грунтовка ХС-068 красно-коричневая | т | 0.0223 | 20093
220 |  | 201-0774 | Конструктивные элементы вспомогательного назначения массой не более 50 кг с преобладанием толстолистовой стали собираемые из двух и более деталей, с отверстиями и без отверстий, соединяемые на сварке | т | 0.0397 | 11255
221 |  | 401-0069 | Бетон тяжелый, крупность заполнителя 20 мм, класс В25 (М350) | м3 | 0.612 | 720
222 |  | 408-0121 | Песок природный для строительных работ повышенной крупности и крупный | м3 | 7.3 | 59.99
223 |  | 101-2343 | Смазка универсальная тугоплавкая УТ (консталин жировой) | т | 0.0241 | 17500
224 |  | 101-1627 | Сталь листовая углеродистая обыкновенного качества марки ВСт3пс5 толщиной 4-6 мм | т | 0.0723 | 5763
225 |  | 507-0972 | Фланцы стальные плоские приварные из стали ВСт3сп2, ВСт3сп3, давлением 0,6 МПа (6 кгс/см2), диаметром 200 мм | шт. | 2 | 203.84
226 |  | 101-2162 | Рукава металлические диаметром 27 мм РЗ-Ц-Х | м | 30 | 13.56
227 |  | 101-1668 | Рогожа | м2 | 39 | 10.2
228 |  | 201-0835 | Подкладки металлические | кг | 30.5 | 12.6
229 |  | 509-0971 | Прокладки из паронита марки ПМБ, толщиной 1 мм, диаметром 300 мм | 1000 шт. | 0.024 | 15270.7
230 |  | 204-0021 | Горячекатаная арматурная сталь периодического профиля класса А-III, диаметром 10 мм | т | 0.0455 | 8014.15
231 |  | 509-0918 | Картон асбестовый общего назначения марки КАОН-1 толщиной 2 мм | т | 0.0372 | 8892
232 |  | 113-0077 | Ксилол нефтяной марки А | т | 0.0371 | 7640
233 |  | 402-0079 | Раствор готовый отделочный тяжелый, цементный 1:2 | м3 | 0.4309 | 519.8
234 |  | 401-0049 Тех.часть, Прил. 4, табл. 1, 2. | Надбавка на W8 для М350 3% 617,83*0,03 | м3 | 11.64 | 18.53
235 |  | 507-1020 | Фланцы стальные плоские приварные из стали ВСт3сп2, ВСт3сп3, давлением 2,5 МПа (25 кгс/см2), диаметром 100 мм | шт. | 2 | 98.6
236 |  | 101-0388 | Краски масляные земляные марки МА-0115 мумия, сурик железный | т | 0.013 | 15119
237 |  | 405-0253 | Известь строительная негашеная комовая, сорт I | т | 0.2667 | 734.5
238 |  | 102-0081 | Доски необрезные хвойных пород длиной 4-6,5 м, все ширины, толщиной 44 мм и более, III сорта | м3 | 0.272 | 684
239 |  | 302-0887 | Узлы укрупненные монтажные (трубопроводы) из стальных водогазопроводных оцинкованных труб с гильзами для водоснабжения диаметром 15 мм | м | 6.18 | 28.25
240 |  | 503-0543 | Бокс ЩРН-9 навесной (250х300х120) | шт. | 2 | 85.46
241 |  | 414-0137 | Семена газонных трав (смесь) | кг | 1.152 | 146.25
242 |  | 101-0612 | Мастика клеящая морозостойкая битумно-масляная МБ-50 | т | 0.042 | 3960
243 |  | 101-1019 | Швеллеры № 40 из стали марки Ст0 | т | 0.0319 | 4920
244 |  | 113-0713 | Эмаль кремнийорганическая КО-174 разных цветов | т | 0.0044 | 33250
245 |  | 507-0969 | Фланцы стальные плоские приварные из стали ВСт3сп2, ВСт3сп3, давлением 0,6 МПа (6 кгс/см2), диаметром 100 мм | шт. | 2 | 70.15
246 |  | 113-0079 | Лак БТ-577 | т | 0.0144 | 9550
247 |  | 509-1784 | Скобы металлические | кг | 21.4 | 6.4
248 |  | 411-0001 | Вода | м3 | 55.0361 | 2.44
249 |  | 201-0777 | Конструктивные элементы вспомогательного назначения с преобладанием профильного проката собираемые из двух и более деталей, с отверстиями и без отверстий, соединяемые на сварке | т | 0.0124 | 10045
250 |  | 101-2353 | Спирт этиловый ректификованный технический, сорт I | т | 0.0032 | 38890
251 |  | 111-0087 | Бирки-оконцеватели | 100 шт. | 1.92 | 63
252 |  | 502-0639 | Муфта | шт. | 24 | 5
253 |  | 506-0800 | Проволока латунная диаметром 1,5 мм | т | 0.003 | 39700
254 |  | 204-0019 | Горячекатаная арматурная сталь периодического профиля класса А-III, диаметром 6 мм | т | 0.0143 | 8213.72
255 |  | 509-0801 | Трос стальной | м | 9.3 | 12.03
256 |  | 113-0223 | Эмаль ХВ-785 белая | т | 0.0044 | 24119
257 |  | 302-1831 | Кран шаровой муфтовый 11Б27П1, диаметром 15 мм | шт. | 6 | 15.71
258 |  | 503-0544 | Бокс ЩРН-9 навесной (250х350х120) | шт. | 1 | 92.25
259 |  | 301-0041 | Патрубки | 10 шт. | 0.3 | 277.5
260 |  | 101-2357 | Бумага шлифовальная | лист | 20.6 | 3.75
261 |  | 113-8040 | Клей БМК-5к | кг | 2.78 | 25.8
262 |  | 201-0756 | Отдельные конструктивные элементы зданий и сооружений с преобладанием горячекатаных профилей, средняя масса сборочной единицы от 0,1 до 0,5 т | т | 0.0082 | 7712
263 |  | 101-1518 | Электроды диаметром 4 мм Э50А | т | 0.0054 | 11524
264 |  | 101-0309 | Канаты пеньковые пропитанные | т | 0.0016 | 37900
265 |  | 202-0012 | Пути крановые из рельсов железнодорожных на бетонном основании, марка стали С 255, рельсы железнодорожные | т | 0.006 | 9670
266 |  | 402-0004 | Раствор готовый кладочный цементный марки 100 | м3 | 0.1097 | 519.8
267 |  | 108-0081 | Бобышки скошенные | шт. | 6 | 9.4
268 |  | 101-1669 | Очес льняной | кг | 1.32 | 37.29
269 |  | 101-1764 | Тальк молотый, сорт I | т | 0.0258 | 1820
270 |  | 301-2025 | Блочки | шт. | 2 | 22.8
271 |  | 101-1671 | Поковки простые строительные /скобы, закрепы, хомуты и т,п,/ массой до 1,6 кг | кг | 2.8 | 15.14
272 |  | 509-3906 | Скобы ходовые | шт. | 6.248 | 6.55
273 |  | 101-3593 | Лента киперная 40 мм | 10 м | 4.2 | 9.4
274 |  | 101-0806 | Проволока сварочная легированная диаметром 2 мм | т | 0.0024 | 16136
275 |  | 506-0641 | Проволока латунная марки Л68 круглая, твердая, нормальной точности, диаметром 0,50 мм | т | 0.0006 | 62000
276 |  | 507-2630 | Пробки П-М27х2 | шт. | 6 | 5.4
277 |  | 101-0179 | Гвозди строительные с плоской головкой 1,6x50 мм | т | 0.0038 | 8475
278 |  | 101-1602 | Ацетилен газообразный технический | м3 | 0.7632 | 38.51
279 |  | 102-0023 | Бруски обрезные хвойных пород длиной 4-6,5 м, шириной 75-150 мм, толщиной 40-75 мм, I сорта | м3 | 0.0169 | 1700
280 |  | 102-0154 | Доски обрезные (береза, липа) длиной 4-6,5 м, все ширины, толщиной 19-22 мм, II сорта | м3 | 0.016 | 1784
281 |  | 101-0627 | Олифа комбинированная, марки К-2 | т | 0.0013 | 20775
282 |  | 101-0072 | Битумы нефтяные строительные изоляционные БНИ-IV-3, БНИ-IV, БНИ-V | т | 0.0176 | 1412.5
283 |  | 101-1680 | Патроны для строительно-монтажного пистолета | 1000 шт. | 0.0864 | 253.8
284 |  | 101-1515 | Электроды диаметром 4 мм Э46 | т | 0.0019 | 10749
285 |  | 101-0147 | Дюбели с калиброванной головкой (россыпью) 3х58,5 мм | т | 0.0008 | 25425
286 |  | 402-0064 | Раствор асбоцементный | м3 | 0.0474 | 395
287 |  | 101-1519 | Электроды диаметром 4 мм Э55 | т | 0.0014 | 12650
288 |  | 101-2111 | Проволока сварочная диаметром 2 мм СВ08Г2С | кг | 0.972 | 17.92
289 |  | 509-0860 | Прессшпан листовой, марки А | кг | 0.36 | 47.57
290 |  | 508-0097 | Канат двойной свивки типа ТК, конструкции 6х19(1+6+12)+1 о.с., оцинкованный из проволок марки В, маркировочная группа 1770 н/мм2, диаметром 5,5 мм | 10 м | 0.308 | 50.23
291 |  | 301-3240 | Колпачки-заглушки 1" | шт. | 6 | 2.57
292 |  | 101-1641 | Сталь угловая равнополочная, марка стали ВСт3кп2, размером 50x50x5 мм | т | 0.002 | 5763
293 |  | 301-3241 | Колпачки типа К-440 | 1000 шт. | 0.084 | 135.82
294 |  | 101-1522 | Электроды диаметром 5 мм Э42А | т | 0.001 | 10362
295 |  | 101-0115 | Винты с полукруглой головкой длиной 50 мм | т | 0.0007 | 12430
296 |  | 103-0006 | Трубы стальные сварные водогазопроводные с резьбой черные легкие (неоцинкованные) диаметр условного прохода 50 мм, толщина стенки 3 мм | м | 0.3 | 28.05
297 |  | 101-1703 | Прокладки резиновые (пластина техническая прессованная) | кг | 0.34 | 23.09
298 |  | 113-2221 | Праймер битумный производства «Техно-Николь» | т | 0.0006 | 11885.47
299 |  | 509-2160 | Прокладки паронитовые | кг | 0.252 | 26.44
300 |  | 101-3914 | Дюбели распорные полипропиленовые | 100 шт. | 0.072 | 86
301 |  | 103-0003 | Трубы стальные сварные водогазопроводные с резьбой черные легкие (неоцинкованные) диаметр условного прохода 25 мм, толщина стенки 2,8 мм | м | 0.39 | 15.33
302 |  | 509-0090 | Перемычки гибкие, тип ПГС-50 | шт. | 1.5 | 3.9
303 |  | 101-1995 | Мастика битумная | т | 0.0017 | 3316.55
304 |  | 101-1537 | Электроды диаметром 8 мм Э42 | т | 0.0006 | 9211
305 |  | 509-0989 | Шнур асбестовый общего назначения марки ШАОН диаметром 8-10 мм | т | 0.0001 | 26499
306 |  | 509-0031 | Муфты соединительные | шт. | 3 | 0.71
307 |  | 101-0782 | Поковки из квадратных заготовок, масса 1,8 кг | т | 0.0002 | 5989
308 |  | 101-1728 | Дюбели распорные с гайкой | 100 шт. | 0.0106 | 110
309 |  | 101-1306 | Портландцемент общестроительного назначения бездобавочный, марки 500 | т | 0.0024 | 480
310 |  | 509-0783 | Втулки изолирующие | шт. | 3 | 0.27
311 |  | 301-1224 | Крепления для трубопроводов: кронштейны, планки, хомуты | кг | 0.060337 | 11.98
312 |  | 101-1964 | Шпагат бумажный | кг | 0.02 | 11.5
313 |  | 101-4621 | Шуруп самонарезающий (LN) 3,5/11 мм | шт. | 7.2 | 0.02
314 |  | 408-0141 | Песок природный для строительных растворов средний | м3 | 0.002 | 59.99
315 |  | 101-1305 | Портландцемент общестроительного назначения бездобавочный, марки 400 | т | 0.0002 | 412
Составил ______________________ Р.Р. Шагеева
(подпись, инициалы, фамилия)
Проверил ______________________ А.В. Костянецкая
(подпись, инициалы, фамилия)

## Прил.4 РМ
Приложение № 4
Ресурсная модель
Наименование разрабатываемого показателя УНЦ — Ячейка автотрансформатора АТ500/110(220)/НН, мощность 3х133 МВА
Единица измерения — 1 ячейка
Наименование | Сметная стоимость в ценах на 01.01.2023 (руб.) | Удельный вес, (в СМР) | Удельный вес, % (от всего по РМ)
Оплата труда рабочих
Эксплуатация машин основных
Эксплуатация машин прочих
ЭКСПЛУАТАЦИЯ МАШИН, ВСЕГО:
в том числе зарплата машинистов
Материалы основные
Материалы прочие
МАТЕРИАЛЫ, ВСЕГО:
ИТОГО
Сметная прибыль, руб.
Сметная прибыль, %
Накладные расходы, руб.
Накладные расходы, %
ВСЕГО СМР с НР и СП
ВСЕГО стоимость оборудования, в том числе
стоимость оборудования технологического
ИТОГО (СМР + ОБОРУДОВАНИЕ)
ПРОЧ. ЗАТР., УЧТЕННЫЕ ПОКАЗАТЕЛЕМ, в том числе
Временные здания и сооружения - 3,9%
Дополнительные затраты при производстве строительно-монтажных работ в зимнее время - 2,1%
Пусконаладочные работы
Затраты по перевозке работников к месту работы и обратно | 0
Затраты, связанные с осуществлением работ вахтовым методом
Расходы на командировки рабочих и пусконаладочного персонала, привлекаемых для выполнения строительства | 0
Затраты на перебазировку машин с базы механизации на строительную площадку и обратно, по которым данные затраты не включены в сметную цену эксплуатации машин и механизмов
Строительный контроль и содержание службы заказчика - 2,14%
Авторский надзор - 0,2%
ИТОГО (СМР+ОБОРУДОВАНИЕ+ПРОЧ. ЗАТР., УЧТЕННЫЕ ПОКАЗАТЕЛЕМ)
Непредвиденные расходы
ВСЕГО:
ИТОГО ПОКАЗАТЕЛЬ НА ЕД. ИЗМ.
Составил ______________________ Р.Р. Шагеева
(должность, подпись, инициалы, фамилия)
Проверил ____________________________ А.В. Костянецкая
(должность, подпись, инициалы, фамилия)

## Прил.5 Расчет СМР и ОБ
Приложение №5
Расчет стоимости СМР и оборудования
Наименование разрабатываемого показателя УНЦ |  |  | Ячейка автотрансформатора АТ500/110(220)/НН, мощность 3х133 МВА
Единица измерения — 1 ячейка
№ пп. | Код ресурса | Наименование | Ед. изм. | Кол-во единиц по проектным данным | Сметная стоимость в ценах на 01.01.2000 (руб.) |  | Удельный вес, % | Сметная стоимость в ценах на 01.01.2023 (руб.)
[5 empty] | на ед. изм. | общая |  | на ед. изм. | общая
1 | 2 | 3 | 4 | 5 | 6 | 7 | 8 | 9 | 10
Затраты труда рабочих-строителей
1 | 1-4-0 | Затраты труда рабочих-строителей среднего разряда (4,0) | чел.-ч. |  | 9.62 | 336452.55
|  | Итого по разделу "Затраты труда рабочих-строителей" | чел.-ч. |  |  |  | 100%
Затраты труда машинистов
2 | 2 | Затраты труда машинистов | чел.-ч. | 6851.7959 |  | 91185.47 | 100%
Машины и механизмы
Основные машины и механизмы
3 | 91.02.02-001 | Агрегаты копровые без дизель-молота на базе трактора мощностью 80 кВт (108 л.с.) | маш.-ч | 654 | 239.25
4 | 91.05.05-014 | Краны на автомобильном ходу, грузоподъемность 10 т | маш.-ч | 1011.82 | 111.99
5 | 91.04.01-021 | Комплекты оборудования шнекового бурения на базе автомобиля глубина бурения до 50 м, грузоподъемность мачты 3,7 т | маш.-ч | 878.14 | 87.6
6 | 91.21.22-447 | Установки электрометаллизационные | маш.-ч | 966.9977 | 74.24
7 | 91.14.03-002 | Автомобили-самосвалы, грузоподъемность до 10 т | маш.-ч | 815.88 | 87.49
8 | 91.10.05-007 | Трубоукладчики, номинальная грузоподъемность 12,5 т | маш.-ч | 251.14 | 239.44
9 | 91.17.04-033 | Агрегаты сварочные двухпостовые для ручной сварки на тракторе, мощность 79 кВт (108 л.с.) | маш.-ч | 394.62 | 133.97
10 | 91.02.03-024 | Дизель-молоты 2,5 т | маш.-ч | 654 | 70.67
11 | 91.10.01-002 | Агрегаты наполнительно-опрессовочные до 300 м3/ч | маш.-ч | 137.09 | 287.99
12 | 91.05.06-012 | Краны на гусеничном ходу, грузоподъемность до 16 т | маш.-ч | 253.32 | 96.89
13 | 91.14.02-001 | Автомобили бортовые, грузоподъемность до 5 т | маш.-ч | 303.3233 | 65.71
Итого основные машины и механизмы
14 | 91.21.22-432 | Установка вакуумной обработки трансформаторного масла | маш.час | 214.24 | 77.03
15 | 50101 | Компрессоры передвижные с двигателем внутреннего сгорания давлением до 686 кПа (7 ат), производительность до 5 м3/мин | маш.час | 169.91 | 90
16 | 350221 | Маслоподогреватель | маш.час | 301.48 | 38.87
17 | 30408 | Лебедки электрические тяговым усилием 156,96 кН (16 т) | маш.час | 67.86 | 131.44
18 | 351051 | Установка передвижная цеолитовая | маш.час | 167.08 | 38.65
19 | 21143 | Краны на автомобильном ходу при работе на других видах строительства 16 т | маш.час | 47.3 | 115.4
20 | 40502 | Установки для сварки ручной дуговой (постоянного тока) | маш.час | 639.53 | 8.1
21 | 30902 | Подъемники гидравлические высотой подъема 10 м | маш.час | 153.56 | 29.6
22 | 31004 | Автогидроподъемники высотой подъема 28 м | маш.час | 15 | 243.49
23 | 400101 | Тягачи седельные, грузоподъемность 12 т | маш.час | 26.16 | 127.82
24 | 20121 | Краны башенные при работе на монтаже технологического оборудования 25-75 т | маш.час | 10.46 | 312.21
25 | 20403 | Краны козловые при работе на монтаже технологического оборудования 32 т | маш.час | 25.89 | 120.52
26 | 350401 | Насос вакуумный 3,6 м3/мин | маш.час | 421 | 6.28
27 | 350100 | Выпрямитель полупроводниковый для подогрева трансформаторов | маш.час | 644.2 | 3.82
28 | 91.06.05-011 | Погрузчики, грузоподъемность 5 т | маш.час | 18.1272 | 89.99
29 | 40202 | Агрегаты сварочные передвижные с номинальным сварочным током 250-400 А с дизельным двигателем | маш.час | 113.16 | 14
30 | 351365 | Насосы мощностью 7,2 м3/ч | маш.час | 83.92 | 18.68
31 | 70150 | Бульдозеры при работе на других видах строительства 96 кВт (130 л.с.) | маш.час | 11.81 | 94.05
32 | 351101 | Установка «Суховей» | маш.час | 75.2 | 13.49
33 | 60247 | Экскаваторы одноковшовые дизельные на гусеничном ходу при работе на других видах строительства 0,5 м3 | маш.час | 9.74 | 100
34 | 21401 | Краны на пневмоколесном ходу при работе на монтаже технологического оборудования 16 т | маш.час | 7.02 | 131.16
35 | 351251 | Шкаф сушильный | маш.час | 334.08 | 2.67
36 | 30203 | Домкраты гидравлические грузоподъемностью 63-100 т | маш.час | 757.68 | 0.9
37 | 340101 | Агрегаты окрасочные высокого давления для окраски поверхностей конструкций мощностью 1 кВт | маш.час | 60.57 | 6.82
38 | 400004 | Автомобили бортовые, грузоподъемность до 15 т | маш.час | 3.38 | 117.92
39 | 21201 | Краны на гусеничном ходу при работе на монтаже технологического оборудования до 16 т | маш.час | 3.47 | 99.78
40 | 400111 | Полуприцепы общего назначения, грузоподъемность 12 т | маш.час | 26.16 | 12
41 | 31812 | Погрузчики одноковшовые универсальные фронтальные пневмоколесные 3 т | маш.час | 2.74 | 90.4
42 | 111100 | Вибратор глубинный | маш.час | 130.18 | 1.9
43 | 20129 | Краны башенные при работе на других видах строительства 8 т | маш.час | 2.81 | 86.4
44 | 400002 | Автомобили бортовые, грузоподъемность до 8 т | маш.час | 2.01 | 107.3
45 | 41000 | Преобразователи сварочные с номинальным сварочным током 315-500 А | маш.час | 10.7 | 12.31
46 | 350701 | Станция насосная для привода гидродомкратов | маш.час | 71.4 | 1.82
47 | 70149 | Бульдозеры при работе на других видах строительства 79 кВт (108 л.с.) | маш.час | 1.55 | 79.07
48 | 30403 | Лебедки электрические тяговым усилием 19,62 кН (2 т) | маш.час | 17.66 | 6.66
49 | 40102 | Электростанции передвижные 4 кВт | маш.час | 4.15 | 27.11
50 | 153101 | Катки дорожные самоходные гладкие 5 т | маш.час | 0.74 | 112.14
51 | 350202 | Маслонасосы шестеренные, производительность м3/час 2,3 | маш.час | 60.72 | 0.9
52 | 40504 | Аппарат для газовой сварки и резки | маш.час | 37.81 | 1.2
53 | 330301 | Машины шлифовальные электрические | маш.час | 6.76 | 5.13
54 | 331100 | Трамбовки пневматические при работе от передвижных компрессорных станций | маш.час | 61.54 | 0.55
55 | 30404 | Лебедки электрические тяговым усилием до 31,39 кН (3,2 т) | маш.час | 4.86 | 6.9
56 | 332101 | Установки для изготовления бандажей, диафрагм, пряжек | маш.час | 5.29 | 2.16
57 | 121011 | Котлы битумные передвижные 400 л | маш.час | 0.32 | 30
58 | 331532 | Пила цепная электрическая | маш.час | 2.66 | 3.27
59 | 111301 | Вибратор поверхностный | маш.час | 7.49 | 0.5
60 | 30305 | Лебедки ручные и рычажные тяговым усилием 31,39 кН (3,2 т) | маш.час | 1.01 | 3.12
61 | 331451 | Перфораторы электрические | маш.час | 1.07 | 2.08
62 | 400051 | Автомобиль-самосвал, грузоподъемность до 7 т | маш.час | 0.02 | 111
63 | 331006 | Станок трубонарезной | маш.час | 0.07 | 30.46
64 | 251703 | Вагонетки неопрокидные, вместимость до 1,5 м3 | маш.час | 3.5 | 0.5
65 | 331004 | Станок токарно-винторезный | маш.час | 0.07 | 19.76
66 | 41400 | Электрические печи для сушки сварочных материалов с регулированием температуры в пределах от 80 °С до 500 °С | маш.час | 0.16 | 6.7
67 | 30401 | Лебедки электрические тяговым усилием до 5,79 кН (0,59 т) | маш.час | 0.63 | 1.7
68 | 331103 | Трамбовки электрические | маш.час | 0.01 | 6.7
Итого прочие машины и механизмы
|  | Итого по разделу «Машины и механизмы» |  |  |  |  | 100%
Оборудование
Основное оборудование
69 | БЦ.11.20 | Автотрансформатор однофазный 133000/500/110(220) | 3-ф. компл. | 2 |  |  |  | 670754716.98
Итого основное оборудование
70 | БЦ.60.66 | Ограничитель перенапряжения 500кВ | шт | 6 |  |  |  | 1226400
71 | БЦ.60.48 | Ограничитель перенапряжения 110 кВ | шт | 6 |  |  |  | 45990
72 | БЦ.60.28 | Ограничитель перенапряжений 10 кВ | шт. | 6 |  |  |  | 8320
Итого прочее оборудование
Итого по разделу «Оборудование»
в том числе технологическое оборудование
Материалы
Основные материалы
73 | 05.1.05.16-0040 | Сваи железобетонные С35-1-12-1 (бетон B22,5, расход арматуры 185 кг) | м3 | 479.9564 | 5337.26
74 | 22.2.02.07-0003 | Конструкции стальные порталов ОРУ | т | 40.3191 | 12500
75 | 04.1.02.05-0063 | Смеси бетонные тяжелого бетона (БСТ), крупность заполнителя 40 мм, класс В25 (М350) | м3 | 528.4364 | 700
76 | 21.2.01.02-0103 | Провод неизолированный для воздушных линий электропередачи АС 550/71 | т | 8.886 | 32626.42
77 | 05.1.05.16-0037 | Сваи железобетонные С35-1-10-1 (бетон B22,5, расход арматуры 187 кг) | м3 | 48.48 | 4765.28
78 | 25.2.01.07-0001 | Изоляторы | шт | 3612 | 51.5
79 | 07.2.07.12-0019 | Элементы конструктивные зданий и сооружений с преобладанием горячекатаных профилей, средняя масса сборочной единицы до 0,1 т | т | 20.0979 | 8060
80 | 04.1.02.01-0009 | Смеси бетонные мелкозернистого бетона (БСМ), класс В25 (М350) | м3 | 174.8 | 653.31
81 | 14.2.02.12-0711 | Паста огнезащитная вспучивающаяся водоэмульсионная ВПМ-2 | т | 2.677 | 38397
82 | 01.4.01.10-0016 | Шнек, диаметр 135 мм | шт | 170.33 | 597
83 | 22.2.02.07-0041 | Ростверки стальные массой до 0,2т | т | 12.387 | 8200
84 | 08.4.03.04-0001 | Сталь арматурная, горячекатаная, класс А-I, А-II, А-III | т | 17.4064 | 5650
85 | 04.1.02.01-0006 | Смеси бетонные мелкозернистого бетона (БСМ), класс В15 (М200) | м3 | 178.454 | 490
86 | 07.2.07.12-0011 | Элементы конструктивные зданий и сооружений с преобладанием гнутосварных профилей и круглых труб, средняя масса сборочной единицы до 0,1 т | т | 7.4489 | 11255
87 | 20.5.04.04-0061 | Зажимы натяжные болтовые НБН алюминиевые для крепления многопроволочных проводов сечением 95-120 мм2 | шт. | 192 | 389.85
Итого основные материалы
88 | 201-0708 | Габаритные емкости для хранения жидкостей и газов (без арматуры) поставляемые целиком круглого сечения, масса изделий свыше 3 т | т | 6 | 10730.85
89 | 113-0442 | Краска "Цинол" | кг | 247.394 | 238.48
90 | 302-1323 | Трубопроводы из стальных электросварных труб с гильзами для отопления и водоснабжения, наружный диаметр 219 мм, толщина стенки 6 мм | м | 270 | 184.19
91 | 10.1.02.03-001 | Проволока алюминиевая, марка АМЦ, диаметр 1,4-1,8 мм | т | 1.5534 | 30092.71
92 | 201-0764 | Отдельные конструктивные элементы зданий и сооружений с преобладанием гнутосварных профилей и круглых труб, средняя масса сборочной единицы от 0,1 до 0,5 т | т | 4.2231 | 10508
93 | 302-1320 | Трубопроводы из стальных электросварных труб с гильзами для отопления и водоснабжения, наружный диаметр 108 мм, толщина стенки 4 мм | м | 450 | 79.36
94 | 402-0134 | Смесь сухая гидроизоляционная проникающая Гидротэкс-В | кг | 1932 | 18.14
95 | Прайс-лист "Уралспецавтоматика" от 15.10. 2012г. | Ороситель дренчерный ОПДР-15 (260,0) | 1шт | 132 | 260
96 | 509-0814 | Кожухи защитные | шт. | 198 | 161.1
97 | Прайс-лист ООО "АСКО" от 12.03.2013г. | Клапан дыхательный с огнепреградителем КДМ-200/100У1 | шт. | 1 | 28267.8
98 | 301-1163 | Грязевики из стальных труб и толстолистовой стали, наружным диаметром входного патрубка 273 мм, наружным диаметром корпуса 530 мм | шт. | 6 | 3819
99 | 103-1009 | Фасонные стальные сварные части, диаметр до 800 мм | т | 3.159 | 5500
100 | 201-0778 | Прочие индивидуальные сварные конструкции, масса сборочной единицы до 0,1 т | т | 1.6026 | 10508
101 | 204-0084 | Сетка из проволоки холоднотянутой | т | 1.716 | 8800
102 | 509-0244 | Распорка 125-1 | шт. | 390 | 36.61
103 | 402-0078 | Раствор готовый отделочный тяжелый, цементный 1:3 | м3 | 27.7907 | 497
104 | 113-0561 | Композиция "Алпол" (на основе термопластичных полимеров) | кг | 208.806 | 54.99
105 | 403-1103 | Плиты железобетонные опорные | м3 | 12.89 | 836.2
106 | 201-0779 | Прочие индивидуальные сварные конструкции, масса сборочной единицы от 0,1 до 0,5 т | т | 1.061 | 10046
107 | 401-0049.ч.4 тех.ч. табл.1,2 | Надбавка на W8 для М450 3% (617,83х0,03) | м3 | 516.79 | 18.53
108 | 509-0127 | Ушко двухлапчатое У2-12-16 | шт. | 48 | 194.37
109 | 101-2477 | Лента мастично-полимерная типа «Лиам» | м2 | 336 | 26
110 | 403-2351 | Ригели сборные железобетонные ВЛ и ОРУ | м3 | 4.848 | 1733.42
111 | 509-0417 | Зажим фиксирующий 049-5 (КС-329) | шт. | 126 | 66.68
112 | 401-0064 | Бетон тяжелый, крупность заполнителя 20 мм, класс В10 (М150) | м3 | 15.3 | 542.24
113 | 401-0061 | Бетон тяжелый, крупность заполнителя 20 мм, класс В3,5 (М50) | м3 | 15.912 | 520
114 | 509-1060 | Узел крепления фиксатора окрашенный | шт. | 144 | 56.95
115 | 104-0088 | Ткань стеклянная конструкционная марки Т-10, Т-10п | 1000 м2 | 0.336 | 23980
116 | 402-0139 | Смесь сухая гидроизоляционная проникающая Гидротэкс-Ш | кг | 284 | 28.21
117 | 509-0221 | Коромысло для анкеровки усиливающих и питающих проводов (КС-122) | шт. | 96 | 81
118 | 110-0132 | Хомуты двухушковые круглого и прямоугольного сечения | кг | 527.4321 | 14.49
119 | 204-0020 | Горячекатаная арматурная сталь периодического профиля класса А-III, диаметром 8 мм | т | 0.9194 | 8102.64
120 | 113-0194 | Шпатлевка ЭП-00-10 красно-коричневая | т | 0.1633 | 45140
121 | 411-0041 | Электроэнергия | кВт-ч | 16992 | 0.4
122 | 408-0021 | Щебень из природного камня для строительных работ марка 400, фракция 5(3)-10 мм | м3 | 44.5031 | 131.08
123 | 302-1317 | Трубопроводы из стальных электросварных труб с гильзами для отопления и водоснабжения, наружный диаметр 57 мм, толщина стенки 3,5 мм | м | 120 | 41.28
124 | 201-0599 | Площадки просадочные, мостики, кронштейны, маршевые лестницы, пожарные щиты переходных площадок, ограждений | т | 0.40572 | 11879.77
125 | 113-0210 | Эмаль эпоксидная ЭП-733 зеленая | т | 0.0966 | 47700
126 | 101-1805 | Гвозди строительные | т | 0.384 | 11978
127 | 408-0015 | Щебень из природного камня для строительных работ марка 800, фракция 20-40 мм | м3 | 42.0289 | 108.4
128 | 101-1513 | Электроды диаметром 4 мм Э42 | т | 0.4071 | 10315
129 | 302-1826 | Краны шаровые PN25 BALLOMAX под приварку диаметром 50 мм | шт. | 6 | 666.03
130 | 507-0990 | Фланцы стальные плоские приварные из стали ВСт3сп2, ВСт3сп3, давлением 1,0 МПа (10 кгс/см2), диаметром 250 мм | шт. | 30 | 131
131 | 999-9950 | Вспомогательные ненормируемые материальные ресурсы (2% от оплаты труда рабочих) | руб. | 3807.3988 | 1
132 | 507-0989 | Фланцы стальные плоские приварные из стали ВСт3сп2, ВСт3сп3, давлением 1,0 МПа (10 кгс/см2), диаметром 200 мм | шт. | 38 | 100
133 | 509-0129 | Ушко однолапчатое 012 | шт. | 96 | 38.79
134 | 507-1006 | Фланцы стальные плоские приварные из стали ВСт3сп2, ВСт3сп3, давлением 1,6 МПа (16 кгс/см2), диаметром 200 мм | шт. | 36 | 100
135 | 14.5.09.11-0102 | Уайт-спирит | кг | 526.8605 | 6.68
136 | 203-0511 | Щиты из досок толщиной 25 мм | м2 | 94.934 | 35.53
137 | 509-0102 | Скобы | 10 шт. | 50.4 | 64.8
138 | 509-0963 | Ткань асбестовая со стеклонитью АСТ-1 толщиной 1,8 мм | т | 0.048 | 66860
139 | 302-1318 | Трубопроводы из стальных электросварных труб с гильзами для отопления и водоснабжения, наружный диаметр 76 мм, толщина стенки 3,5 мм | м | 60 | 53.12
140 | 401-0007 | Бетон тяжелый, класс В20 (М250) | м3 | 4.7828 | 665
141 | 101-2451 | Пластина техническая без тканевых прокладок | т | 0.056 | 53400
142 | 113-0021 | Грунтовка ГФ-021 красно-коричневая | т | 0.1856 | 15620
143 | 101-1529 | Электроды диаметром 6 мм Э42 | т | 0.3047 | 9424
144 | 101-1924 | Электроды диаметром 4 мм Э42А | кг | 265.4984 | 10.57
145 | 113-0226 | Эмаль ХВ-124 голубая | т | 0.1146 | 22050
146 | 101-0113 | Бязь суровая арт. 6804 | 10 м2 | 31.56 | 79.1
147 | 101-1755 | Сталь полосовая, марка стали Ст3сп шириной 50-200 мм толщиной 4-5 мм | т | 0.4732 | 5000
148 | 401-0005 | Бетон тяжелый, класс В12,5 (М150) | м3 | 3.921 | 600
149 | 507-0986 | Фланцы стальные плоские приварные из стали ВСт3сп2, ВСт3сп3, давлением 1,0 МПа (10 кгс/см2), диаметром 100 мм | шт. | 52 | 45
150 | 507-1007 | Фланцы стальные плоские приварные из стали ВСт3сп2, ВСт3сп3, давлением 1,6 МПа (16 кгс/см2), диаметром 250 мм | шт. | 6 | 377.87
151 | 507-1003 | Фланцы стальные плоские приварные из стали ВСт3сп2, ВСт3сп3, давлением 1,6 МПа (16 кгс/см2), диаметром 100 мм | шт. | 48 | 47
152 | 102-8009 | Доски дубовые II сорта | м3 | 1.5697 | 1410
153 | 101-3721 | Сталь полосовая 50х4 мм, марка Ст3сп | т | 0.294 | 7396.23
154 | 113-0246 | Эмаль ПФ-115 серая | т | 0.1452 | 14312.87
155 | 113-0238 | Эмаль ХС-720 антикоррозийная красно-коричневая | т | 0.0528 | 34850.78
156 | 102-0052 | Доски обрезные хвойных пород длиной 4-6,5 м, шириной 75-150 мм, толщиной 25 мм, II сорта | м3 | 1.293 | 1375
157 | 407-0014 | Земля растительная | м3 | 13.06 | 135.6
158 | 102-0061 | Доски обрезные хвойных пород длиной 4-6,5 м, шириной 75-150 мм, толщиной 44 мм и более, III сорта | м3 | 1.5824 | 1056
159 | 509-0237 | Серьга Ср-4,5 075 | шт. | 144 | 11.39
160 | 101-1977 | Болты с гайками и шайбами строительные | кг | 180.4724 | 9.04
161 | 509-0032 | Зажимы | 100 шт. | 0.86 | 1776
162 | 101-1714 | Болты с гайками и шайбами строительные | т | 0.167 | 9040
163 | 101-0540 | Лента стальная упаковочная, мягкая, нормальной точности 0,7х20-50 мм | т | 0.1986 | 7590
164 | 301-1466 | Манометр для неагрессивных сред (класс точности 1.5) с резьбовым присоединением марка МП-3У-16 с трехходовым краном 11П18пкРу16 с трубкой сифоном | компл. | 6 | 250
165 | 204-0035 | Надбавки к ценам заготовок за сборку и сварку каркасов и сеток плоских, диаметром 8 мм | т | 0.913 | 1610.36
166 | 401-0249 ч.4 тех.ч. табл.1,2 | Надбавка на W6 для М350 1,5% (543,43х0,015) | м3 | 174.8 | 8.15
167 | 113-0240 | Эмаль ХС-759 белая | т | 0.053 | 26640
168 | 105-0071 | Шпалы непропитанные для железных дорог 1 тип | шт. | 5.2 | 266.67
169 | 509-1263 | Сжимы ответвительные У-731 | шт. | 134 | 10.26
170 | 101-2143 | Краска | кг | 47.866 | 28.6
171 | 113-0368 | Стекло жидкое калийное | т | 0.483 | 2734.6
172 | 102-0008 | Лесоматериалы круглые хвойных пород для строительства диаметром 14-24 см, длиной 3-6,5 м | м3 | 2.2858 | 558.33
173 | 101-2467 | Растворитель марки Р-4 | т | 0.1341 | 9420
174 | 111-0087 | Бирки-оконцеватели | 100 шт. | 20 | 63
175 | 101-1794 | Бризол | 1000 м2 | 0.161 | 7800
176 | 113-0122 | Отвердитель № 1 | т | 0.0178 | 67872
177 | 509-0024 | Зажим хомутовый 039 | шт. | 20 | 57.5
178 | 101-1838 | Клей ПВА | т | 0.0672 | 15900
179 | 101-1795 | Краска БТ-177 серебристая | т | 0.0492 | 21205
180 | 509-0854 | Лакоткани хлопчатобумажные на перкале В, марки ЛХММ-105, шириной 800-850 мм, толщиной 0,24 мм | м2 | 6 | 167.3
181 | 101-2355 | Бумага шлифовальная | кг | 20 | 50
182 | 111-0085 | Бирки кабельные | 100 шт. | 20 | 46.1
183 | 109-0145 | Коронки буровые типа К-100В | шт. | 4.7202 | 176.51
184 | 101-0797 | Проволока горячекатаная в мотках, диаметром 6,3-6,5 мм | т | 0.1763 | 4455.2
185 | 101-0324 | Кислород технический газообразный | м3 | 123.6004 | 6.22
186 | 101-1521 | Электроды диаметром 5 мм Э42 | т | 0.0734 | 9765
187 | 101-2575 | Болты с гайками и шайбами для санитарно-технических работ диаметром 12 мм | т | 0.0464 | 15323
188 | 411-0002 | Вода водопроводная | м3 | 216.6486 | 3.15
189 | 201-0843 | Конструкции стальные индивидуальные решетчатые сварные массой до 0,1 т | т | 0.0582 | 11500
190 | 509-0067 | Профиль монтажный | шт. | 9 | 66.82
191 | 101-1714 | Болты с гайками и шайбами строительные | т | 0.0604 | 9040
192 | 101-2065 | Болты с гайками и шайбами оцинкованные, диаметр 24 мм | кг | 22 | 24.79
193 | 508-0140 | Канат стальной двойной свивки типа ТКЛ, конструкции 6х37(1+6+15+15)+1 о.с., оцинкованный из проволоки марки В, маркировочная группа 1770 н/мм2 и менее, диаметром 13,5 мм | 10 м | 4 | 130.75
194 | 102-0053 | Доски обрезные хвойных пород длиной 4-6,5 м, шириной 75-150 мм, толщиной 25 мм, III сорта | м3 | 0.4746 | 1100
195 | 201-0650 | Ограждения лестничных проемов, лестничные марши, пожарные лестницы | т | 0.06866 | 7571
196 | 401-0003 | Бетон тяжелый, класс В7,5 (М100) | м3 | 0.8618 | 560
197 | 101-2278 | Пропан-бутан, смесь техническая | кг | 74.1337 | 6.09
198 | 113-0031 | Грунтовка ХС-068 красно-коричневая | т | 0.0223 | 20093
199 | 201-0774 | Конструктивные элементы вспомогательного назначения массой не более 50 кг с преобладанием толстолистовой стали собираемые из двух и более деталей, с отверстиями и без отверстий, соединяемые на сварке | т | 0.0397 | 11255
200 | 401-0069 | Бетон тяжелый, крупность заполнителя 20 мм, класс В25 (М350) | м3 | 0.612 | 720
201 | 408-0121 | Песок природный для строительных работ повышенной крупности и крупный | м3 | 7.3 | 59.99
202 | 101-2343 | Смазка универсальная тугоплавкая УТ (консталин жировой) | т | 0.0241 | 17500
203 | 101-1627 | Сталь листовая углеродистая обыкновенного качества марки ВСт3пс5 толщиной 4-6 мм | т | 0.0723 | 5763
204 | 507-0972 | Фланцы стальные плоские приварные из стали ВСт3сп2, ВСт3сп3, давлением 0,6 МПа (6 кгс/см2), диаметром 200 мм | шт. | 2 | 203.84
205 | 101-2162 | Рукава металлические диаметром 27 мм РЗ-Ц-Х | м | 30 | 13.56
206 | 101-1668 | Рогожа | м2 | 39 | 10.2
207 | 201-0835 | Подкладки металлические | кг | 30.5 | 12.6
208 | 509-0971 | Прокладки из паронита марки ПМБ, толщиной 1 мм, диаметром 300 мм | 1000 шт. | 0.024 | 15270.7
209 | 204-0021 | Горячекатаная арматурная сталь периодического профиля класса А-III, диаметром 10 мм | т | 0.0455 | 8014.15
210 | 509-0918 | Картон асбестовый общего назначения марки КАОН-1 толщиной 2 мм | т | 0.0372 | 8892
211 | 113-0077 | Ксилол нефтяной марки А | т | 0.0371 | 7640
212 | 402-0079 | Раствор готовый отделочный тяжелый, цементный 1:2 | м3 | 0.4309 | 519.8
213 | 401-0049 Тех.часть, Прил. 4, табл. 1, 2. | Надбавка на W8 для М350 3% 617,83*0,03 | м3 | 11.64 | 18.53
214 | 507-1020 | Фланцы стальные плоские приварные из стали ВСт3сп2, ВСт3сп3, давлением 2,5 МПа (25 кгс/см2), диаметром 100 мм | шт. | 2 | 98.6
215 | 101-0388 | Краски масляные земляные марки МА-0115 мумия, сурик железный | т | 0.013 | 15119
216 | 405-0253 | Известь строительная негашеная комовая, сорт I | т | 0.2667 | 734.5
217 | 102-0081 | Доски необрезные хвойных пород длиной 4-6,5 м, все ширины, толщиной 44 мм и более, III сорта | м3 | 0.272 | 684
218 | 302-0887 | Узлы укрупненные монтажные (трубопроводы) из стальных водогазопроводных оцинкованных труб с гильзами для водоснабжения диаметром 15 мм | м | 6.18 | 28.25
219 | 503-0543 | Бокс ЩРН-9 навесной (250х300х120) | шт. | 2 | 85.46
220 | 414-0137 | Семена газонных трав (смесь) | кг | 1.152 | 146.25
221 | 101-0612 | Мастика клеящая морозостойкая битумно-масляная МБ-50 | т | 0.042 | 3960
222 | 101-1019 | Швеллеры № 40 из стали марки Ст0 | т | 0.0319 | 4920
223 | 113-0713 | Эмаль кремнийорганическая КО-174 разных цветов | т | 0.0044 | 33250
224 | 507-0969 | Фланцы стальные плоские приварные из стали ВСт3сп2, ВСт3сп3, давлением 0,6 МПа (6 кгс/см2), диаметром 100 мм | шт. | 2 | 70.15
225 | 113-0079 | Лак БТ-577 | т | 0.0144 | 9550
226 | 509-1784 | Скобы металлические | кг | 21.4 | 6.4
227 | 411-0001 | Вода | м3 | 55.0361 | 2.44
228 | 201-0777 | Конструктивные элементы вспомогательного назначения с преобладанием профильного проката собираемые из двух и более деталей, с отверстиями и без отверстий, соединяемые на сварке | т | 0.0124 | 10045
229 | 101-2353 | Спирт этиловый ректификованный технический, сорт I | т | 0.0032 | 38890
230 | 111-0087 | Бирки-оконцеватели | 100 шт. | 1.92 | 63
231 | 502-0639 | Муфта | шт. | 24 | 5
232 | 506-0800 | Проволока латунная диаметром 1,5 мм | т | 0.003 | 39700
233 | 204-0019 | Горячекатаная арматурная сталь периодического профиля класса А-III, диаметром 6 мм | т | 0.0143 | 8213.72
234 | 509-0801 | Трос стальной | м | 9.3 | 12.03
235 | 113-0223 | Эмаль ХВ-785 белая | т | 0.0044 | 24119
236 | 302-1831 | Кран шаровой муфтовый 11Б27П1, диаметром 15 мм | шт. | 6 | 15.71
237 | 503-0544 | Бокс ЩРН-9 навесной (250х350х120) | шт. | 1 | 92.25
238 | 301-0041 | Патрубки | 10 шт. | 0.3 | 277.5
239 | 101-2357 | Бумага шлифовальная | лист | 20.6 | 3.75
240 | 113-8040 | Клей БМК-5к | кг | 2.78 | 25.8
241 | 201-0756 | Отдельные конструктивные элементы зданий и сооружений с преобладанием горячекатаных профилей, средняя масса сборочной единицы от 0,1 до 0,5 т | т | 0.0082 | 7712
242 | 101-1518 | Электроды диаметром 4 мм Э50А | т | 0.0054 | 11524
243 | 101-0309 | Канаты пеньковые пропитанные | т | 0.0016 | 37900
244 | 202-0012 | Пути крановые из рельсов железнодорожных на бетонном основании, марка стали С 255, рельсы железнодорожные | т | 0.006 | 9670
245 | 402-0004 | Раствор готовый кладочный цементный марки 100 | м3 | 0.1097 | 519.8
246 | 108-0081 | Бобышки скошенные | шт. | 6 | 9.4
247 | 101-1669 | Очес льняной | кг | 1.32 | 37.29
248 | 101-1764 | Тальк молотый, сорт I | т | 0.0258 | 1820
249 | 301-2025 | Блочки | шт. | 2 | 22.8
250 | 101-1671 | Поковки простые строительные /скобы, закрепы, хомуты и т,п,/ массой до 1,6 кг | кг | 2.8 | 15.14
251 | 509-3906 | Скобы ходовые | шт. | 6.248 | 6.55
252 | 101-3593 | Лента киперная 40 мм | 10 м | 4.2 | 9.4
253 | 101-0806 | Проволока сварочная легированная диаметром 2 мм | т | 0.0024 | 16136
254 | 506-0641 | Проволока латунная марки Л68 круглая, твердая, нормальной точности, диаметром 0,50 мм | т | 0.0006 | 62000
255 | 507-2630 | Пробки П-М27х2 | шт. | 6 | 5.4
256 | 101-0179 | Гвозди строительные с плоской головкой 1,6x50 мм | т | 0.0038 | 8475
257 | 101-1602 | Ацетилен газообразный технический | м3 | 0.7632 | 38.51
258 | 102-0023 | Бруски обрезные хвойных пород длиной 4-6,5 м, шириной 75-150 мм, толщиной 40-75 мм, I сорта | м3 | 0.0169 | 1700
259 | 102-0154 | Доски обрезные (береза, липа) длиной 4-6,5 м, все ширины, толщиной 19-22 мм, II сорта | м3 | 0.016 | 1784
260 | 101-0627 | Олифа комбинированная, марки К-2 | т | 0.0013 | 20775
261 | 101-0072 | Битумы нефтяные строительные изоляционные БНИ-IV-3, БНИ-IV, БНИ-V | т | 0.0176 | 1412.5
262 | 101-1680 | Патроны для строительно-монтажного пистолета | 1000 шт. | 0.0864 | 253.8
263 | 101-1515 | Электроды диаметром 4 мм Э46 | т | 0.0019 | 10749
264 | 101-0147 | Дюбели с калиброванной головкой (россыпью) 3х58,5 мм | т | 0.0008 | 25425
265 | 402-0064 | Раствор асбоцементный | м3 | 0.0474 | 395
266 | 101-1519 | Электроды диаметром 4 мм Э55 | т | 0.0014 | 12650
267 | 101-2111 | Проволока сварочная диаметром 2 мм СВ08Г2С | кг | 0.972 | 17.92
268 | 509-0860 | Прессшпан листовой, марки А | кг | 0.36 | 47.57
269 | 508-0097 | Канат двойной свивки типа ТК, конструкции 6х19(1+6+12)+1 о.с., оцинкованный из проволок марки В, маркировочная группа 1770 н/мм2, диаметром 5,5 мм | 10 м | 0.308 | 50.23
270 | 301-3240 | Колпачки-заглушки 1" | шт. | 6 | 2.57
271 | 101-1641 | Сталь угловая равнополочная, марка стали ВСт3кп2, размером 50x50x5 мм | т | 0.002 | 5763
272 | 301-3241 | Колпачки типа К-440 | 1000 шт. | 0.084 | 135.82
273 | 101-1522 | Электроды диаметром 5 мм Э42А | т | 0.001 | 10362
274 | 101-0115 | Винты с полукруглой головкой длиной 50 мм | т | 0.0007 | 12430
275 | 103-0006 | Трубы стальные сварные водогазопроводные с резьбой черные легкие (неоцинкованные) диаметр условного прохода 50 мм, толщина стенки 3 мм | м | 0.3 | 28.05
276 | 101-1703 | Прокладки резиновые (пластина техническая прессованная) | кг | 0.34 | 23.09
277 | 113-2221 | Праймер битумный производства «Техно-Николь» | т | 0.0006 | 11885.47
278 | 509-2160 | Прокладки паронитовые | кг | 0.252 | 26.44
279 | 101-3914 | Дюбели распорные полипропиленовые | 100 шт. | 0.072 | 86
280 | 103-0003 | Трубы стальные сварные водогазопроводные с резьбой черные легкие (неоцинкованные) диаметр условного прохода 25 мм, толщина стенки 2,8 мм | м | 0.39 | 15.33
281 | 509-0090 | Перемычки гибкие, тип ПГС-50 | шт. | 1.5 | 3.9
282 | 101-1995 | Мастика битумная | т | 0.0017 | 3316.55
283 | 101-1537 | Электроды диаметром 8 мм Э42 | т | 0.0006 | 9211
284 | 509-0989 | Шнур асбестовый общего назначения марки ШАОН диаметром 8-10 мм | т | 0.0001 | 26499
285 | 509-0031 | Муфты соединительные | шт. | 3 | 0.71
286 | 101-0782 | Поковки из квадратных заготовок, масса 1,8 кг | т | 0.0002 | 5989
287 | 101-1728 | Дюбели распорные с гайкой | 100 шт. | 0.0106 | 110
288 | 101-1306 | Портландцемент общестроительного назначения бездобавочный, марки 500 | т | 0.0024 | 480
289 | 509-0783 | Втулки изолирующие | шт. | 3 | 0.27
290 | 301-1224 | Крепления для трубопроводов: кронштейны, планки, хомуты | кг | 0.060337 | 11.98
291 | 101-1964 | Шпагат бумажный | кг | 0.02 | 11.5
292 | 101-4621 | Шуруп самонарезающий (LN) 3,5/11 мм | шт. | 7.2 | 0.02
293 | 408-0141 | Песок природный для строительных растворов средний | м3 | 0.002 | 59.99
294 | 101-1305 | Портландцемент общестроительного назначения бездобавочный, марки 400 | т | 0.0002 | 412
Итого прочие материалы
Итого по разделу «Материалы»
ИТОГО ПО РМ
|  | Накладные расходы | 107% |  |  | 401631.53
|  | Сметная прибыль | 66% |  |  | 248180.78
Итого СМР (с НР и СП)
ВСЕГО СМР + ОБОРУДОВАНИЕ
|  | ИТОГО ПОКАЗАТЕЛЬ НА ЕД. ИЗМ. | ячейка | 2
Составил ______________________ Р.Р. Шагеева
(подпись, инициалы, фамилия)
Проверил ______________________ А.В. Костянецкая
(подпись, инициалы, фамилия)

## Прил.6 Расчет ОБ
Приложение №6
Расчет стоимости оборудования
Наименование разрабатываемого показателя УНЦ — Ячейка автотрансформатора АТ500/110(220)/НН, мощность 3х133 МВА
№ пп. | Код ресурса | Наименование | Ед. изм. | Кол-во единиц по проектным данным | Сметная стоимость в ценах на 01.01.2000 (руб.)
[5 empty] | на ед. изм. | общая
1 | 2 | 3 | 4 | 5 | 6 | 7
ИНЖЕНЕРНОЕ ОБОРУДОВАНИЕ
|  | ИТОГО ИНЖЕНЕРНОЕ ОБОРУДОВАНИЕ |  |  |  | 0
ТЕХНОЛОГИЧЕСКОЕ ОБОРУДОВАНИЕ
1
2
3
4
ИТОГО ТЕХНОЛОГИЧЕСКОЕ ОБОРУДОВАНИЕ
Всего по разделу «Оборудование»
Составил ______________________ Р.Р. Шагеева
(подпись, инициалы, фамилия)
Проверил ______________________ А.В. Костянецкая
(подпись, инициалы, фамилия)

## Прил.7 Расчет пок.
Приложение №7
Расчет показателя УНЦ
Наименование разрабатываемого показателя УНЦ -
Единица измерения — 1 ячейка
Код показателя | Наименование показателя | Наименование РМ, входящих в состав показателя | Норматив цены на 01.01.2023, тыс.руб.
1 | 2 | 3 | 4
Т3-01-2 | УНЦ ячейки трансформатора 330 - 750 кВ
Составил ______________________ Р.Р. Шагеева
(подпись, инициалы, фамилия)
Проверил ______________________ А.В. Костянецкая
(подпись, инициалы, фамилия)

## Прил.10
Приложение № 10
Используемые индексы изменений сметной стоимости и нормы сопутствующих затрат
Наименование индекса / норм сопутствующих затрат | Дата применения и обоснование индекса / норм сопутствующих затрат | Размер индекса / норма сопутствующих затрат
1 | 2 | 3
Индекс изменения сметной стоимости на 1 квартал 2023 года. ОЗП | Письмо Минстроя России от 30.03.2023г. №17106-ИФ/09 прил.1 | 44.29
Индекс изменения сметной стоимости на 1 квартал 2023 года. ЭМ | Письмо Минстроя России от 30.03.2023г. №17106-ИФ/09 прил.1 | 13.47
Индекс изменения сметной стоимости на 1 квартал 2023 года. МАТ | Письмо Минстроя России от 30.03.2023г. №17106-ИФ/09 прил.1 | 8.04
Индекс изменения сметной стоимости на 1 квартал 2023 года. ОБ | Письмо Минстроя России от 23.02.2023г. №9791-ИФ/09 прил.6 | 6.26
Временные здания и сооружения | п.22 Приложения №1 Методики орпределения затрат на строительство временных зданий и сооружений по приказу Минстроя РФ №332/пр от 19.06.2020 | 3.9%
Дополнительные затраты при производстве строительно-монтажных работ в зимнее время | п.37 Приложения №1 Методики орпределения дополнительных затрат при производстве работ в зимнее время по приказу Минстроя РФ №325/пр от 25.05.2021 | 2.1%
Строительный контроль | Постановление Правительства РФ от 21.06.10 г. № 468 | 2.14%
Авторский надзор - 0,2% | Приказ от 4.08.2020 № 421/пр п.173 | 0.2%
Непредвиденные расходы | Приказ от 4.08.2020 № 421/пр п.179 | 3%
Составил ______________________ Р.Р. Шагеева
(подпись, инициалы, фамилия)
Проверил ______________________ А.В. Костянецкая
(подпись, инициалы, фамилия)

## ФОТр.тек.
Расчет размера средств на оплату труда рабочих-строителей в текущем уровне цен (ФОТр.тек.)
Составлен в уровне цен на 01.01.2023 г.
№ пп. | Наименование элемента | Обозначение | Формула | Величина элемента | Наименования обосновывающих документов
1 | 2 | 3 | 4 | 5 | 6
1.1 | Среднемесячный размер оплаты труда рабочего первого разряда, занятого в строительной отрасли, для соответствующего субъекта РФ (частей субъекта РФ) или части территории РФ (включающей 2 или более субъектов РФ), руб. | С1ср | - | 47872.94 | Расчёт среднемесячного размера оплаты труда рабочего первого разряда, занятого в строительной отрасли на 1 квартал 2022 года с учётом фактических данных об уровне доплат и надбавок за 2021 г.
1.2 | Среднегодовое нормативное число часов работы одного рабочего в месяц, часы (ч.) | tср | 1973ч/12мес. |  | Производственный календарь 2023 год (40-часов.неделя)
1.3 | Коэффициент увеличения | Кув | - | 1
1.4 | Средний разряд работ |  |  | 4 | РТМ
1.5 | Тарифный коэффициент среднего разряда работ | КТ | - | 1.34 | Методические рекомендации по определению сметных цен на затраты труда в строительстве, утвержденные приказом Минстроя России от 04.09.2019 №515/пр, табл.2
1.6 | Коэффициент инфляции, определяемый поквартально | Кинф | - | 1.139 | Прогноз социально-экономического развития РФ, публикуемый Министерством экономического развития РФ, по строке "Индекс потребительских цен в среднем в год" на текущий год
1.7 | Размер средств на оплату труда рабочих-строителей в текущем уровне цен (ФОТр.тек.), руб/чел.-ч | ФОТр.тек. | (С1ср/tср*КТ*Т*Кув)*Кинф |  | Методика расчета индексов изменения сметной стоимости строительства, утвержденной приказом Минстроя России от 05.06.2019 №326/пр, п.31