## Прил.1 Сравнит табл
Приложение № 1
Сравнительная таблица отбора объекта-представителя
Данный показатель относится к группе "Актуализация УНЦ" (п.8 Методики). Данная РМ актуализирована на базе согласованной РТМ из УНЦ, утвержденных приказом Минэнерго №10 от 17.01.2019 года. Выбор (замена) объекта-представителя не производился
Наименование разрабатываемого показателя УНЦ - Ячейка автотрансформатора АТ750/500/НН, мощность 3х417 МВА
Сопоставимый уровень цен: 3 квартал 2014 г.
Единица измерения — 1 ячейка
№ п/п | Параметр | Объект-представитель
1 | Наименование объекта-представителя | ПС 750 кВ Грибово (МЭС Центра)
2 | Наименование субъекта Российской Федерации | Тверская область
3 | Климатический район и подрайон | IIВ
4 | Мощность объекта | 7
5 | Краткие характеристики конструктивных элементов сооружения (фундаменты, сваи, опоры, металлоконструкции и другие элементы характеризующие объекты) | Автотрансформатор силовой однофазный N=417000 кВА, U=750 кВ АОДЦТН-417000/750/500-У1
6 | Сметная стоимость строительства/ реконструкции/ технического перевооружения/ модернизации в текущем уровне цен по заключению (тыс. руб.), в т.ч.:
6.1 | строительно-монтажные работы
6.2 | оборудование и инвентарь
6.3 | пусконаладочные работы
6.4 | прочие и лимитированные затраты
7 | Сопоставимый уровень цен | 3 квартал 2014
8 | Сметная стоимость строительства/ реконструкции/ технического перевооружения/ модернизации в сопоставимом уровне цен, приведенная к условиям строительства в базовом районе (тыс. руб.)
9 | Приведенная сметная стоимость на единицу мощности, тыс. руб. (строка 8/строку 4)
10 | Примечание
Составил ______________________ Р.Р. Шагеева
(подпись, инициалы, фамилия)
Проверил ______________________ А.В. Костянецкая
(подпись, инициалы, фамилия)

## Прил.2 Расч стоим
Приложение № 2
Расчет стоимости основных видов работ для выбора объекта-представителя
№ п/п | Перечень конструктивных элементов сооружения (фундаменты, сваи, опоры, металлоконструкции и другие элементы характеризующие объекты-аналоги) и прочих затрат | Объект-представитель 1
|  | Номер сметы | Наименование сметы | Сметная стоимость в уровне цен 3 кв. 2014г., тыс. руб.
|  |  |  | Строительные работы | Монтажные работы | Оборудование | Прочее | Всего
1 |  | 44.059.0-06-01Р4с изм.2! | Наружные сети и сооружения на ПС ПК-1
2 |  | 111.059.0-02-03Р1с изм.4! | свайное поле под автотрансформаторы по замечаниям
3 |  | 112.059.0-02-03Р2с изм.4! | Строительные работы опор
4 |  | 114.059.0-02-03Р4с изм.2! | Строительные работы маслоприемников
5 |  | 115.059.0-02-03Р5с изм.4! | Пути перекатки
6 |  | 116.059.0-02-03Р6с изм.4! | Cтроительные работы фундамента под оборудование 10кВ
7 |  | 117.059.0-02-03Р1ауп изм.4! | Противопожарные мероприятия
8 |  | 118.059.0-02-03-Р1э-изм.3! | приобретение и монтаж силовых автотрансформаторов 750 кВ 417 МВА
9 |  | 266.059.0-06-04Р1с изм.2! | Конструктивно-строительные решения
10 |  | 267.059.0-06-04Р2с изм.2! | Архитектурно-строительные решения
11 |  | 268.059.0-06-04Р1т изм.2! | Тенологическая часть
12 |  | 269.059.0-06-04Р2т изм.3! | Тенологическая часть
Всего по объекту:
Всего по объекту в сопоставимом уровне цен 3 кв. 2014 г:
Составил ______________________ Р.Р. Шагеева
(подпись, инициалы, фамилия)
Проверил ______________________ А.В. Костянецкая
(подпись, инициалы, фамилия)

## Прил.3
Приложение № 3
Объектная ресурсная ведомость
Сметная стоимость ресурсов принята на основании данных по объекту - представителю в ценах на 01.01.2000
Наименование разрабатываемого показателя УНЦ - Ячейка автотрансформатора АТ750/500/НН, мощность 3х417 МВА
п/п | №ЛСР | Код ресурса | Наименование ресурса | Ед. изм. | Кол-во единиц по данным объекта-представителя | Сметная стоимость в ценах на 01.01.2000 (руб.)
[6 empty] | на ед.изм. | общая
1 |  | 2 | З | 4 | 5 | 6 | 7
Затраты труда рабочих
1 |  | 1-4-0 | Затраты труда рабочих (ср 4) | чел.час | 25897.59 | 9.62
2 |  | 1-3-3 | Затраты труда рабочих (ср 3,3) | чел.час | 5585.68 | 8.86
3 |  | 1-3-2 | Затраты труда рабочих (ср 3,2) | чел.час | 5419.82 | 8.74
4 |  | 1-2-5 | Затраты труда рабочих (ср 2,5) | чел.час | 5431.17 | 8.17
5 |  | 1-3-4 | Затраты труда рабочих (ср 3,4) | чел.час | 2890.35 | 8.97
6 |  | 1-3-9 | Затраты труда рабочих (ср 3,9) | чел.час | 2582.21 | 9.51
7 |  | 1-3-0 | Затраты труда рабочих (ср 3) | чел.час | 2218.74 | 8.53
8 |  | 1-4-9 | Затраты труда рабочих (ср 4,9) | чел.час | 1625.68 | 10.94
9 |  | 1-3-5 | Затраты труда рабочих (ср 3,5) | чел.час | 1234.95 | 9.07
10 |  | 1-3-6 | Затраты труда рабочих (ср 3,6) | чел.час | 1079.09 | 9.18
11 |  | 1-4-5 | Затраты труда рабочих (ср 4,5) | чел.час | 868.73 | 10.35
12 |  | 1-2-0 | Затраты труда рабочих (ср 2) | чел.час | 976.66 | 7.8
13 |  | 1-4-1 | Затраты труда рабочих (ср 4,1) | чел.час | 722.16 | 9.76
14 |  | 1-2-2 | Затраты труда рабочих (ср 2,2) | чел.час | 670.23 | 7.94
15 |  | 1-4-3 | Затраты труда рабочих (ср 4,3) | чел.час | 476.62 | 10.06
16 |  | 1-4-2 | Затраты труда рабочих (ср 4,2) | чел.час | 284.7 | 9.92
17 |  | 1-1-5 | Затраты труда рабочих (ср 1,5) | чел.час | 292.85 | 7.5
18 |  | 1-2-9 | Затраты труда рабочих (ср 2,9) | чел.час | 242.57 | 8.46
19 |  | 1-3-8 | Затраты труда рабочих (ср 3,8) | чел.час | 180.49 | 9.4
20 |  | 1-1-8 | Затраты труда рабочих (ср 1,8) | чел.час | 184.42 | 7.68
21 |  | 1-3-7 | Затраты труда рабочих (ср 3,7) | чел.час | 68.56 | 9.29
22 |  | 1-3-1 | Затраты труда рабочих (ср 3,1) | чел.час | 69.59 | 8.64
23 |  | 1-4-7 | Затраты труда рабочих (ср 4,7) | чел.час | 53.07 | 10.65
24 |  | 1-5-1 | Затраты труда рабочих (ср 5,1) | чел.час | 33.49 | 11.27
25 |  | 1-4-6 | Затраты труда рабочих (ср 4,6) | чел.час | 26.4 | 10.5
26 |  | 1-2-8 | Затраты труда рабочих (ср 2,8) | чел.час | 30.18 | 8.38
27 |  | 1-4-4 | Затраты труда рабочих (ср 4,4) | чел.час | 24.01 | 10.21
28 |  | 1-2-7 | Затраты труда рабочих (ср 2,7) | чел.час | 25.36 | 8.31
29 |  | 1-2-4 | Затраты труда рабочих (ср 2,4) | чел.час | 24.21 | 8.09
Затраты труда машинистов
30 |  | 2 | Затраты труда машинистов | чел.-ч | 7789.25 | 0 | 108009.45
Машины и механизмы
31 |  | 91.05.05-014 | Краны на автомобильном ходу, грузоподъемность 10 т | маш.час | 1478.65 | 111.99
32 |  | 91.18.01-007 | Компрессоры передвижные с двигателем внутреннего сгорания, давлением до 686 кПа (7 ат), производительность до 5 м3/мин | маш.час | 1333.65 | 90
33 |  | 91.02.02-003 | Агрегаты копровые без дизель-молота на базе экскаватора: 1 м3 | маш.час | 429.56 | 200.67
34 |  | 91.04.01-021 | Комплекты оборудования шнекового бурения на базе автомобиля глубина бурения до 50 м, грузоподъемность мачты 3,7 т | маш.час | 893.23 | 87.6
35 |  | 91.05.06-012 | Краны на гусеничном ходу, грузоподъемность до 16 т | маш.час | 428.99 | 96.89
36 |  | 91.21.22-447 | Установки электрометаллизационные | маш.час | 546.56 | 74.24
37 |  | 91.02.03-024 | Дизель-молоты: 2,5 т | маш.час | 512.1 | 70.67
38 |  | 91.10.05-004 | Трубоукладчики для труб диаметром: до 400 мм, грузоподъемность 6,3 т | маш.час | 222.11 | 160.03
39 |  | 91.21.22-432 | Установка вакуумной обработки трансформаторного масла | маш.час | 400.68 | 77.03
40 |  | 91.10.04-017 | Машины для очистки и изоляции полимерными лентами труб диаметром: 600-800 мм | маш.час | 71.28 | 432.25
41 |  | 91.01.05-084 | Экскаваторы одноковшовые дизельные на гусеничном ходу, емкость ковша 0,4 м3 | маш.час | 480.38 | 54.81
42 |  | 91.17.04-033 | Агрегаты сварочные двухпостовые для ручной сварки: на тракторе, мощность 79 кВт (108 л.с.) | маш.час | 168.64 | 133.97
43 |  | 91.05.01-017 | Краны башенные, грузоподъемность 8 т | маш.час | 244.61 | 86.4
44 |  | 91.10.05-005 | Трубоукладчики для труб диаметром: до 700 мм, грузоподъемность 12,5 т | маш.час | 127.94 | 152.5
45 |  | 91.14.02-001 | Автомобили бортовые, грузоподъемность: до 5 т | маш.час | 294.48 | 65.71
46 |  | 91.02.02-002 | Агрегаты копровые без дизель-молота на базе экскаватора: 0,65 м3 | маш.час | 96.6 | 190.94
47 |  | 91.21.22-431 | Установка: "Иней" | маш.час | 1169 | 15.65
48 |  | 91.19.12-021 | Насос вакуумный: 3,6 м3/мин | маш.час | 2709 | 6.28
49 |  | 91.06.05-057 | Погрузчики одноковшовые универсальные фронтальные пневмоколесные, грузоподъемность 3 т | маш.час | 183.73 | 90.4
50 |  | 91.10.05-001 | Трубоукладчики для труб диаметром: 800-1000 мм, грузоподъемность 35 т | маш.час | 73.34 | 175.35
51 |  | 91.17.04-233 | Установки для сварки: ручной дуговой (постоянного тока) | маш.час | 1427.01 | 8.1
52 |  | 91.10.01-002 | Агрегаты наполнительно-опрессовочные: до 300 м3/ч | маш.час | 29.52 | 287.99
53 |  | 91.01.05-106 | Экскаваторы одноковшовые дизельные на пневмоколесном ходу, емкость ковша 0,25 м3 | маш.час | 90.35 | 70.01
54 |  | 91.10.04-013 | Машины для очистки и грунтовки труб диаметром: 600-800 мм | маш.час | 24.79 | 242.41
55 |  | 91.01.01-034 | Бульдозеры, мощность 59 кВт (80 л.с.) | маш.час | 98.67 | 59.47
56 |  | 91.21.18-011 | Маслоподогреватель | маш.час | 128.1 | 38.87
57 |  | 91.21.18-031 | Установка: "Суховей" | маш.час | 364.7 | 13.49
58 |  | 91.06.05-011 | Погрузчик, грузоподъемность 5 т | маш.час | 52.4 | 89.99
59 |  | 91.16.01-002 | Электростанции передвижные, мощность 4 кВт | маш.час | 169.88 | 27.11
60 |  | 91.09.12-101 | Станок рельсорезный | маш.час | 219.08 | 20
61 |  | 91.01.01-035 | Бульдозеры, мощность 79 кВт (108 л.с.) | маш.час | 44.54 | 79.07
62 |  | 91.21.22-438 | Установка: передвижная цеолитовая | маш.час | 88.9 | 38.65
63 |  | 91.08.04-021 | Котлы битумные: передвижные 400 л | маш.час | 114.27 | 30
64 |  | 91.06.03-058 | Лебедки электрические тяговым усилием: 156,96 кН (16 т) | маш.час | 24.42 | 131.44
65 |  | 91.10.09-012 | Установки для гидравлических испытаний трубопроводов, давление нагнетания: низкое 0,1 МПа (1 кгс/см2), высокое 10 МПа (100 кгс/см2) при работе от передвижных электростанций | маш.час | 116.7 | 26.32
66 |  | 91.06.06-042 | Подъемники гидравлические высотой подъема: 10 м | маш.час | 75.33 | 29.6
67 |  | 91.17.04-036 | Агрегаты сварочные передвижные номинальным сварочным током 250-400 А: с дизельным двигателем | маш.час | 142.27 | 14
68 |  | 91.18.01-011 | Компрессоры передвижные с электродвигателем давлением 600 кПа (6 ат), производительность: 0,5 м3/мин | маш.час | 526.19 | 3.7
69 |  | 91.10.08-003 | Установки для сушки труб диаметром: до 800 мм | маш.час | 3.53 | 496.98
70 |  | 91.21.01-016 | Агрегаты шпатлево-окрасочные | маш.час | 524.34 | 2.7
71 |  | 91.06.06-014 | Автогидроподъемники высотой подъема: 28 м | маш.час | 5.64 | 243.49
72 |  | 91.06.01-003 | Домкраты гидравлические, грузоподъемность 63-100 т | маш.час | 1393.21 | 0.9
73 |  | 91.14.02-002 | Автомобили бортовые, грузоподъемность: до 8 т | маш.час | 14.31 | 85.84
74 |  | 91.01.01-036 | Бульдозеры, мощность 96 кВт (130 л.с.) | маш.час | 13.02 | 94.05
75 |  | 91.08.09-023 | Трамбовки пневматические при работе от: передвижных компрессорных станций | маш.час | 2042.17 | 0.55
76 |  | 91.14.04-001 | Тягачи седельные, грузоподъемность: 12 т | маш.час | 10.56 | 102.84
77 |  | 91.01.02-004 | Автогрейдеры: среднего типа, мощность 99 кВт (135 л.с.) | маш.час | 8.13 | 123
78 |  | 91.07.04-001 | Вибратор глубинный | маш.час | 504.18 | 1.9
79 |  | 91.19.06-011 | Насосы грязевые, подача 23,4-65,3 м3/ч, давление нагнетания 15,7-5,88 МПа (160-60 кгс/см2) | маш.час | 29 | 32.71
80 |  | 91.02.03-022 | Дизель-молоты: 1,8 т | маш.час | 14.06 | 56.77
81 |  | 91.21.22-091 | Выпрямитель полупроводниковый для подогрева трансформаторов | маш.час | 208.6 | 3.82
82 |  | 91.06.06-048 | Подъемники одномачтовые, грузоподъемность до 500 кг, высота подъема 45 м | маш.час | 24.53 | 31.26
83 |  | 91.08.03-016 | Катки дорожные самоходные гладкие, масса 8 т | маш.час | 6.6 | 75
84 |  | 91.17.04-031 | Агрегаты для сварки полиэтиленовых труб | маш.час | 4.38 | 100.1
85 |  | 91.19.10-031 | Станция насосная для привода гидродомкратов | маш.час | 209.3 | 1.82
86 |  | 91.01.05-086 | Экскаваторы одноковшовые дизельные на гусеничном ходу, емкость ковша 0,65 м3 | маш.час | 3.15 | 115.27
87 |  | 91.13.01-038 | Машины поливомоечные 6000 л | маш.час | 2.41 | 110
88 |  | 91.21.18-051 | Шкаф сушильный | маш.час | 97.44 | 2.67
89 |  | 91.10.06-001 | Установки для подогрева стыков | маш.час | 7.04 | 36.9
90 |  | 91.10.08-002 | Установки для сушки труб диаметром: до 500 мм | маш.час | 0.58 | 441.26
91 |  | 91.08.09-001 | Виброплита с двигателем внутреннего сгорания | маш.час | 3.79 | 60
92 |  | 91.19.02-002 | Маслонасосы шестеренные, производительность м3/час: 2,3 | маш.час | 228.9 | 0.9
93 |  | 91.06.03-046 | Лебедки ручные и рычажные тяговым усилием: 29,43 кН (3 т) | маш.час | 200.39 | 0.9
94 |  | 91.17.04-171 | Преобразователи сварочные номинальным сварочным током 315-500 А | маш.час | 13.56 | 12.31
95 |  | 91.17.04-042 | Аппарат для газовой сварки и резки | маш.час | 105.9 | 1.2
96 |  | 91.14.05-011 | Полуприцепы общего назначения, грузоподъемность: 12 т | маш.час | 10.56 | 12
97 |  | 91.21.10-003 | Молотки при работе от передвижных компрессорных станций: отбойные пневматические | маш.час | 75 | 1.53
98 |  | 91.07.04-002 | Вибратор поверхностный | маш.час | 214.18 | 0.5
99 |  | 91.05.05-015 | Краны на автомобильном ходу, грузоподъемность 16 т | маш.час | 0.37 | 115.4
100 |  | 91.07.07-001 | Агрегаты электронасосные с регулированием подачи вручную для строительных растворов, подача: до 4 м3/ч, напор 150 м | маш.час | 5.33 | 7.77
101 |  | 91.16.01-001 | Электростанции передвижные, мощность 2 кВт | маш.час | 1.85 | 22.29
102 |  | 91.14.03-001 | Автомобиль-самосвал, грузоподъемность: до 7 т | маш.час | 0.44 | 89.54
103 |  | 91.06.03-062 | Лебедки электрические тяговым усилием: до 31,39 кН (3,2 т) | маш.час | 5.09 | 6.9
104 |  | 91.21.01-012 | Агрегаты окрасочные высокого давления для окраски поверхностей конструкций, мощность 1 кВт | маш.час | 4.64 | 6.82
105 |  | 91.19.08-007 | Насосы мощностью 7,2 м3/ч | маш.час | 1.44 | 18.68
106 |  | 91.07.08-024 | Растворосмесители передвижные: 65 л | маш.час | 2.04 | 12.39
107 |  | 91.06.03-045 | Лебедки ручные и рычажные тяговым усилием: 14,72 кН (1,5 т) | маш.час | 31.03 | 0.7
108 |  | 91.06.03-060 | Лебедки электрические тяговым усилием: до 5,79 кН (0,59 т) | маш.час | 10.41 | 1.7
109 |  | 91.06.07-003 | Тали электрические общего назначения, грузоподъемность 1 т | маш.час | 4.84 | 2.89
110 |  | 91.08.03-015 | Катки дорожные самоходные гладкие, масса 5 т | маш.час | 0.12 | 112.14
111 |  | 91.21.22-421 | Термос 100 л | маш.час | 4.35 | 2.7
112 |  | 91.21.01-014 | Агрегаты окрасочные с пневматическим распылением для окраски фасадов зданий, производительность 500 м3/ч, мощность 1 кВт | маш.час | 1.85 | 5.59
113 |  | 91.21.12-002 | Ножницы листовые кривошипные гильотинные | маш.час | 0.11 | 70
114 |  | 91.07.08-011 | Глиномешалки, 4 м3 | маш.час | 0.29 | 26.5
115 |  | 91.18.01-012 | Компрессоры передвижные с электродвигателем давлением 600 кПа (6 ат), производительность: до 3,5 м3/мин | маш.час | 0.21 | 32.5
116 |  | 91.21.16-001 | Пресс-ножницы комбинированные | маш.час | 0.22 | 15.4
117 |  | 91.08.03-029 | Катки на пневмоколесном ходу, масса 16 т | маш.час | 0.02 | 156.32
118 |  | 91.06.03-055 | Лебедки электрические тяговым усилием: 19,62 кН (2 т) | маш.час | 0.46 | 6.66
119 |  | 91.05.02-005 | Краны козловые, грузоподъемность 32 т | маш.час | 0.02 | 120.24
120 |  | 91.06.03-047 | Лебедки ручные и рычажные тяговым усилием: 31,39 кН (3,2 т) | маш.час | 0.66 | 3.12
121 |  | 91.08.09-024 | Трамбовки пневматические при работе от: стационарного компрессора | маш.час | 0.21 | 4.91
Оборудование
122 |  | Прайс из СД ОП | Автотрансформатор силовой однофазный N=417000 кВА, U=750 кВ АОДЦТН-417000/750/500-У1 | компл | 7 | 34799571.84
123 |  | Прайс из СД ОП | Ограничитель напряжения ОПН-750 в комлекте с датчиком утечки, прибор измерения | ячейка | 6 | 293865.81 | 0
125 |  | Прайс из СД ОП | Ограничитель перенапряжения 500кВ ОПНп-500/1500/330-10 III | шт | 6 | 195910.54 | 1175463.24
126 |  | Прайс из СД ОП | Ограничитель перенапряжений нелинейный ОПН-П1-10/12/10/2УХЛ1 ПЗ: 144 000,00/18 шт/3,55 = 2 253,52 руб. | шт | 6 | 1329.07 | 7974.42
Материалы
127 |  | 05.1.08.06-0092 | Плиты сборные железобетонные для укладки рельсовых путей | м3 | 346.759 | 3356.1
128 |  | 23.5.01.08-0036 | Трубы стальные электросварные прямошовные и спирально-шовные группы А и Б с сопротивлением по разрыву 38 кгс/мм2, наружный диаметр: 630 мм, толщина стенки 11 мм | м | 679.7 | 1378.68
129 |  | 23.6.02.03-0010 | Трубы чугунные напорные раструбные класса А наружный диаметр: 400 мм, толщина стенки 13,8 мм | м | 1073 | 742.4
130 |  | 05.1.05.16-0013 | Сваи железобетонные безростверковые из бетона В20 (М250) с расходом арматуры 50 кг на м3 бетона (в плотном теле) | м3 | 310.31 | 1611.11
131 |  | 25.1.05.05-0063 | Рельсы железнодорожные широкой колеи: 2 группы тип Р-50, марка стали М74 | м | 1025.29 | 236.5
132 |  | 01.7.06.03-0003 | Лента поливинилхлоридная липкая толщиной 0,4 мм | м2 | 5522.66 | 30
133 |  | 01.4.01.03-0002 | Долота округляющие крестовые диаметром 760 мм | шт | 9.27 | 17064.06
134 |  | 02.2.05.04-0114 | Щебень из природного камня для строительных работ марка: 1400, фракция 20-40 мм | м3 | 1098 | 140.9
135 |  | 08.4.03.03-0035 | Горячекатаная арматурная сталь периодического профиля класса: А-III, диаметром 20-22 мм | т | 17.6616 | 7917
136 |  | 02.2.04.03-0003 | Смесь песчано-гравийная природная | м3 | 2196 | 60
137 |  | 04.1.02.02-0009 | Бетон гидротехнический (на сульфатостойком портландцементе), класс: В25 (М350) | м3 | 133.9 | 850.61
138 |  | 04.1.02.05-0007 | Бетон тяжелый, класс: В20 (М250) | м3 | 156.66 | 665
139 |  | 07.2.07.04-0014 | Прочие индивидуальные сварные конструкции, масса сборочной единицы: от 0,1 до 0,5 т (балка Б-1) | т | 10.05 | 10046
140 |  | 04.1.02.05-0080 | Бетон тяжелый, крупность заполнителя: более 40 мм, класс В25 (М350) | м3 | 132 | 680
141 |  | 12.1.02.03-0144 | Рубитекс РК-7,0, полиэстр | м2 | 1537.76 | 54.67
142 |  | 22.2.02.07-0003 | Конструкции стальные: порталов ОРУ | т | 6.144 | 12500
143 |  | 07.2.07.04-0014 | Прочие индивидуальные сварные конструкции, масса сборочной единицы: от 0,1 до 0,5 т (балка Б35-24) | т | 7.5024 | 10046
144 |  | 08.4.03.03-0032 | Горячекатаная арматурная сталь периодического профиля класса: А-III, диаметром 12 мм | т | 9.325 | 7997.23
145 |  | 23.5.02.02-0111 | Трубы стальные электросварные прямошовные со снятой фаской из стали марок БСт2кп-БСт4кп и БСт2пс-БСт4пс наружный диаметр: 377 мм, толщина стенки 10 мм | м | 119.48 | 618.38
146 |  | 12.1.02.03-0142 | Рубитекс РК-5,0, полиэстр | м2 | 1567.2 | 46.96
147 |  | 08.4.03.04-0001 | Горячекатаная арматурная сталь класса: А-I, А-II, А-III | т | 12.95 | 5650
148 |  | 07.2.07.13-0043 | Конструкции металлические крепежных блоков с распорами (крепежные элементы К-1, К-2) | т | 9.6222 | 7441
149 |  | 14.2.02.11-0019 | Состав огнезащитный: "Файрекс-300" (краска огнезащитная "Джокер-521") | кг | 1500.18 | 45.09
150 |  | 04.3.01.09-0012 | Раствор готовый кладочный цементный марки: 50 | м3 | 138.097 | 485.9
151 |  | 08.4.01.02-0013 | Детали закладные и накладные изготовленные: с применением сварки, гнутья, сверления (пробивки) отверстий (при наличии одной из этих операций или всего перечня в любых сочетаниях) поставляемые отдельно | т | 9.494 | 6800
152 |  | 07.2.07.04-0014 | Прочие индивидуальные сварные конструкции, масса сборочной единицы: от 0,1 до 0,5 т (балка Б35-4-30) | т | 6.2568 | 10046
153 |  | 08.4.03.03-0030 | Горячекатаная арматурная сталь периодического профиля класса: А-III, диаметром 8 мм | т | 7.289 | 8102.64
154 |  | 02.3.01.02-0015 | Песок природный для строительных: работ средний | м3 | 1016.254 | 55.26
155 |  | 23.5.02.02-0091 | Трубы стальные электросварные прямошовные со снятой фаской из стали марок БСт2кп-БСт4кп и БСт2пс-БСт4пс наружный диаметр: 273 мм, толщина стенки 4 мм | м | 291 | 188.01
156 |  | 25.1.04.03-0021 | Болты путевые с гайками для скрепления рельсов диаметром 22 мм | т | 5.0156 | 9743.43
157 |  | 04.1.02.05-0043 | Бетон тяжелый, крупность заполнителя: 20 мм, класс В15 (М200) W6, F100 ст=665+586,94*(0,01*2+0,015)*1,02 | м3 | 73.18 | 665
158 |  | 02.2.05.04-0084 | Щебень из природного камня для строительных работ марка: 600, фракция 5 (3)-20 мм | м3 | 322.8 | 137.36
159 |  | 08.4.03.03-0031 | Горячекатаная арматурная сталь периодического профиля класса: А-III, диаметром 10 мм | т | 5.4002 | 8014.15
160 |  | 04.3.01.09-0018 | Раствор готовый кладочный цементный марки: 300 | м3 | 59.84 | 711.5
161 |  | 07.2.07.04-0014 | Прочие индивидуальные сварные конструкции, масса сборочной единицы: от 0,1 до 0,5 т | т | 3.976 | 10046
162 |  | 08.4.03.03-0034 | Горячекатаная арматурная сталь периодического профиля класса: А-III, диаметром 16-18 мм | т | 4.843 | 7956.21
163 |  | 21.2.01.02-0101 | Провода неизолированные для воздушных линий электропередачи из стальных оцинкованных проволок 1 группы и алюминиевых проволок марки: АС, сечением 500/64 мм2 | т | 1.1112 | 34240.97
164 |  | 04.1.02.05-0007 | Бетон тяжелый, класс: В20 (М250) W6 F150 ст=665+586,94*(0,01*2+0,015)*1,02 | м3 | 51.66 | 665
165 |  | 07.2.07.13-0043 | Конструкции металлические крепежных блоков с распорами (крепежные элементы К-1, К-2, Д-1) | т | 4.2608 | 7441
166 |  | 14.4.04.09-0019 | Эмаль ХВ-125 серебристая | т | 1.566 | 18750
167 |  | 07.2.07.04-0011 | Прочие индивидуальные сварные конструкции, масса сборочной единицы: до 0,1 т (наголовник М42) | т | 2.57 | 10508
168 |  | 25.1.04.03-0021 | Болты путевые с гайками для скрепления рельсов диаметром 22 мм | т | 2.7406 | 9743.43
169 |  | 23.6.02.03-0006 | Трубы чугунные напорные раструбные класса А наружный диаметр: 200 мм, толщина стенки 10,1 мм | м | 90 | 293.8
170 |  | 22.2.02.07-0041 | Ростверки стальные массой до 0,2 т (ростверк ТС-23) | т | 3.2 | 8200
171 |  | 10.1.02.03-0001 | Проволока алюминиевая (АМЦ) диаметром 1,4-1,8 мм | т | 0.8549 | 30090
172 |  | 01.4.01.10-0001 | Шнек: SB диаметром 880 мм | шт | 7.622 | 3360
173 |  | 08.4.03.02-0003 | Горячекатаная арматурная сталь гладкая класса А-I, диаметром: 10 мм | т | 3.7325 | 6726.18
174 |  | 01.2.03.03-0013 | Мастика битумная кровельная горячая | т | 7.2737 | 3390
175 |  | 02.2.05.04-0089 | Щебень из природного камня для строительных работ марка: 600, фракция 40-70 мм | м3 | 232.6 | 98.6
176 |  | 14.3.02.01-0001 | Краска «Plastiroute» | т | 1.021 | 22130
177 |  | 23.3.01.04-0074 | Трубы бесшовные обсадные из стали группы Д и Б с короткой треугольной резьбой, наружным диаметром: 377 мм, толщина стенки 12 мм | м | 20.71 | 1001.3
178 |  | 23.8.05.15-0003 | Фасонные чугунные соединительные части к чугунным напорным трубам наружным диаметром: 250-400 мм | т | 3.026 | 6667.9
179 |  | 01.7.07.29-0031 | Каболка | т | 0.6712 | 30030
180 |  | 01.3.02.01-0003 | Азот жидкий технический | т | 10.5 | 1885.83
181 |  | 25.1.02.01-0031 | Шпалы железобетонные : для железных дорог колеи 1520 мм из бетона В40 (М550) объемом на одну шпалу 0,108 м3, с расходом арматуры на 1 м3 бетона: 67,2 кг и закладных шайб 11,8 кг | м3 | 9.6 | 2056.6
182 |  | 05.1.05.16-0011 | Сваи железобетонные | м3 | 8.776 | 1954.9
183 |  | 01.7.19.07-0002 | Резина листовая вулканизованная цветная | кг | 667.25 | 24.86
184 |  | 25.1.06.23-0021 | Стяжки стальные | т | 2.3141 | 7166.25
185 |  | 14.5.04.05-0104 | Мастика герметизирующая отверждающаяся однокомпонентная строительная "Геростон" ( Гермокрон-гидро) | т | 0.3986 | 41272.01
186 |  | 01.7.19.04-0003 | Пластина техническая без тканевых прокладок | т | 0.287 | 53400
187 |  | 11.2.13.04-0011 | Щиты: из досок толщиной 25 мм | м2 | 429.8288 | 35.53
188 |  | 12.1.02.15-0011 | Бризол | 1000 м2 | 1.9548 | 7800
189 |  | 14.5.04.01-0113 | Мастика герметизирующая бутилкаучуковая: Каупласт | кг | 205.92 | 73.13
190 |  | 04.2.01.04-0001 | Смеси асфальтобетонные дорожные мелкозернистые щебеночные типа Б марки 1 | т | 31.85 | 460
191 |  | 24.3.03.13-0421 | Трубы напорные из полиэтилена низкого давления среднего типа, наружным диаметром: 160 мм | 10 м | 11.11 | 1317
192 |  | 07.2.07.04-0011 | Прочие индивидуальные сварные конструкции, масса сборочной единицы: до 0,1 т (оголовки ОС-1, ОС-2) | т | 1.3545 | 10508
193 |  | 04.1.02.05-0040 | Бетон тяжелый, крупность заполнителя: 20 мм, класс В7,5 (М100) | м3 | 26.0732 | 535.46
194 |  | 08.1.02.06-0043 | Люки чугунные: тяжелый | шт | 24 | 569.52
195 |  | 25.1.05.02-0062 | Подкладки раздельного скрепления: КБ-65 для рельсов типа Р-75, Р-65 и КБ-50 для рельсов типа Р-50 | т | 2.9117 | 4679.74
196 |  | 02.2.02.02-0001 | Каменная мелочь марки 300 | м3 | 25.59 | 518.57
197 |  | 01.7.11.07-0032 | Электроды диаметром: 4 мм Э42 | т | 1.2653 | 10315.01
198 |  | 04.1.02.01-0003 | Бетон мелкозернистый, класс: В7,5 (М100) | м3 | 26.247 | 466.97
199 |  | 23.8.04.06-0101 | Отводы 90 град. с радиусом кривизны R=1,5 Ду на Ру до 16 МПа (160 кгс/см2), диаметром условного прохода: 250 мм, наружным диаметром 273 мм, толщиной стенки 7 мм | шт | 34.42 | 345.6
200 |  | 04.1.02.05-0003 | Бетон тяжелый, класс: В7,5 (М100) | м3 | 21.22 | 560
201 |  | 02.2.05.04-0132 | Щебень известняковый для строительных работ марки 600 фракции: 5-10 мм | м3 | 77.61 | 145.8
202 |  | 23.8.03.11-0641 | Фланцы стальные плоские приварные из стали ВСт3сп2, ВСт3сп3, давлением: 0,6 МПа (6 кгс/см2), диаметром 250 мм | шт | 48 | 234.05
203 |  | 05.1.01.13-0043 | Плиты железобетонные: покрытий, перекрытий и днищ | м3 | 7.9222 | 1382.9
204 |  | 04.3.01.09-0011 | Раствор готовый кладочный цементный марки: 25 | м3 | 23.542 | 463.3
205 |  | 23.5.02.02-0060 | Трубы стальные электросварные прямошовные со снятой фаской из стали марок БСт2кп-БСт4кп и БСт2пс-БСт4пс наружный диаметр: 114 мм, толщина стенки 3 мм | м | 180 | 60.29
206 |  | 02.3.01.02-0014 | Песок природный для строительных: работ повышенной крупности и крупный | м3 | 178 | 59.99
207 |  | 04.1.02.05-0044 | Бетон тяжелый, крупность заполнителя: 20 мм, класс В20 (М250) | м3 | 15.838 | 667.83
208 |  | 23.1.02.07-0002 | Крепления для трубопроводов: кронштейны, планки, хомуты | кг | 873.8 | 11.99
209 |  | 01.7.03.04-0002 | Электроэнергия | 1000 кВт-ч | 26.089 | 400
210 |  | 07.2.07.04-0011 | Прочие индивидуальные сварные конструкции, масса сборочной единицы: до 0,1 т (подкладка М49) | т | 0.96 | 10508
211 |  | 04.1.02.05-0006 | Бетон тяжелый, класс: В15 (М200) | м3 | 16.2202 | 592.76
212 |  | 11.1.03.06-0095 | Доски обрезные хвойных пород длиной: 4-6,5 м, шириной 75-150 мм, толщиной 44 мм и более, III сорта | м3 | 8.5512 | 1056
213 |  | 25.1.05.01-0012 | Накладки двухголовые для рельсов: раздельного скрепления | т | 2.2888 | 3824.28
214 |  | 23.8.03.11-0637 | Фланцы стальные плоские приварные из стали ВСт3сп2, ВСт3сп3, давлением: 0,6 МПа (6 кгс/см2), диаметром 100 мм | шт | 120 | 70.15
215 |  | 08.1.02.11-0001 | Поковки из квадратных заготовок, масса: 1,8 кг | т | 1.3923 | 5989
216 |  | 01.3.03.08-0021 | Углекислота | кг | 4340 | 1.92
217 |  | 01.7.15.06-0111 | Гвозди строительные | т | 0.6855 | 11978
218 |  | 01.2.03.02-0001 | Грунтовка битумная под полимерное или резиновое покрытие | т | 0.2484 | 31060
219 |  | 07.2.07.12-0006 | Конструктивные элементы вспомогательного назначения: с преобладанием профильного проката собираемые из двух и более деталей, с отверстиями и без отверстий, соединяемые на сварке | т | 0.7648 | 10045
220 |  | Письмо №10-03/126 ЗАО "Промцентр" от 25.11.2010 г | Короб кабельный стальной оцинкованный L-2000 мм в комплекте с крышкой КП-0,1/0,2-2У1 МАТ: 840,00(без НДС)/6,34 *1,03*1,02 = 139,20 руб. | шт | 54 | 139.2
221 |  | 07.2.07.04-0011 | Прочие индивидуальные сварные конструкции, масса сборочной единицы: до 0,1 т (наголовник М42) | т | 0.7128 | 10508
222 |  | Прайс ЗАО "Астон-Энерго" от 01.03.2011 г | Зажим аппаратный пресуемый 2А6АП-640-1Б МАТ: 7 354,63(без НДС)/6,34 *1,03*1,02 = 1 218,73 руб. | шт | 6 | 1218.73
223 |  | Прайс ЗАО "Астон-Энерго" от 01.03.2011 г | Зажим натяжной прессуемый НАС-600-1 МАТ: 1 170,04(без НДС)/6,34 *1,03*1,02 = 193,89 руб. | шт | 37 | 193.89
224 |  | 11.1.03.06-0087 | Доски обрезные хвойных пород длиной: 4-6,5 м, шириной 75-150 мм, толщиной 25 мм, III сорта | м3 | 6.4053 | 1100
225 |  | 23.8.03.11-0642 | Фланцы стальные плоские приварные из стали ВСт3сп2, ВСт3сп3, давлением: 0,6 МПа (6 кгс/см2), диаметром 300 мм | шт | 24 | 285.31
226 |  | 08.4.03.03-0033 | Горячекатаная арматурная сталь периодического профиля класса: А-III, диаметром 14 мм | т | 0.807 | 7997.23
227 |  | 08.1.02.06-0041 | Люки чугунные: легкий | шт | 17 | 375
228 |  | 07.2.07.12-0006 | Конструктивные элементы вспомогательного назначения: с преобладанием профильного проката собираемые из двух и более деталей, с отверстиями и без отверстий, соединяемые на сварке | т | 0.62522 | 10045
229 |  | 14.4.04.04-0003 | Эмаль кремнийорганическая: КО-174 разных цветов | т | 0.16448 | 33250
230 |  | 14.4.01.09-0429 | Грунтовка: ЭП-0199 (грунт "Акрилак ЭП праймер") | т | 0.11226 | 48700
231 |  | 07.2.07.12-0002 | Конструктивные элементы вспомогательного назначения: массой не более 50 кг с преобладанием толстолистовой стали с отверстиями | т | 0.705 | 7441
232 |  | 01.1.01.05-0030 | Листы асбестоцементные плоские с гладкой поверхностью: прессованные толщиной 8 мм | м2 | 204 | 25.27
233 |  | 01.1.01.05-0024 | Листы асбестоцементные плоские с гладкой поверхностью: непрессованные толщиной 8 мм | м2 | 246.5 | 20.33
234 |  | 02.2.05.04-0080 | Щебень из природного камня для строительных работ марка: 400, фракция 5(3)-10 мм | м3 | 38 | 131.08
235 |  | 01.4.01.03-0001 | Долота округляющие крестовые диаметром 445 мм | шт | 0.328 | 14949.38
236 |  | 04.1.02.05-0077 | Бетон тяжелый, крупность заполнителя: более 40 мм, класс В15 (М200) | м3 | 8.16 | 600
237 |  | 23.5.02.02-0033 | Трубы стальные электросварные прямошовные со снятой фаской из стали марок БСт2кп-БСт4кп и БСт2пс-БСт4пс наружный диаметр: 57 мм, толщина стенки 3 мм | м | 180.04 | 27.17
238 |  | 25.1.06.23-0021 | Стяжки стальные | т | 0.651 | 7166.25
239 |  | 08.4.03.03-0029 | Горячекатаная арматурная сталь периодического профиля класса: А-III, диаметром 6 мм | т | 0.56368 | 8213.72
240 |  | 14.5.09.01-0003 | Ацетон технический, сорт высший | т | 0.49 | 9360
241 |  | 08.4.03.02-0002 | Горячекатаная арматурная сталь гладкая класса А-I, диаметром: 8 мм | т | 0.668 | 6780
242 |  | 23.1.01.04-0025 | Компенсаторы сальниковые (односторонние) из стальных электросварных и бесшовных труб, для тепловых сетей, диаметром: 300 мм | шт | 2 | 2241.9
243 |  | 02.2.04.02-0006 | Керамзито-дробленая смесь, марка: 1000 | м3 | 31.71 | 136.14
244 |  | 01.7.03.01-0001 | Вода | м3 | 1740.0179 | 2.44
245 |  | 23.1.01.04-0029 | Компенсаторы сальниковые (односторонние) из стальных электросварных и бесшовных труб, для тепловых сетей, диаметром: 500 мм | шт | 1 | 4166.4
246 |  | 999-9950 | Вспомогательные ненормируемые ресурсы (2% от Оплаты труда рабочих) | руб. | 3865.8578 | 1
247 |  | 01.1.02.02-0021 | Бумага асбестовая электроизоляционная марки: БЭ толщиной 0,2-0,3 мм | т | 0.3267 | 11549
248 |  | 01.7.11.07-0054 | Электроды диаметром: 6 мм Э42 | т | 0.3989 | 9424
249 |  | Прайс ЗАО "Астон-Энерго" от 01.03.2011 г | Изолятор стеклянный ПС70Е МАТ: 249,37(без НДС)/6,34 *1,03*1,02 = 41,32 руб. | шт | 87 | 41.32
250 |  | 01.7.05.04-0007 | Лакоткани хлопчатобумажные: на перкале В, марки ЛХММ-105, шириной 800-850 мм, толщиной 0,24 мм | м2 | 21 | 167.3
251 |  | 07.2.07.11-0004 | Опоры стальные | т | 0.36044 | 9600
252 |  | 18.1.04.02-0074 | Клапаны обратные поворотные фланцевые 19с53нж (КОП-40) для нефтепродуктов, воды и пара давлением 4 МПа (40 кгс/см2), диаметром 150 мм | шт | 2 | 1702.68
253 |  | 02.2.01.02-0023 | Гравий для строительных работ марка: Др.8, фракция 5(3)-10 мм | м3 | 29.21 | 113.2
254 |  | 02.2.05.04-0100 | Щебень из природного камня для строительных работ марка: 1000, фракция 5(3)-10 мм | м3 | 23.26 | 139.4
255 |  | 06.1.01.05-0001 | Кирпич керамический лицевой профильный размером 250х120х65 мм | 1000 шт | 1.184 | 2420
256 |  | 23.8.05.15-0002 | Фасонные чугунные соединительные части к чугунным напорным трубам наружным диаметром: 125-200 мм | т | 0.388 | 7204.5
257 |  | 04.3.01.09-0014 | Раствор готовый кладочный цементный марки: 100 | м3 | 5.346 | 519.8
258 |  | 04.1.02.05-0001 | Бетон тяжелый, класс: В3,5 (М50) | м3 | 5.0851 | 545.6
259 |  | 11.1.02.04-0031 | Лесоматериалы круглые хвойных пород для строительства диаметром 14-24 см, длиной 3-6,5 м | м3 | 4.9566 | 558.33
260 |  | 14.5.09.11-0101 | Уайт-спирит | т | 0.3951 | 6667
261 |  | 01.7.15.03-0041 | Болты с гайками и шайбами строительные | т | 0.2899 | 9040.01
262 |  | Прайс ЗАО "Астон-Энерго" от 01.03.2011 г | Зажим аппаратный пресуемый А4АП-640-1Т МАТ: 2 561,61(без НДС)/6,34 *1,03*1,02 = 424,48 руб. | шт | 6 | 424.48
263 |  | 18.1.10.01-0068 | Вентили проходные муфтовые: 15кч18п для воды давлением 1,6 МПа (16 кгс/см2), диаметром 25 мм | шт | 108 | 23.5
264 |  | 01.7.15.03-0015 | Болты с гайками и шайбами для санитарно-технических работ диаметром: 20-22 мм | т | 0.1848 | 13560
265 |  | 02.2.05.04-0081 | Щебень из природного камня для строительных работ марка: 400, фракция 10-20 мм | м3 | 20.93 | 118.6
266 |  | Прайс ЗАО "Астон-Энерго" от 01.03.2011 г | Зажим аппаратный пресуемый 3А2А-500-4Т МАТ: 2 431,69(без НДС)/6,34 *1,03*1,02 = 402,95 руб. | шт | 6 | 402.95
267 |  | 23.8.03.11-0634 | Фланцы стальные плоские приварные из стали ВСт3сп2, ВСт3сп3, давлением: 0,6 МПа (6 кгс/см2), диаметром 50 мм | шт | 60 | 39.72
268 |  | 18.3.01.02-0031 | Рукава пожарные льняные сухого прядения нормальные, диаметром 51 мм | м | 60 | 36.2
269 |  | 11.1.03.01-0079 | Бруски обрезные хвойных пород длиной: 4-6,5 м, шириной 75-150 мм, толщиной 40-75 мм, III сорта | м3 | 1.6644 | 1287
270 |  | 04.3.01.09-0014 | Раствор готовый кладочный цементный марки: 100 | м3 | 4.1117 | 519.8
271 |  | 01.7.17.11-0001 | Бумага шлифовальная | кг | 42 | 50
272 |  | 02.1.01.01-0001 | Глина | м3 | 23.48 | 87.8
273 |  | 18.1.02.03-0022 | Задвижки стальные диаметром: 125 мм | шт | 2 | 1014.11
274 |  | 01.7.15.03-0014 | Болты с гайками и шайбами для санитарно-технических работ диаметром: 16 мм | т | 0.1343 | 14830
275 |  | 11.1.03.06-0002 | Доски дубовые II сорта | м3 | 1.3673 | 1410
276 |  | 01.2.01.02-0054 | Битумы нефтяные строительные марки: БН-90/10 | т | 1.3837 | 1383.1
277 |  | Прайс ЗАО "Астон-Энерго" от 01.03.2011 г | Зажим ответвительный ОА-400-1 МАТ: 385,03(без НДС)/6,34 *1,03*1,02 = 63,80 руб. | шт | 29 | 63.8
278 |  | 25.1.01.04-0031 | Шпалы непропитанные для железных дорог: 1 тип | шт | 6.72 | 266.67
279 |  | 04.3.01.09-0012 | Раствор готовый кладочный цементный марки: 50 | м3 | 3.6491 | 485.9
280 |  | 07.2.07.04-0011 | Прочие индивидуальные сварные конструкции, масса сборочной единицы: до 0,1 т | т | 0.16 | 10508
281 |  | 08.3.07.01-0051 | Сталь полосовая: 50х4 мм, марка Ст3сп | т | 0.214 | 7396.23
282 |  | 04.3.01.09-0001 | Раствор готовый кладочный тяжелый цементный | м3 | 3.5975 | 424.88
283 |  | 07.2.05.01-0032 | Ограждения лестничных проемов, лестничные марши, пожарные лестницы | т | 0.20173 | 7571
284 |  | Прайс ООО «Завод Электромонтажных Изделий» от 15.03.2011 г. | Пластина переходная АП-120-10-УХЛ1 МАТ: 354,00(с НДС)/1,18/6,34 *1,03*1,02 = 49,71 руб. | шт | 30 | 49.71
285 |  | 18.1.10.02-0002 | Вентили пожарные 50-10 для воды давлением 1 МПа (10 кгс/см2), диаметром 50 мм | шт | 6 | 240
286 |  | 01.3.01.03-0002 | Керосин для технических целей марок КТ-1, КТ-2 | т | 0.5494 | 2606.9
287 |  | Прайс ЗАО "Астон-Энерго" от 01.03.2011 г | Зажим опорный АА-6-3 МАТ: 257,96(без НДС)/6,34 *1,03*1,02 = 42,75 руб. | шт | 33 | 42.75
288 |  | 08.3.05.02-0101 | Сталь листовая углеродистая обыкновенного качества марки ВСт3пс5 толщиной: 4-6 мм | т | 0.2416 | 5763
289 |  | 12.1.02.15-0021 | Гидростеклоизол | м2 | 84.13 | 16.3
290 |  | Прайс ЗАО "Астон-Энерго" от 01.03.2011 г | Зажим аппаратный пресуемый А2А-400-3Т МАТ: 227,92(без НДС)/6,34 *1,03*1,02 = 37,77 руб. | шт | 35 | 37.77
291 |  | 14.4.02.04-0015 | Краска для наружных работ: черная, марок МА-015, ПФ-014 | т | 0.0811 | 15707
292 |  | 14.4.02.04-0001 | Краска для наружных работ: бежевая, марки МА-015 | т | 0.0871 | 14600
293 |  | 05.2.02.01-0035 | Блоки бетонные стен подвалов сплошные (ГОСТ 13579-78): ФБС9-3-6-Т /бетон В7,5 (М100), объем 0,146 м3, расход арматуры 0,76 кг/ | шт | 14 | 90.53
294 |  | 23.5.02.02-0097 | Трубы стальные электросварные прямошовные со снятой фаской из стали марок БСт2кп-БСт4кп и БСт2пс-БСт4пс наружный диаметр: 325 мм, толщина стенки 4 мм | м | 5.58 | 224.81
295 |  | 01.7.11.07-0034 | Электроды диаметром: 4 мм Э42А | кг | 117.9672 | 10.57
296 |  | 01.7.11.07-0045 | Электроды диаметром: 5 мм Э42А | т | 0.1191 | 10362
297 |  | Прайс ЗАО "Астон-Энерго" от 01.03.2011 г | Зажим аппаратный штырьевой АШМ-20-1 МАТ: 1059,34(без НДС)/6,34 *1,03*1,02 = 175,54 руб. | шт | 7 | 175.54
298 |  | 08.1.02.13-0010 | Рукава металлические диаметром: 22 мм РЗ-Ц-Х | м | 90 | 13.56
299 |  | 05.1.01.09-0031 | Кольца железобетонные горловин смотровых колодцев | м3 | 0.66 | 1841.02
300 |  | 01.7.20.08-0031 | Бязь суровая арт. 6804 | 10 м2 | 15.268 | 79.1
301 |  | 01.7.07.12-0024 | Пленка полиэтиленовая толщиной: 0,15 мм | м2 | 324.7682 | 3.62
302 |  | 08.3.03.06-0002 | Проволока горячекатаная в мотках, диаметром 6,3-6,5 мм | т | 0.2451 | 4455.2
303 |  | 11.1.03.05-0084 | Доски необрезные хвойных пород длиной: 4-6,5 м, все ширины, толщиной 44 мм и более, II сорта | м3 | 1.31 | 832.7
304 |  | 23.8.03.11-0636 | Фланцы стальные плоские приварные из стали ВСт3сп2, ВСт3сп3, давлением: 0,6 МПа (6 кгс/см2), диаметром 80 мм | шт | 18 | 60.57
305 |  | 05.1.01.09-0002 | Кольца для колодцев сборные железобетонные диаметром: 1000 мм, высотой 0,59 м | м | 1.8 | 589.56
306 |  | 07.2.07.13-0161 | Площадки просадочные, мостики, кронштейны, маршевые лестницы, пожарные щиты переходных площадок, ограждений | т | 0.084 | 11879.76
307 |  | 01.7.07.12-0024 | Пленка полиэтиленовая толщиной: 0,15 мм | м2 | 272.5 | 3.62
308 |  | 07.5.01.02-0021 | Лазы круглые | т | 0.0745 | 13189.34
309 |  | Прайс ЗАО "Астон-Энерго" от 01.03.2011 г | Зажим аппаратный штырьевой АШМ-12-1 МАТ: 977,94(без НДС)/6,34 *1,03*1,02 = 162,05 руб. | шт | 6 | 162.05
310 |  | 01.3.01.06-0046 | Смазка солидол жировой марки «Ж» | т | 0.1006 | 9661.5
311 |  | 08.4.03.02-0001 | Горячекатаная арматурная сталь гладкая класса А-I, диаметром: 6 мм | т | 0.1302 | 7418.82
312 |  | 04.1.02.05-0006 | Бетон тяжелый, класс: В15 (М200) | м3 | 1.624 | 592.76
313 |  | 01.3.02.08-0001 | Кислород технический: газообразный | м3 | 149.8172 | 6.22
314 |  | 18.5.13.01-0006 | Узлы укрупненные монтажные (трубопроводы) из стальных водогазопроводных : неоцинкованных труб с гильзами для систем отопления диаметром 50 мм | м | 20 | 43.12
315 |  | 11.1.03.05-0085 | Доски необрезные хвойных пород длиной: 4-6,5 м, все ширины, толщиной 44 мм и более, III сорта | м3 | 1.2273 | 684
316 |  | Прайс ЗАО "Астон-Энерго" от 01.03.2011 г | Зажим поддерживающий глухой ПГН-5-3 МАТ: 823,15(без НДС)/6,34 *1,03*1,02 = 136,40 руб. | шт | 6 | 136.4
317 |  | Прайс ЗАО "Астон-Энерго" от 01.03.2011 г | Ушко двухлапчатое У2К-7-16 МАТ: 130,73(без НДС)/6,34 *1,03*1,02 = 21,66 руб. | шт | 37 | 21.66
318 |  | 01.7.11.04-0072 | Проволока сварочная легированная диаметром: 4 мм | т | 0.057 | 13560
319 |  | 12.1.02.06-0022 | Рубероид кровельный с пылевидной посыпкой марки РКП-350б | м2 | 121.044 | 6.2
320 |  | 14.4.02.09-0301 | Краска "Цинол" | кг | 3.135 | 238.48
321 |  | 25.2.01.01-0001 | Бирки-оконцеватели | 100 шт | 11.2 | 63
322 |  | 20.2.09.13-0011 | Муфта | шт | 140.36 | 5
323 |  | Прайс ЗАО "Астон-Энерго" от 01.03.2011 г | Звено промежуточное переходное ПРТ-7/21-2 МАТ: 103,73(без НДС)/6,34 *1,03*1,02 = 17,19 руб. | шт | 37 | 17.19
324 |  | 02.2.05.04-0074 | Щебень из природного камня для строительных работ марка: 200, фракция 40-70 мм | м3 | 8.858 | 70.9
325 |  | 01.7.17.11-0011 | Шкурка шлифовальная двухслойная с зернистостью 40-25 | м2 | 8.676 | 72.32
326 |  | 14.5.09.07-0029 | Растворитель марки: Р-4 | т | 0.0665 | 9420
327 |  | 07.2.03.06-0131 | Упоры тупиков | т | 0.0904 | 6850
328 |  | 01.7.15.03-0042 | Болты с гайками и шайбами строительные | кг | 64.3557 | 9.04
329 |  | 20.2.10.03-0002 | Наконечники кабельные: медные для электротехнических установок | 100 шт | 0.1428 | 3986
330 |  | 01.7.15.03-0035 | Болты с гайками и шайбами оцинкованные, диаметр: 20 мм | кг | 22.67 | 24.97
331 |  | 14.1.05.03-0011 | Клей фенолполивинилацетатный марки: БФ-2, БФ-2Н, сорт высший | т | 0.0433 | 12900
332 |  | 01.1.02.08-0006 | Прокладки из паронита марки ПМБ, толщиной: 1 мм, диаметром 300 мм | 1000 шт | 0.036 | 15270.7
333 |  | 14.5.09.07-0022 | Растворитель марки: № 646 | т | 0.0512 | 10465
334 |  | 18.3.01.04-0001 | Стволы пожарные ручные марки РС, диаметр 50 мм | шт | 6 | 82.57
335 |  | 01.7.15.10-0053 | Скобы: металлические | кг | 74.9 | 6.4
336 |  | 05.2.02.01-0048 | Блоки бетонные стен подвалов сплошные (ГОСТ 13579-78): ФБС12-6-3-Т /бетон В7,5 (М100), объем 0,191 м3, расход арматуры 0,74 кг/ | шт | 4 | 118.42
337 |  | 01.7.11.06-0002 | Флюс: АН-47 | т | 0.0784 | 6000
338 |  | Прайс ЗАО "Астон-Энерго" от 01.03.2011 г | Узел крепления КГП-7-3 МАТ: 64,91(без НДС)/6,34 *1,03*1,02 = 10,76 руб. | шт | 43 | 10.76
339 |  | 01.3.02.09-0022 | Пропан-бутан, смесь техническая | кг | 75.1906 | 6.09
340 |  | 01.2.01.01-0019 | Битумы нефтяные дорожные марки: БНД-60/90, БНД 90/130 | т | 0.2676 | 1690
341 |  | 23.5.02.02-0047 | Трубы стальные электросварные прямошовные со снятой фаской из стали марок БСт2кп-БСт4кп и БСт2пс-БСт4пс наружный диаметр: 89 мм, толщина стенки 2,8 мм | м | 10 | 43.61
342 |  | 01.3.01.01-0009 | Бензин растворитель | т | 0.0689 | 6143.8
343 |  | 14.5.11.01-0001 | Шпатлевка клеевая | т | 0.0982 | 4294
344 |  | 14.4.03.09-0001 | Лак ХС-76 химстойкий | т | 0.0196 | 21014
345 |  | 01.1.02.08-0002 | Прокладки из паронита марки ПМБ, толщиной: 1 мм, диаметром 100 мм | 1000 шт | 0.069 | 5650
346 |  | 07.2.07.13-0171 | Подкладки металлические | кг | 30.4 | 12.6
347 |  | 04.1.02.05-0004 | Бетон тяжелый, класс: В10 (М150) | м3 | 0.754 | 490
348 |  | 07.2.07.04-0007 | Конструкции стальные индивидуальные: решетчатые сварные массой до 0,1 т | т | 0.0321 | 11500
349 |  | 03.1.02.03-0011 | Известь строительная: негашеная комовая, сорт I | т | 0.5004 | 734.5
350 |  | Прайс ЗАО "Астон-Энерго" от 01.03.2011 г | Серьга СРС-7-16 МАТ: 50,74(без НДС)/6,34 *1,03*1,02 = 8,41 руб. | шт | 43 | 8.41
351 |  | 08.3.07.01-0076 | Сталь полосовая, марка стали: Ст3сп шириной 50-200 мм толщиной 4-5 мм | т | 0.0644 | 5000
352 |  | 07.2.07.12-0003 | Конструктивные элементы вспомогательного назначения: массой не более 50 кг с преобладанием толстолистовой стали собираемые из двух и более деталей, с отверстиями и без отверстий, соединяемые на сварке | т | 0.0281 | 11255
353 |  | 14.5.05.02-0001 | Олифа натуральная | кг | 9.6428 | 32.6
354 |  | 01.7.15.06-0121 | Гвозди строительные с плоской головкой: 1,6x50 мм | т | 0.0362 | 8475
355 |  | 05.1.06.14-0031 | Плиты покрытий железобетонные | м3 | 0.2 | 1498.3
356 |  | 23.8.04.06-0107 | Отводы 90 град. с радиусом кривизны R=1,5 Ду на Ру до 16 МПа (160 кгс/см2), диаметром условного прохода: 300 мм, наружным диаметром 325 мм, толщиной стенки 8 мм | шт | 0.54 | 544
357 |  | 01.3.01.08-0003 | Топливо моторное для среднеоборотных и малооборотных дизелей, марки ДТ | т | 0.0717 | 4041.7
358 |  | 05.1.01.13-0043 | Плиты железобетонные: покрытий, перекрытий и днищ | м3 | 0.2 | 1382.9
359 |  | 11.1.03.06-0099 | Доски обрезные хвойных пород длиной: 4-6,5 м, шириной 75-150, мм толщиной 19-22 мм, III сорта | м3 | 0.221 | 1242.2
360 |  | 04.3.01.09-0023 | Раствор готовый отделочный тяжелый,: цементный 1:3 | м3 | 0.5288 | 497
361 |  | 23.8.03.11-0622 | Фланцы стальные плоские приварные из стали ВСт3сп2, ВСт3сп3, давлением: 0,1 и 0,25 МПа (1 и 2,5 кгс/см2), диаметром 150 мм | шт | 4 | 65.14
362 |  | 18.3.01.01-0041 | Головки для пожарных рукавов соединительные напорные, давлением 1,2 МПа (12 кгс/см2) рукавные, диаметром: 50 мм | шт | 18 | 14.2
363 |  | 18.5.08.09-0001 | Патрубки | 10 шт | 0.9 | 277.5
364 |  | 01.3.05.23-0181 | Стекло натриевое жидкое каустическое | т | 0.0857 | 2734.6
365 |  | 03.2.02.08-0002 | Цемент расширяющийся | т | 0.108 | 2165.8
366 |  | 11.1.03.01-0075 | Бруски обрезные хвойных пород длиной: 2-6,5 м, толщиной 40-60 мм, II сорта | м3 | 0.1819 | 1250
367 |  | 01.3.01.06-0050 | Смазка универсальная тугоплавкая УТ (консталин жировой) | т | 0.0124 | 17500
368 |  | 07.2.01.01-0003 | Пути крановые из рельсов железнодорожных на бетонном основании, марка стали: С 255, рельсы железнодорожные | т | 0.021 | 9670
369 |  | Прайс ООО "ГОЛД ФЭМЕЛИ" от 01.04.2011 г. | Уголок перфорированный оцинкованный К-242 цУ1 L=2000 мм МАТ: 448,50(с НДС)/1,18/6,34 *1,03*1,02 = 62,98 руб. | шт | 3 | 62.98
370 |  | 01.7.15.02-0084 | Болты с шестигранной головкой диаметром резьбы: 12 (14) мм | т | 0.0144 | 12606
371 |  | 01.7.20.08-0072 | Канаты трехпрядные из капроновых нитей | т | 0.0019 | 87116
372 |  | 07.5.01.02-0081 | Конструкции для хранения жидкостей и газов ( без арматуры) Лазы световые | т | 0.014 | 11600.94
373 |  | 14.4.02.04-0141 | Краски масляные земляные марки: МА-0115 мумия, сурик железный | т | 0.0106 | 15119
374 |  | Письмо №10-03/126 ЗАО "Промцентр" от 25.11.2010 г | Заглушка торцевая оцинкованная ЗТ-0,1/0,2 У1 МАТ: 157,00(без НДС)/6,34 *1,03*1,02 = 26,02 руб. | шт | 6 | 26.02
375 |  | 01.7.15.03-0041 | Болты с гайками и шайбами строительные (М16) | т | 0.017 | 9040.01
376 |  | 01.7.15.03-0034 | Болты с гайками и шайбами оцинкованные, диаметр: 12 мм | кг | 5.62 | 25.76
377 |  | 01.8.01.07-0001 | Стекло жидкое калийное | т | 0.0515 | 2734.6
378 |  | 08.3.07.01-0072 | Сталь полосовая, марка стали: Ст0 шириной 70 мм толщиной 4-5 мм | т | 0.02512 | 5561
379 |  | 01.7.07.29-0111 | Пакля пропитанная | кг | 15.356 | 9.04
380 |  | 19.1.04.01-0031 | Дефлекторы вытяжные цилиндрические | шт | 1 | 134.3
381 |  | 14.4.02.09-0001 | Краска | кг | 4.68 | 28.6
382 |  | 01.7.15.03-0035 | Болты с гайками и шайбами оцинкованные, диаметр: 20 мм (диаметр 16 мм) | кг | 4.96 | 24.97
383 |  | 02.2.05.04-0093 | Щебень из природного камня для строительных работ марка: 800, фракция 20-40 мм | м3 | 1.1261 | 108.4
384 |  | 24.3.05.01-0043 | Втулка полиэтиленовая , диаметр: 160 мм | шт | 1 | 121.86
385 |  | 24.2.05.01-0005 | Трубы хризотилцементные безнапорные БНТ, диаметр условного прохода: 300 мм | м | 1.814 | 66.6
386 |  | 01.7.07.13-0001 | Мука андезитовая кислотоупорная, марка: А | т | 0.1675 | 688.8
387 |  | 01.7.11.07-0035 | Электроды диаметром: 4 мм Э46 | т | 0.0107 | 10749
388 |  | 18.1.04.03-0106 | Клапаны обратные подъемные муфтовые 16кч11р для воды давлением 1,6 МПа (16 кгс/см2), диаметром: 50 мм | шт | 1 | 114.6
389 |  | 24.2.05.01-0003 | Трубы хризотилцементные безнапорные БНТ, диаметр условного прохода: 200 мм | м | 2.419 | 47.11
390 |  | 01.7.20.08-0051 | Ветошь | кг | 61.0722 | 1.82
391 |  | 01.1.02.08-0001 | Прокладки из паронита марки ПМБ, толщиной: 1 мм, диаметром 50 мм | 1000 шт | 0.032 | 3450
392 |  | 11.2.07.12-0002 | Штапик (раскладка) размером: 10х19 мм | м3 | 0.0074 | 14250
393 |  | 01.3.02.03-0001 | Ацетилен газообразный технический | м3 | 2.663 | 38.51
394 |  | 01.7.07.13-0011 | Порошок № 2 для кислотоупорной замазки | т | 0.0816 | 1234
395 |  | 01.7.02.07-0011 | Прессшпан листовой, марки А | кг | 2.1 | 47.57
396 |  | 07.2.07.04-0011 | Прочие индивидуальные сварные конструкции, масса сборочной единицы: до 0,1 т (марка СЭ) | т | 0.008739 | 10508
397 |  | 01.7.19.04-0002 | Пластина резиновая рулонная вулканизированная | кг | 6 | 13.56
398 |  | 01.7.11.07-0040 | Электроды диаметром: 4 мм Э50А | т | 0.007 | 11524
399 |  | 20.2.08.07-0033 | Скоба: У1078 | 100 шт | 0.1188 | 617
400 |  | 08.1.02.25-0062 | Кляммеры приведенные к марке: КЛ-2 | 1000 шт | 0.0514 | 1400
401 |  | 01.2.01.02-0052 | Битумы нефтяные строительные марки: БН-70/30 | т | 0.0413 | 1525.5
402 |  | 08.1.02.17-0001 | Сетка «Рабица» из проволоки диаметром 1,6 без покрытия, 45х45 мм | м2 | 2.352 | 25.97
403 |  | 14.1.02.01-0002 | Клей БМК-5к | кг | 2.24 | 25.8
404 |  | 04.3.01.03-0001 | Раствор асбоцементный | м3 | 0.1459 | 395
405 |  | 01.7.07.20-0002 | Тальк молотый, сорт I | т | 0.0301 | 1820
406 |  | 01.7.08.04-0003 | Мел природный молотый | т | 0.0905 | 586.47
407 |  | 01.7.15.10-0054 | Соединители угловой оцинкованный СУВ-30 | кг | 5.76 | 8.67
408 |  | 01.7.06.12-0004 | Лента киперная 40 мм | 100 м | 0.49 | 94
409 |  | 01.7.11.07-0041 | Электроды диаметром: 4 мм Э55 | т | 0.0036 | 12650
410 |  | 20.1.02.23-0082 | Перемычки гибкие, тип ПГС-50 | 10 шт | 1.15 | 39
411 |  | 01.3.05.23-0102 | Натрий кремнефтористый технический, сорт I | т | 0.0061 | 7062.5
412 |  | 01.7.15.03-0033 | Болты с гайками и шайбами оцинкованные, диаметр: 10 мм | кг | 1.63 | 26.32
413 |  | 01.7.07.29-0101 | Очес льняной | кг | 1.14 | 37.29
414 |  | 08.3.08.02-0052 | Сталь угловая равнополочная, марка стали: ВСт3кп2, размером 50x50x5 мм | т | 0.007 | 5763
415 |  | 01.2.01.02-0041 | Битумы нефтяные строительные кровельные марки: БНК-45/190, БНК-45/180 | т | 0.0253 | 1530
416 |  | 01.7.15.07-0014 | Дюбели распорные полипропиленовые | 100 шт | 0.45 | 86
417 |  | 01.7.15.10-0067 | Скобы: ходовые | шт | 5.7581 | 6.55
418 |  | 14.4.03.03-0102 | Лак БТ-577 | т | 0.0035 | 9550.01
419 |  | 01.2.03.03-0044 | Мастика битумно-латексная кровельная | т | 0.0107 | 3039.7
420 |  | 08.3.03.04-0012 | Проволока светлая диаметром: 1,1 мм | т | 0.0031 | 10200
421 |  | 23.3.06.04-0011 | Трубы стальные сварные водогазопроводные с резьбой черные легкие (неоцинкованные) диаметр условного прохода: 50 мм, толщина стенки 3 мм | м | 1.05 | 28.05
422 |  | 14.4.03.03-0002 | Лак битумный: БТ-123 | т | 0.0035 | 7826.9
423 |  | 01.7.19.09-0023 | Рукава резинотканевые напорно-всасывающие для воды давлением 1 МПа (10 кгс/см2), диаметром: 25 мм | м | 0.54 | 49.06
424 |  | 01.7.15.04-0011 | Винты с полукруглой головкой длиной: 50 мм | т | 0.002 | 12430
425 |  | 01.7.20.08-0021 | Брезент | м2 | 0.6428 | 37.43
426 |  | 14.5.05.01-0011 | Олифа комбинированная, марки: К-2 | т | 0.0011 | 20775
427 |  | 20.1.02.14-0001 | Серьга | шт | 1.8 | 10.54
428 |  | 14.5.05.01-0012 | Олифа комбинированная, марки: К-3 | т | 0.0011 | 16950
429 |  | 08.3.03.05-0002 | Проволока канатная оцинкованная, диаметром: 3 мм | т | 0.0019 | 8190
430 |  | 03.2.01.01-0001 | Портландцемент общестроительного назначения бездобавочный, марки: 400 | т | 0.032 | 412
431 |  | 01.7.19.02-0031 | Кольца резиновые для хризотилцементных: напорных муфт САМ | кг | 0.4482 | 28.33
432 |  | 14.5.07.01-0012 | Пудра алюминиевая, марки: ПАП-2 | т | 0.0005 | 23674.42
433 |  | 01.1.02.10-0021 | Асбест хризотиловый марки: К-6-30 | т | 0.0102 | 1160
434 |  | 24.2.06.04-0023 | Муфты хризотилцементные: САМ 9, для напорных труб условным проходом 300 мм | шт | 0.4536 | 25.8
435 |  | 01.7.20.08-0162 | Ткань мешочная | 10 м2 | 0.1207 | 84.75
436 |  | 01.7.19.04-0031 | Прокладки резиновые (пластина техническая прессованная) | кг | 0.415 | 23.09
437 |  | 24.2.06.04-0021 | Муфты хризотилцементные: САМ 9, для напорных труб условным проходом 200 мм | шт | 0.6048 | 15.8
438 |  | 08.3.11.01-0091 | Швеллеры № 40 из стали марки: Ст0 | т | 0.0019 | 4920
439 |  | 11.1.03.06-0075 | Доски обрезные хвойных пород длиной: 2-3,75 м, шириной 75-150 мм, толщиной 32-40 мм, III сорта | м3 | 0.0076 | 1100
440 |  | 03.2.02.08-0001 | Цемент гипсоглиноземистый расширяющийся | т | 0.0042 | 1836
441 |  | 01.7.03.04-0001 | Электроэнергия | кВт-ч | 19 | 0.4
442 |  | 01.3.01.06-0023 | Смазка № 9 | т | 0.0003 | 20600
443 |  | 24.3.01.01-0001 | Трубка поливинилхлоридная ХВТ | кг | 0.112 | 41.7
444 |  | 01.2.03.03-0043 | Мастика битумно-кукерсольная холодная | т | 0.0014 | 3219.2
445 |  | 01.7.20.08-0102 | Миткаль «Т-2» суровый (суровье) | 10 м | 0.06 | 73.65
446 |  | 01.7.06.07-0001 | Лента К226 | 100 м | 0.0336 | 120
447 |  | 01.7.20.08-0071 | Канаты пеньковые пропитанные | т | 0.0001 | 37900
448 |  | 01.7.07.10-0001 | Патроны для строительно-монтажного пистолета | 1000 шт | 0.0144 | 253.8
449 |  | 11.1.03.05-0066 | Доски необрезные хвойных пород длиной: 2-3,75 м, все ширины, толщиной 32-40 мм, IV сорта | м3 | 0.0053 | 602
450 |  | 14.4.01.01-0003 | Грунтовка: ГФ-021 красно-коричневая | т | 0.0002 | 15620
451 |  | 01.7.11.07-0044 | Электроды диаметром: 5 мм Э42 | т | 0.0003 | 9765
452 |  | 01.7.11.04-0052 | Проволока сварочная диаметром 2 мм: СВ08Г2С | кг | 0.162 | 17.92
453 |  | 01.7.15.07-0031 | Дюбели распорные с гайкой | 100 шт | 0.0257 | 110
454 |  | 03.2.01.01-0003 | Портландцемент общестроительного назначения бездобавочный, марки: 500 | т | 0.0058 | 480
455 |  | 01.1.01.09-0026 | Шнур асбестовый общего назначения марки: ШАОН диаметром 8-10 мм | т | 0.0001 | 26499
456 |  | 01.7.15.07-0062 | Дюбели с калиброванной головкой (россыпью): 3х58,5 мм | т | 0.0001 | 25425
457 |  | 01.7.15.14-0169 | Шурупы с полукруглой головкой: 6х40 мм | т | 0.0002 | 12430
458 |  | 20.2.02.01-0019 | Втулки изолирующие | 1000 шт | 0.009 | 270
459 |  | 03.1.02.03-0015 | Известь строительная: негашеная хлорная, марки А | кг | 0.8842 | 2.15
460 |  | 18.5.08.18-0061 | Колпачки типа К-440 | 1000 шт | 0.014 | 135.82
461 |  | 01.7.03.01-0002 | Вода водопроводная | м3 | 0.6 | 3.15
462 |  | 01.3.01.01-0001 | Бензин авиационный Б-70 | т | 0.0004 | 4488.4
463 |  | 07.2.07.12-0020 | Отдельные конструктивные элементы зданий и сооружений с преобладанием: горячекатаных профилей, средняя масса сборочной единицы от 0,1 до 0,5 т | т | 0.0002 | 7712
464 |  | 11.1.03.01-0077 | Бруски обрезные хвойных пород длиной: 4-6,5 м, шириной 75-150 мм, толщиной 40-75 мм, I сорта | м3 | 0.0008 | 1700
465 |  | 04.3.01.07-0011 | Раствор готовый отделочный тяжелый,: известковый 1:2,0 | м3 | 0.0029 | 458
466 |  | 08.3.03.04-0031 | Проволока стальная низкоуглеродистая отожженная диаметром 0,8 мм | т | 0.0001 | 10730
467 |  | 08.2.02.11-0007 | Канат двойной свивки типа ТК, конструкции 6х19(1+6+12)+1 о.с., оцинкованный из проволок марки В, маркировочная группа: 1770 н/мм2, диаметром 5,5 мм | 10 м | 0.0188 | 50.24
468 |  | 07.2.07.12-0020 | Отдельные конструктивные элементы зданий и сооружений с преобладанием: горячекатаных профилей, средняя масса сборочной единицы от 0,1 до 0,5 т | т | 0.000105 | 7712
469 |  | 04.1.02.05-0007 | Бетон тяжелый, класс: В20 (М250) | м3 | 0.0008 | 665
470 |  | 02.3.01.02-0020 | Песок природный для строительных: растворов средний | м3 | 0.0048 | 59.99
471 |  | 12.1.02.14-0001 | Толь с крупнозернистой посыпкой гидроизоляционный марки ТГ-350 | м2 | 0.0484 | 5.71
472 |  | 02.4.03.02-0001 | Пемза шлаковая (щебень пористый из металлургического шлака), марка 600, фракция 5-10 мм | м3 | 0.0028 | 74.58
Составил ______________________ Р.Р. Шагеева
(подпись, инициалы, фамилия)
Проверил ______________________ А.В. Костянецкая
(подпись, инициалы, фамилия)

## Прил.4 РМ
Приложение № 4
Ресурсная модель
Наименование разрабатываемого показателя УНЦ — Ячейка автотрансформатора АТ750/500/НН, мощность 3х417 МВА
Наименование | Сметная стоимость в ценах на 01.01.2023 (руб.) | Удельный вес, (в СМР) | Удельный вес, % (от всего по РМ)
Оплата труда рабочих
Эксплуатация машин основных
Эксплуатация машин прочих
ЭКСПЛУАТАЦИЯ МАШИН, ВСЕГО:
в том числе зарплата машинистов
Материалы основные
Материалы прочие
МАТЕРИАЛЫ, ВСЕГО:
ИТОГО
Сметная прибыль, руб.
Сметная прибыль, %
Накладные расходы, руб.
Накладные расходы, %
ВСЕГО СМР с НР и СП
ВСЕГО стоимость оборудования, в том числе
стоимость оборудования технологического
ИТОГО (СМР + ОБОРУДОВАНИЕ)
ПРОЧ. ЗАТР., УЧТЕННЫЕ ПОКАЗАТЕЛЕМ, в том числе
Временные здания и сооружения - 3,9%
Дополнительные затраты при производстве строительно-монтажных работ в зимнее время - 2,1%
Пусконаладочные работы
Затраты по перевозке работников к месту работы и обратно | 0
Затраты, связанные с осуществлением работ вахтовым методом
Расходы на командировки рабочих и пусконаладочного персонала, привлекаемых для выполнения строительства | 0
Затраты на перебазировку машин с базы механизации на строительную площадку и обратно, по которым данные затраты не включены в сметную цену эксплуатации машин и механизмов
Строительный контроль и содержание службы заказчика - 2,14%
Авторский надзор - 0,2%
ИТОГО (СМР+ОБОРУДОВАНИЕ+ПРОЧ. ЗАТР., УЧТЕННЫЕ ПОКАЗАТЕЛЕМ)
Непредвиденные расходы
ВСЕГО:
ИТОГО ПОКАЗАТЕЛЬ НА ЕД. ИЗМ.
Составил ______________________ Р.Р. Шагеева
(должность, подпись, инициалы, фамилия)
Проверил ____________________________ А.В. Костянецкая
(должность, подпись, инициалы, фамилия)

## Прил.5 Расчет СМР и ОБ
Приложение №5
Расчет стоимости СМР и оборудования
Наименование разрабатываемого показателя УНЦ |  |  | Ячейка автотрансформатора АТ750/500/НН, мощность 3х417 МВА
Единица измерения — 1 ячейка
№ пп. | Код ресурса | Наименование | Ед. изм. | Кол-во единиц по проектным данным | Сметная стоимость в ценах на 01.01.2000 (руб.) |  | Удельный вес, % | Сметная стоимость в ценах на 01.01.2023 (руб.)
[5 empty] | на ед. изм. | общая |  | на ед. изм. | общая
1 | 2 | 3 | 4 | 5 | 6 | 7 | 8 | 9 | 10
Затраты труда рабочих-строителей
1 | 1-3-6 | Затраты труда рабочих-строителей среднего разряда (3,6) | чел.-ч. |  | 9.18 | 545989.31
|  | Итого по разделу "Затраты труда рабочих-строителей" | чел.-ч. |  |  |  | 100%
Затраты труда машинистов
2 | 2 | Затраты труда машинистов | чел.-ч. | 7789.25 |  | 108009.45 | 100%
Машины и механизмы
Основные машины и механизмы
3 | 91.05.05-014 | Краны на автомобильном ходу, грузоподъемность 10 т | маш.час | 1478.65 | 111.99
4 | 91.18.01-007 | Компрессоры передвижные с двигателем внутреннего сгорания, давлением до 686 кПа (7 ат), производительность до 5 м3/мин | маш.час | 1333.65 | 90
5 | 91.02.02-003 | Агрегаты копровые без дизель-молота на базе экскаватора: 1 м3 | маш.час | 429.56 | 200.67
6 | 91.04.01-021 | Комплекты оборудования шнекового бурения на базе автомобиля глубина бурения до 50 м, грузоподъемность мачты 3,7 т | маш.час | 893.23 | 87.6
7 | 91.05.06-012 | Краны на гусеничном ходу, грузоподъемность до 16 т | маш.час | 428.99 | 96.89
8 | 91.21.22-447 | Установки электрометаллизационные | маш.час | 546.56 | 74.24
9 | 91.02.03-024 | Дизель-молоты: 2,5 т | маш.час | 512.1 | 70.67
10 | 91.10.05-004 | Трубоукладчики для труб диаметром: до 400 мм, грузоподъемность 6,3 т | маш.час | 222.11 | 160.03
11 | 91.21.22-432 | Установка вакуумной обработки трансформаторного масла | маш.час | 400.68 | 77.03
12 | 91.10.04-017 | Машины для очистки и изоляции полимерными лентами труб диаметром: 600-800 мм | маш.час | 71.28 | 432.25
13 | 91.01.05-084 | Экскаваторы одноковшовые дизельные на гусеничном ходу, емкость ковша 0,4 м3 | маш.час | 480.38 | 54.81
14 | 91.17.04-033 | Агрегаты сварочные двухпостовые для ручной сварки: на тракторе, мощность 79 кВт (108 л.с.) | маш.час | 168.64 | 133.97
15 | 91.05.01-017 | Краны башенные, грузоподъемность 8 т | маш.час | 244.61 | 86.4
16 | 91.10.05-005 | Трубоукладчики для труб диаметром: до 700 мм, грузоподъемность 12,5 т | маш.час | 127.94 | 152.5
17 | 91.14.02-001 | Автомобили бортовые, грузоподъемность: до 5 т | маш.час | 294.48 | 65.71
18 | 91.02.02-002 | Агрегаты копровые без дизель-молота на базе экскаватора: 0,65 м3 | маш.час | 96.6 | 190.94
19 | 91.21.22-431 | Установка: "Иней" | маш.час | 1169 | 15.65
20 | 91.19.12-021 | Насос вакуумный: 3,6 м3/мин | маш.час | 2709 | 6.28
Итого основные машины и механизмы
21 | 91.06.05-057 | Погрузчики одноковшовые универсальные фронтальные пневмоколесные, грузоподъемность 3 т | маш.час | 183.73 | 90.4
22 | 91.10.05-001 | Трубоукладчики для труб диаметром: 800-1000 мм, грузоподъемность 35 т | маш.час | 73.34 | 175.35
23 | 91.17.04-233 | Установки для сварки: ручной дуговой (постоянного тока) | маш.час | 1427.01 | 8.1
24 | 91.10.01-002 | Агрегаты наполнительно-опрессовочные: до 300 м3/ч | маш.час | 29.52 | 287.99
25 | 91.01.05-106 | Экскаваторы одноковшовые дизельные на пневмоколесном ходу, емкость ковша 0,25 м3 | маш.час | 90.35 | 70.01
26 | 91.10.04-013 | Машины для очистки и грунтовки труб диаметром: 600-800 мм | маш.час | 24.79 | 242.41
27 | 91.01.01-034 | Бульдозеры, мощность 59 кВт (80 л.с.) | маш.час | 98.67 | 59.47
28 | 91.21.18-011 | Маслоподогреватель | маш.час | 128.1 | 38.87
29 | 91.21.18-031 | Установка: "Суховей" | маш.час | 364.7 | 13.49
30 | 91.06.05-011 | Погрузчик, грузоподъемность 5 т | маш.час | 52.4 | 89.99
31 | 91.16.01-002 | Электростанции передвижные, мощность 4 кВт | маш.час | 169.88 | 27.11
32 | 91.09.12-101 | Станок рельсорезный | маш.час | 219.08 | 20
33 | 91.01.01-035 | Бульдозеры, мощность 79 кВт (108 л.с.) | маш.час | 44.54 | 79.07
34 | 91.21.22-438 | Установка: передвижная цеолитовая | маш.час | 88.9 | 38.65
35 | 91.08.04-021 | Котлы битумные: передвижные 400 л | маш.час | 114.27 | 30
36 | 91.06.03-058 | Лебедки электрические тяговым усилием: 156,96 кН (16 т) | маш.час | 24.42 | 131.44
37 | 91.10.09-012 | Установки для гидравлических испытаний трубопроводов, давление нагнетания: низкое 0,1 МПа (1 кгс/см2), высокое 10 МПа (100 кгс/см2) при работе от передвижных электростанций | маш.час | 116.7 | 26.32
38 | 91.06.06-042 | Подъемники гидравлические высотой подъема: 10 м | маш.час | 75.33 | 29.6
39 | 91.17.04-036 | Агрегаты сварочные передвижные номинальным сварочным током 250-400 А: с дизельным двигателем | маш.час | 142.27 | 14
40 | 91.18.01-011 | Компрессоры передвижные с электродвигателем давлением 600 кПа (6 ат), производительность: 0,5 м3/мин | маш.час | 526.19 | 3.7
41 | 91.10.08-003 | Установки для сушки труб диаметром: до 800 мм | маш.час | 3.53 | 496.98
42 | 91.21.01-016 | Агрегаты шпатлево-окрасочные | маш.час | 524.34 | 2.7
43 | 91.06.06-014 | Автогидроподъемники высотой подъема: 28 м | маш.час | 5.64 | 243.49
44 | 91.06.01-003 | Домкраты гидравлические, грузоподъемность 63-100 т | маш.час | 1393.21 | 0.9
45 | 91.14.02-002 | Автомобили бортовые, грузоподъемность: до 8 т | маш.час | 14.31 | 85.84
46 | 91.01.01-036 | Бульдозеры, мощность 96 кВт (130 л.с.) | маш.час | 13.02 | 94.05
47 | 91.08.09-023 | Трамбовки пневматические при работе от: передвижных компрессорных станций | маш.час | 2042.17 | 0.55
48 | 91.14.04-001 | Тягачи седельные, грузоподъемность: 12 т | маш.час | 10.56 | 102.84
49 | 91.01.02-004 | Автогрейдеры: среднего типа, мощность 99 кВт (135 л.с.) | маш.час | 8.13 | 123
50 | 91.07.04-001 | Вибратор глубинный | маш.час | 504.18 | 1.9
51 | 91.19.06-011 | Насосы грязевые, подача 23,4-65,3 м3/ч, давление нагнетания 15,7-5,88 МПа (160-60 кгс/см2) | маш.час | 29 | 32.71
52 | 91.02.03-022 | Дизель-молоты: 1,8 т | маш.час | 14.06 | 56.77
53 | 91.21.22-091 | Выпрямитель полупроводниковый для подогрева трансформаторов | маш.час | 208.6 | 3.82
54 | 91.06.06-048 | Подъемники одномачтовые, грузоподъемность до 500 кг, высота подъема 45 м | маш.час | 24.53 | 31.26
55 | 91.08.03-016 | Катки дорожные самоходные гладкие, масса 8 т | маш.час | 6.6 | 75
56 | 91.17.04-031 | Агрегаты для сварки полиэтиленовых труб | маш.час | 4.38 | 100.1
57 | 91.19.10-031 | Станция насосная для привода гидродомкратов | маш.час | 209.3 | 1.82
58 | 91.01.05-086 | Экскаваторы одноковшовые дизельные на гусеничном ходу, емкость ковша 0,65 м3 | маш.час | 3.15 | 115.27
59 | 91.13.01-038 | Машины поливомоечные 6000 л | маш.час | 2.41 | 110
60 | 91.21.18-051 | Шкаф сушильный | маш.час | 97.44 | 2.67
61 | 91.10.06-001 | Установки для подогрева стыков | маш.час | 7.04 | 36.9
62 | 91.10.08-002 | Установки для сушки труб диаметром: до 500 мм | маш.час | 0.58 | 441.26
63 | 91.08.09-001 | Виброплита с двигателем внутреннего сгорания | маш.час | 3.79 | 60
64 | 91.19.02-002 | Маслонасосы шестеренные, производительность м3/час: 2,3 | маш.час | 228.9 | 0.9
65 | 91.06.03-046 | Лебедки ручные и рычажные тяговым усилием: 29,43 кН (3 т) | маш.час | 200.39 | 0.9
66 | 91.17.04-171 | Преобразователи сварочные номинальным сварочным током 315-500 А | маш.час | 13.56 | 12.31
67 | 91.17.04-042 | Аппарат для газовой сварки и резки | маш.час | 105.9 | 1.2
68 | 91.14.05-011 | Полуприцепы общего назначения, грузоподъемность: 12 т | маш.час | 10.56 | 12
69 | 91.21.10-003 | Молотки при работе от передвижных компрессорных станций: отбойные пневматические | маш.час | 75 | 1.53
70 | 91.07.04-002 | Вибратор поверхностный | маш.час | 214.18 | 0.5
71 | 91.05.05-015 | Краны на автомобильном ходу, грузоподъемность 16 т | маш.час | 0.37 | 115.4
72 | 91.07.07-001 | Агрегаты электронасосные с регулированием подачи вручную для строительных растворов, подача: до 4 м3/ч, напор 150 м | маш.час | 5.33 | 7.77
73 | 91.16.01-001 | Электростанции передвижные, мощность 2 кВт | маш.час | 1.85 | 22.29
74 | 91.14.03-001 | Автомобиль-самосвал, грузоподъемность: до 7 т | маш.час | 0.44 | 89.54
75 | 91.06.03-062 | Лебедки электрические тяговым усилием: до 31,39 кН (3,2 т) | маш.час | 5.09 | 6.9
76 | 91.21.01-012 | Агрегаты окрасочные высокого давления для окраски поверхностей конструкций, мощность 1 кВт | маш.час | 4.64 | 6.82
77 | 91.19.08-007 | Насосы мощностью 7,2 м3/ч | маш.час | 1.44 | 18.68
78 | 91.07.08-024 | Растворосмесители передвижные: 65 л | маш.час | 2.04 | 12.39
79 | 91.06.03-045 | Лебедки ручные и рычажные тяговым усилием: 14,72 кН (1,5 т) | маш.час | 31.03 | 0.7
80 | 91.06.03-060 | Лебедки электрические тяговым усилием: до 5,79 кН (0,59 т) | маш.час | 10.41 | 1.7
81 | 91.06.07-003 | Тали электрические общего назначения, грузоподъемность 1 т | маш.час | 4.84 | 2.89
82 | 91.08.03-015 | Катки дорожные самоходные гладкие, масса 5 т | маш.час | 0.12 | 112.14
83 | 91.21.22-421 | Термос 100 л | маш.час | 4.35 | 2.7
84 | 91.21.01-014 | Агрегаты окрасочные с пневматическим распылением для окраски фасадов зданий, производительность 500 м3/ч, мощность 1 кВт | маш.час | 1.85 | 5.59
85 | 91.21.12-002 | Ножницы листовые кривошипные гильотинные | маш.час | 0.11 | 70
86 | 91.07.08-011 | Глиномешалки, 4 м3 | маш.час | 0.29 | 26.5
87 | 91.18.01-012 | Компрессоры передвижные с электродвигателем давлением 600 кПа (6 ат), производительность: до 3,5 м3/мин | маш.час | 0.21 | 32.5
88 | 91.21.16-001 | Пресс-ножницы комбинированные | маш.час | 0.22 | 15.4
89 | 91.08.03-029 | Катки на пневмоколесном ходу, масса 16 т | маш.час | 0.02 | 156.32
90 | 91.06.03-055 | Лебедки электрические тяговым усилием: 19,62 кН (2 т) | маш.час | 0.46 | 6.66
91 | 91.05.02-005 | Краны козловые, грузоподъемность 32 т | маш.час | 0.02 | 120.24
92 | 91.06.03-047 | Лебедки ручные и рычажные тяговым усилием: 31,39 кН (3,2 т) | маш.час | 0.66 | 3.12
93 | 91.08.09-024 | Трамбовки пневматические при работе от: стационарного компрессора | маш.час | 0.21 | 4.91
Итого прочие машины и механизмы
|  | Итого по разделу «Машины и механизмы» |  |  |  |  | 100%
Оборудование
Основное оборудование
94 | БЦ.11.59 | Автотрансформатор силовой однофазный 417000/750/500 | компл. | 2 |  |  |  | 1866037735.85
Итого основное оборудование
95 | БЦ.60.68 | Ограничитель напряжения 750 кВ | шт. | 6 |  |  |  | 1839600
96 | БЦ.60.66 | Ограничитель перенапряжения 500кВ | шт | 6 |  |  |  | 1226400
97 | БЦ.60.28 | Ограничитель перенапряжений 10 кВ | шт | 6 |  |  |  | 8320
Итого прочее оборудование
Итого по разделу «Оборудование»
в том числе технологическое оборудование
Материалы
Основные материалы
98 | 05.1.08.06-0092 | Плиты сборные железобетонные для укладки рельсовых путей | м3 | 346.759 | 3356.1
99 | 23.5.01.08-0036 | Трубы стальные электросварные прямошовные и спирально-шовные группы А и Б с сопротивлением по разрыву 38 кгс/мм2, наружный диаметр: 630 мм, толщина стенки 11 мм | м | 679.7 | 1378.68
100 | 23.6.02.03-0010 | Трубы чугунные напорные раструбные класса А наружный диаметр: 400 мм, толщина стенки 13,8 мм | м | 1073 | 742.4
101 | 05.1.05.16-0013 | Сваи железобетонные безростверковые из бетона В20 (М250) с расходом арматуры 50 кг на м3 бетона (в плотном теле) | м3 | 310.31 | 1611.11
102 | 25.1.05.05-0063 | Рельсы железнодорожные широкой колеи: 2 группы тип Р-50, марка стали М74 | м | 1025.29 | 236.5
103 | 01.7.06.03-0003 | Лента поливинилхлоридная липкая толщиной 0,4 мм | м2 | 5522.66 | 30
104 | 01.4.01.03-0002 | Долота округляющие крестовые диаметром 760 мм | шт | 9.27 | 17064.06
105 | 02.2.05.04-0114 | Щебень из природного камня для строительных работ марка: 1400, фракция 20-40 мм | м3 | 1098 | 140.9
106 | 08.4.03.03-0035 | Горячекатаная арматурная сталь периодического профиля класса: А-III, диаметром 20-22 мм | т | 17.6616 | 7917
107 | 02.2.04.03-0003 | Смесь песчано-гравийная природная | м3 | 2196 | 60
108 | 04.1.02.02-0009 | Бетон гидротехнический (на сульфатостойком портландцементе), класс: В25 (М350) | м3 | 133.9 | 850.61
109 | 04.1.02.05-0007 | Бетон тяжелый, класс: В20 (М250) | м3 | 156.66 | 665
110 | 07.2.07.04-0014 | Прочие индивидуальные сварные конструкции, масса сборочной единицы: от 0,1 до 0,5 т (балка Б-1) | т | 10.05 | 10046
111 | 04.1.02.05-0080 | Бетон тяжелый, крупность заполнителя: более 40 мм, класс В25 (М350) | м3 | 132 | 680
112 | 12.1.02.03-0144 | Рубитекс РК-7,0, полиэстр | м2 | 1537.76 | 54.67
113 | 22.2.02.07-0003 | Конструкции стальные: порталов ОРУ | т | 6.144 | 12500
114 | 07.2.07.04-0014 | Прочие индивидуальные сварные конструкции, масса сборочной единицы: от 0,1 до 0,5 т (балка Б35-24) | т | 7.5024 | 10046
115 | 08.4.03.03-0032 | Горячекатаная арматурная сталь периодического профиля класса: А-III, диаметром 12 мм | т | 9.325 | 7997.23
116 | 23.5.02.02-0111 | Трубы стальные электросварные прямошовные со снятой фаской из стали марок БСт2кп-БСт4кп и БСт2пс-БСт4пс наружный диаметр: 377 мм, толщина стенки 10 мм | м | 119.48 | 618.38
117 | 12.1.02.03-0142 | Рубитекс РК-5,0, полиэстр | м2 | 1567.2 | 46.96
118 | 08.4.03.04-0001 | Горячекатаная арматурная сталь класса: А-I, А-II, А-III | т | 12.95 | 5650
119 | 07.2.07.13-0043 | Конструкции металлические крепежных блоков с распорами (крепежные элементы К-1, К-2) | т | 9.6222 | 7441
120 | 14.2.02.11-0019 | Состав огнезащитный: "Файрекс-300" (краска огнезащитная "Джокер-521") | кг | 1500.18 | 45.09
121 | 04.3.01.09-0012 | Раствор готовый кладочный цементный марки: 50 | м3 | 138.097 | 485.9
122 | 08.4.01.02-0013 | Детали закладные и накладные изготовленные: с применением сварки, гнутья, сверления (пробивки) отверстий (при наличии одной из этих операций или всего перечня в любых сочетаниях) поставляемые отдельно | т | 9.494 | 6800
123 | 07.2.07.04-0014 | Прочие индивидуальные сварные конструкции, масса сборочной единицы: от 0,1 до 0,5 т (балка Б35-4-30) | т | 6.2568 | 10046
124 | 08.4.03.03-0030 | Горячекатаная арматурная сталь периодического профиля класса: А-III, диаметром 8 мм | т | 7.289 | 8102.64
125 | 02.3.01.02-0015 | Песок природный для строительных: работ средний | м3 | 1016.254 | 55.26
126 | 23.5.02.02-0091 | Трубы стальные электросварные прямошовные со снятой фаской из стали марок БСт2кп-БСт4кп и БСт2пс-БСт4пс наружный диаметр: 273 мм, толщина стенки 4 мм | м | 291 | 188.01
127 | 25.1.04.03-0021 | Болты путевые с гайками для скрепления рельсов диаметром 22 мм | т | 5.0156 | 9743.43
128 | 04.1.02.05-0043 | Бетон тяжелый, крупность заполнителя: 20 мм, класс В15 (М200) W6, F100 ст=665+586,94*(0,01*2+0,015)*1,02 | м3 | 73.18 | 665
129 | 02.2.05.04-0084 | Щебень из природного камня для строительных работ марка: 600, фракция 5 (3)-20 мм | м3 | 322.8 | 137.36
130 | 08.4.03.03-0031 | Горячекатаная арматурная сталь периодического профиля класса: А-III, диаметром 10 мм | т | 5.4002 | 8014.15
131 | 04.3.01.09-0018 | Раствор готовый кладочный цементный марки: 300 | м3 | 59.84 | 711.5
132 | 07.2.07.04-0014 | Прочие индивидуальные сварные конструкции, масса сборочной единицы: от 0,1 до 0,5 т | т | 3.976 | 10046
133 | 08.4.03.03-0034 | Горячекатаная арматурная сталь периодического профиля класса: А-III, диаметром 16-18 мм | т | 4.843 | 7956.21
134 | 21.2.01.02-0101 | Провода неизолированные для воздушных линий электропередачи из стальных оцинкованных проволок 1 группы и алюминиевых проволок марки: АС, сечением 500/64 мм2 | т | 1.1112 | 34240.97
135 | 04.1.02.05-0007 | Бетон тяжелый, класс: В20 (М250) W6 F150 ст=665+586,94*(0,01*2+0,015)*1,02 | м3 | 51.66 | 665
136 | 07.2.07.13-0043 | Конструкции металлические крепежных блоков с распорами (крепежные элементы К-1, К-2, Д-1) | т | 4.2608 | 7441
137 | 14.4.04.09-0019 | Эмаль ХВ-125 серебристая | т | 1.566 | 18750
138 | 07.2.07.04-0011 | Прочие индивидуальные сварные конструкции, масса сборочной единицы: до 0,1 т (наголовник М42) | т | 2.57 | 10508
139 | 25.1.04.03-0021 | Болты путевые с гайками для скрепления рельсов диаметром 22 мм | т | 2.7406 | 9743.43
Итого основные материалы
140
141
142
143
144
145
146
147
148
149
150
151
152
153
154
155
156
157
158
159
160
161
162
163
164
165
166
167
168
169
170
171
172
173
174
175
176
177
178
179
180
181
182
183
184
185
186
187
188
189
190
191
192
193
194
195
196
197
198
199
200
201
202
203
204
205
206
207
208
209
210
211
212
213
214
215
216
217
218
219
220
221
222
223
224
225
226
227
228
229
230
231
232
233
234
235
236
237
238
239
240
241
242
243
244
245
246
247
248
249
250
251
252
253
254
255
256
257
258
259
260
261
262
263
264
265
266
267
268
269
270
271
272
273
274
275
276
277
278
279
280
281
282
283
284
285
286
287
288
289
290
291
292
293
294
295
296
297
298
299
300
301
302
303
304
305
306
307
308
309
310
311
312
313
314
315
316
317
318
319
320
321
322
323
324
325
326
327
328
329
330
331
332
333
334
335
336
337
338
339
340
341
342
343
344
345
346
347
348
349
350
351
352
353
354
355
356
357
358
359
360
361
362
363
364
365
366
367
368
369
370
371
372
373
374
375
376
377
378
379
380
381
382
383
384
385
386
387
388
389
390
391
392
393
394
395
396
397
398
399
400
401
402
403
404
405
406
407
408
409
410
411
412
413
414
415
416
417
418
419
420
421
422
423
424
425
426
427
428
429
430
431
432
433
434
435
436
437
438
439
440
441
442
443
Итого прочие материалы
Итого по разделу «Материалы»
ИТОГО ПО РМ
|  | Накладные расходы | 107% |  |  | 400461.38
|  | Сметная прибыль | 66% |  |  | 247421.43
Итого СМР (с НР и СП)
ВСЕГО СМР + ОБОРУДОВАНИЕ
|  | ИТОГО ПОКАЗАТЕЛЬ НА ЕД. ИЗМ. | ячейка | 2
Составил ______________________ Р.Р. Шагеева
(подпись, инициалы, фамилия)
Проверил ______________________ А.В. Костянецкая
(подпись, инициалы, фамилия)

## Прил.6 Расчет ОБ
Приложение №6
Расчет стоимости оборудования
Наименование разрабатываемого показателя УНЦ — Ячейка автотрансформатора АТ750/500/НН, мощность 3х417 МВА
№ пп. | Код ресурса | Наименование | Ед. изм. | Кол-во единиц по проектным данным | Сметная стоимость в ценах на 01.01.2000 (руб.)
[5 empty] | на ед. изм. | общая
1 | 2 | 3 | 4 | 5 | 6 | 7
ИНЖЕНЕРНОЕ ОБОРУДОВАНИЕ
|  | ИТОГО ИНЖЕНЕРНОЕ ОБОРУДОВАНИЕ |  |  |  | 0
ТЕХНОЛОГИЧЕСКОЕ ОБОРУДОВАНИЕ
1
2
3
4
ИТОГО ТЕХНОЛОГИЧЕСКОЕ ОБОРУДОВАНИЕ
Всего по разделу «Оборудование»
Составил ______________________ Р.Р. Шагеева
(подпись, инициалы, фамилия)
Проверил ______________________ А.В. Костянецкая
(подпись, инициалы, фамилия)

## Прил.7 Расчет пок.
Приложение №7
Расчет показателя УНЦ
Наименование разрабатываемого показателя УНЦ -
Единица измерения — 1 ячейка
Код показателя | Наименование показателя | Наименование РМ, входящих в состав показателя | Норматив цены на 01.01.2023, тыс.руб.
1 | 2 | 3 | 4
Т3-06-5 | УНЦ ячейки трансформатора 330 - 750 кВ
Составил ______________________ Р.Р. Шагеева
(подпись, инициалы, фамилия)
Проверил ______________________ А.В. Костянецкая
(подпись, инициалы, фамилия)

## Прил.10
Приложение № 10
Используемые индексы изменений сметной стоимости и нормы сопутствующих затрат
Наименование индекса / норм сопутствующих затрат | Дата применения и обоснование индекса / норм сопутствующих затрат | Размер индекса / норма сопутствующих затрат
1 | 2 | 3
Индекс изменения сметной стоимости на 1 квартал 2023 года. ОЗП | Письмо Минстроя России от 30.03.2023г. №17106-ИФ/09 прил.1 | 44.29
Индекс изменения сметной стоимости на 1 квартал 2023 года. ЭМ | Письмо Минстроя России от 30.03.2023г. №17106-ИФ/09 прил.1 | 13.47
Индекс изменения сметной стоимости на 1 квартал 2023 года. МАТ | Письмо Минстроя России от 30.03.2023г. №17106-ИФ/09 прил.1 | 8.04
Индекс изменения сметной стоимости на 1 квартал 2023 года. ОБ | Письмо Минстроя России от 23.02.2023г. №9791-ИФ/09 прил.6 | 6.26
Временные здания и сооружения | п.22 Приложения №1 Методики орпределения затрат на строительство временных зданий и сооружений по приказу Минстроя РФ №332/пр от 19.06.2020 | 3.9%
Дополнительные затраты при производстве строительно-монтажных работ в зимнее время | п.37 Приложения №1 Методики орпределения дополнительных затрат при производстве работ в зимнее время по приказу Минстроя РФ №325/пр от 25.05.2021 | 2.1%
Строительный контроль | Постановление Правительства РФ от 21.06.10 г. № 468 | 2.14%
Авторский надзор - 0,2% | Приказ от 4.08.2020 № 421/пр п.173 | 0.2%
Непредвиденные расходы | Приказ от 4.08.2020 № 421/пр п.179 | 3%
Составил ______________________ Р.Р. Шагеева
(подпись, инициалы, фамилия)
Проверил ______________________ А.В. Костянецкая
(подпись, инициалы, фамилия)

## ФОТр.тек.
Расчет размера средств на оплату труда рабочих-строителей в текущем уровне цен (ФОТр.тек.)
Составлен в уровне цен на 01.01.2023 г.
№ пп. | Наименование элемента | Обозначение | Формула | Величина элемента | Наименования обосновывающих документов
1 | 2 | 3 | 4 | 5 | 6
1.1 | Среднемесячный размер оплаты труда рабочего первого разряда, занятого в строительной отрасли, для соответствующего субъекта РФ (частей субъекта РФ) или части территории РФ (включающей 2 или более субъектов РФ), руб. | С1ср | - | 47872.94 | Расчёт среднемесячного размера оплаты труда рабочего первого разряда, занятого в строительной отрасли на 1 квартал 2022 года с учётом фактических данных об уровне доплат и надбавок за 2021 г.
1.2 | Среднегодовое нормативное число часов работы одного рабочего в месяц, часы (ч.) | tср | 1973ч/12мес. |  | Производственный календарь 2023 год (40-часов.неделя)
1.3 | Коэффициент увеличения | Кув | - | 1
1.4 | Средний разряд работ |  |  | 3.6 | РТМ
1.5 | Тарифный коэффициент среднего разряда работ | КТ | - | 1.278 | Методические рекомендации по определению сметных цен на затраты труда в строительстве, утвержденные приказом Минстроя России от 04.09.2019 №515/пр, табл.2
1.6 | Коэффициент инфляции, определяемый поквартально | Кинф | - | 1.139 | Прогноз социально-экономического развития РФ, публикуемый Министерством экономического развития РФ, по строке "Индекс потребительских цен в среднем в год" на текущий год
1.7 | Размер средств на оплату труда рабочих-строителей в текущем уровне цен (ФОТр.тек.), руб/чел.-ч | ФОТр.тек. | (С1ср/tср*КТ*Т*Кув)*Кинф |  | Методика расчета индексов изменения сметной стоимости строительства, утвержденной приказом Минстроя России от 05.06.2019 №326/пр, п.31