## Прил.1 Сравнит табл
Приложение № 1
Сравнительная таблица отбора объекта-представителя
Данный показатель относится к группе "Актуализация УНЦ" (п.8 Методики). Данная РМ актуализирована на базе согласованной РТМ из УНЦ, утвержденных приказом Минэнерго №10 от 17.01.2019 года. Выбор (замена) объекта-представителя не производился
Наименование разрабатываемого показателя УНЦ - Ячейка двухобмоточного трансформатора сухого Т6(10)/НН, мощность 2500кВА
Сопоставимый уровень цен: 4 квартал 2013 года
Единица измерения — 1 ячейка
№ п/п | Параметр | Объект-представитель
1 | Наименование объекта-представителя | ПС 220 кВ Губернская (МЭС Западной Сибири)
2 | Наименование субъекта Российской Федерации | Тюменская обл.
3 | Климатический район и подрайон | IIB
4 | Мощность объекта | 2
5 | Краткие характеристики конструктивных элементов сооружения (фундаменты, сваи, опоры, металлоконструкции и другие элементы характеризующие объекты) | Трансформатор ТСЗ 6(10) 2500 кВА
6 | Сметная стоимость строительства/ реконструкции/ технического перевооружения/ модернизации в текущем уровне цен по заключению (тыс. руб.), в т.ч.:
6.1 | строительно-монтажные работы | 1347.56
6.2 | оборудование и инвентарь | 791.27
6.3 | пусконаладочные работы
6.4 | прочие и лимитированные затраты | 355.33
7 | Сопоставимый уровень цен | 4 квартал 2013 года
8 | Сметная стоимость строительства/ реконструкции/ технического перевооружения/ модернизации в сопоставимом уровне цен, приведенная к условиям строительства в базовом районе (тыс. руб.)
9 | Приведенная сметная стоимость на единицу мощности, тыс. руб. (строка 8/строку 4)
10 | Примечание
Составил ______________________ Д.А. Самуйленко
(подпись, инициалы, фамилия)
Проверил ______________________ А.В. Костянецкая
(подпись, инициалы, фамилия)

## Прил.2 Расч стоим
Приложение № 2
Расчет стоимости основных видов работ для выбора объекта-представителя
№ п/п | Перечень конструктивных элементов сооружения (фундаменты, сваи, опоры, металлоконструкции и другие элементы характеризующие объекты-аналоги) и прочих затрат | Объект-представитель 1
|  | Номер сметы | Наименование сметы | Сметная стоимость в уровне цен 4 кв. 2013 г., тыс. руб.
|  |  |  | Строительные работы | Монтажные работы | Оборудование | Прочее | Всего
1 | Трансформатор ТСЗ 6(10) 2500 кВА | 02-18-11, изм.1 (Зам.) | Трансформаторы Т1, Т2. Электротехнические решения. Установка оборудования
Всего по объекту:
Всего по объекту в сопоставимом уровне цен 4 кв. 2013 г:
Составил ______________________ Д.А. Самуйленко
(подпись, инициалы, фамилия)
Проверил ______________________ А.В. Костянецкая
(подпись, инициалы, фамилия)

## Прил.3
Приложение № 3
Объектная ресурсная ведомость
Наименование разрабатываемого показателя УНЦ - Ячейка двухобмоточного трансформатора сухого Т6(10)/НН, мощность 2500кВА
п/п | №ЛСР | Код ресурса | Наименование ресурса | Ед. изм. | Кол-во единиц по данным объекта-представителя | Сметная стоимость в ценах на 01.01.2000 (руб.)
[6 empty] | на ед.изм. | общая
1 |  | 2 | З | 4 | 5 | 6 | 7
Затраты труда рабочих
1 |  | 1-4-0 | Затраты труда рабочих (средний разряд работы 4,0) | чел.-ч | 86.8836 | 9.62
Затраты труда машинистов
2 |  | 2 | Затраты труда машинистов | чел.-ч | 27.6413 | 0 | 345.78
Машины и механизмы
3 |  | 91.06.09-001 | Вышки телескопические 25 м | маш.-ч | 10.4031 | 142.7
4 |  | 91.05.05-014 | Краны на автомобильном ходу, грузоподъемность 10 т | маш.-ч | 7.2027 | 111.99
5 |  | 91.14.02-002 | Автомобили бортовые, грузоподъемность до 8 т | маш.-ч | 4.655 | 85.84
6 |  | 91.21.22-491 | Шинотрубогибы | маш.-ч | 5.3785 | 15.24
7 |  | 91.17.04-233 | Установки для сварки ручной дуговой (постоянного тока) | маш.-ч | 4.7345 | 8.1
8 |  | 91.21.19-031 | Станок сверлильный | маш.-ч | 0.49822 | 2.36
Оборудование
9 |  | Прайс из СД ОП | Распределительный сухой трансформатор DTR-630-10/0.4 по опрсному листу П2200964-6012-041-ЭП.ОЛ1 22490*72,0/4,04=400811,88 | шт. | 2 | 400811.88 | 801623.76
Материалы
10 |  | 20.5.03.03-0002 | Шины и ленты из цветных металлов | т | 1.7451 | 124900
11 |  | 25.1.01.04-0012 | Шпалы из древесины хвойных пород для колеи 600 мм, непропитанные, длина 1200 мм, тип II | шт | 17.6923 | 42.6
12 |  | Прайс из СД ОП | Муфта концевая ПКВтп-150/240 термоусаживаемая (10кВ, 1х240 кв.мм сшит.ПЭ и ПВХ.из-я) (ПЗЭМИ, М3891) | шт. | 3.5385 | 107.67
13 |  | 08.3.03.05-0017 | Проволока стальная низкоуглеродистая разного назначения оцинкованная, диаметр 3,0 мм | т | 0.011795 | 12242
14 |  | 20.2.10.01-0021 | Наконечники кабельные для электротехнических установок | 100 шт | 0.035385 | 2550
15 |  | 01.7.15.10-0053 | Скобы металлические | кг | 12.3846 | 6.4
16 |  | 20.1.02.23-0091 | Плакат по ТБ | 100 шт | 0.011795 | 4000
17 |  | 20.2.10.01-0020 | Наконечники кабельные алюминиевые ТА 240-20-20 | 100 шт | 0.035385 | 971.82
18 |  | 14.4.02.09-0001 | Краска | кг | 1.0198 | 28.6
19 |  | 10.1.02.04-0009 | Прутки алюминиевые круглого сечения, марка АД1, нормальной точности и прочности, немерной длины, диаметр 135-200 мм | т | 0.0003621 | 55960.01
20 |  | 999-9950 | Вспомогательные ненормируемые ресурсы (2% от Фонда оплаты труда) | руб | 18.2398 | 1
21 |  | 01.7.15.03-0042 | Болты с гайками и шайбами строительные | кг | 1.9674 | 9.04
22 |  | 10.2.02.10-0013 | Прутки медные, круглые, марка М3, диаметр 20 мм | т | 0.00022056 | 71640
23 |  | 25.2.01.01-0015 | Бирки маркировочные | 100 шт | 0.097709 | 142.5
24 |  | 01.3.02.02-0001 | Аргон газообразный, сорт I | м3 | 0.40268 | 17.86
25 |  | 01.7.15.11-0061 | Шайбы пружинные | т | 7.3718e-05 | 31600
26 |  | 01.3.01.01-0001 | Бензин авиационный Б-70 | т | 0.00047179 | 4488.4
27 |  | 01.7.06.07-0001 | Лента К226 | 100 м | 0.0028308 | 120
28 |  | 01.7.11.07-0227 | Электроды УОНИ 13/45 | кг | 0.010615 | 15.26
29 |  | 01.3.01.05-0009 | Парафин нефтяной твердый Т-1 | т | 1.1795e-05 | 8105.71
30 |  | 20.2.08.03-0001 | Кнопки монтажные | 1000 шт | 0.0024062 | 19.5
Составил ______________________ Д.А. Самуйленко
(подпись, инициалы, фамилия)
Проверил ______________________ А.В. Костянецкая
(подпись, инициалы, фамилия)

## Прил.4 РМ
Приложение № 4
Ресурсная модель
Наименование разрабатываемого показателя УНЦ — Ячейка двухобмоточного трансформатора сухого Т6(10)/НН, мощность 2500кВА
Единица измерения — 1 ячейка
Наименование | Сметная стоимость в ценах на 01.01.2023 (руб.) | Удельный вес, (в СМР) | Удельный вес, % (от всего по РМ)
Оплата труда рабочих
Эксплуатация машин основных
Эксплуатация машин прочих
ЭКСПЛУАТАЦИЯ МАШИН, ВСЕГО:
в том числе зарплата машинистов
Материалы основные
Материалы прочие
МАТЕРИАЛЫ, ВСЕГО:
ИТОГО
Сметная прибыль, руб.
Сметная прибыль, %
Накладные расходы, руб.
Накладные расходы, %
ВСЕГО СМР с НР и СП
ВСЕГО стоимость оборудования, в том числе
стоимость оборудования технологического
ИТОГО (СМР + ОБОРУДОВАНИЕ)
ПРОЧ. ЗАТР., УЧТЕННЫЕ ПОКАЗАТЕЛЕМ, в том числе
Временные здания и сооружения - 2,5%
Дополнительные затраты при производстве строительно-монтажных работ в зимнее время - 2,1%
Пусконаладочные работы | 86797.88
Затраты по перевозке работников к месту работы и обратно | 0
Затраты, связанные с осуществлением работ вахтовым методом
Расходы на командировки рабочих и пусконаладочного персонала, привлекаемых для выполнения строительства | 0
Затраты на перебазировку машин с базы механизации на строительную площадку и обратно, по которым данные затраты не включены в сметную цену эксплуатации машин и механизмов
Строительный контроль и содержание службы заказчика - 2,14%
Авторский надзор - 0,2%
ИТОГО (СМР+ОБОРУДОВАНИЕ+ПРОЧ. ЗАТР., УЧТЕННЫЕ ПОКАЗАТЕЛЕМ)
Непредвиденные расходы
ВСЕГО:
ИТОГО ПОКАЗАТЕЛЬ НА ЕД. ИЗМ.
Составил ____________________________ Д.А. Самуйленко
(должность, подпись, инициалы, фамилия)
Проверил ____________________________ А.В. Костянецкая
(должность, подпись, инициалы, фамилия)

## Прил.5 Расчет СМР и ОБ
Приложение №5
Расчет стоимости СМР и оборудования
Наименование разрабатываемого показателя УНЦ |  |  | Ячейка двухобмоточного трансформатора сухого Т6(10)/НН, мощность 2500кВА
Единица измерения — 1 ячейка
№ пп. | Код ресурса | Наименование | Ед. изм. | Кол-во единиц по проектным данным | Сметная стоимость в ценах на 01.01.2000 (руб.) |  | Удельный вес, % | Сметная стоимость в ценах на 01.01.2023 (руб.)
[5 empty] | на ед. изм. | общая |  | на ед. изм. | общая
1 | 2 | 3 | 4 | 5 | 6 | 7 | 8 | 9 | 10
Затраты труда рабочих-строителей
1 | 1-4-0 | Затраты труда рабочих-строителей среднего разряда (4) | чел.-ч. | 86.8836 | 9.62
|  | Итого по разделу "Затраты труда рабочих-строителей" | чел.-ч. |  |  |  | 100%
Затраты труда машинистов
2 | 2 | Затраты труда машинистов | чел.-ч. | 27.6413 | 12.5097 |  | 100%
Машины и механизмы
Основные машины и механизмы
3 | 91.06.09-001 | Вышки телескопические 25 м | маш.-ч | 10.4031 | 142.7
4 | 91.05.05-014 | Краны на автомобильном ходу, грузоподъемность 10 т | маш.-ч | 7.2027 | 111.99
5 | 91.14.02-002 | Автомобили бортовые, грузоподъемность до 8 т | маш.-ч | 4.655 | 85.84
Итого основные машины и механизмы
6 | 91.21.22-491 | Шинотрубогибы | маш.-ч | 5.3785 | 15.24
7 | 91.17.04-233 | Установки для сварки ручной дуговой (постоянного тока) | маш.-ч | 4.7345 | 8.1
8 | 91.21.19-031 | Станок сверлильный | маш.-ч | 0.49822 | 2.36
Итого прочие машины и механизмы
|  | Итого по разделу «Машины и механизмы» |  |  |  |  | 100%
Оборудование
Основное оборудование
9 | БЦ.7.62 | Трансформатор, двухобмоточный сухой 6(10) 2500 кВА | шт. | 2 |  |  |  | 6846698.11
Итого основное оборудование
Итого прочее оборудование
Итого по разделу «Оборудование»
в том числе технологическое оборудование
Материалы
Основные материалы
10 | 20.5.03.03-0002 | Шины и ленты из цветных металлов | т | 1.7451 | 124900
Итого основные материалы
11 | 25.1.01.04-0012 | Шпалы из древесины хвойных пород для колеи 600 мм, непропитанные, длина 1200 мм, тип II | шт | 17.6923 | 42.6
12 | Прайс из СД ОП | Муфта концевая ПКВтп-150/240 термоусаживаемая (10кВ, 1х240 кв.мм сшит.ПЭ и ПВХ.из-я) (ПЗЭМИ, М3891) | шт. | 3.5385 | 107.67
13 | 08.3.03.05-0017 | Проволока стальная низкоуглеродистая разного назначения оцинкованная, диаметр 3,0 мм | т | 0.011795 | 12242
14 | 20.2.10.01-0021 | Наконечники кабельные для электротехнических установок | 100 шт | 0.035385 | 2550
15 | 01.7.15.10-0053 | Скобы металлические | кг | 12.3846 | 6.4
16 | 20.1.02.23-0091 | Плакат по ТБ | 100 шт | 0.011795 | 4000
17 | 20.2.10.01-0020 | Наконечники кабельные алюминиевые ТА 240-20-20 | 100 шт | 0.035385 | 971.82
18 | 14.4.02.09-0001 | Краска | кг | 1.0198 | 28.6
19 | 10.1.02.04-0009 | Прутки алюминиевые круглого сечения, марка АД1, нормальной точности и прочности, немерной длины, диаметр 135-200 мм | т | 0.0003621 | 55960.01
20 | 999-9950 | Вспомогательные ненормируемые ресурсы (2% от Фонда оплаты труда) | руб | 18.2398 | 1
21 | 01.7.15.03-0042 | Болты с гайками и шайбами строительные | кг | 1.9674 | 9.04
22 | 10.2.02.10-0013 | Прутки медные, круглые, марка М3, диаметр 20 мм | т | 0.00022056 | 71640
23 | 25.2.01.01-0015 | Бирки маркировочные | 100 шт | 0.097709 | 142.5
24 | 01.3.02.02-0001 | Аргон газообразный, сорт I | м3 | 0.40268 | 17.86
25 | 01.7.15.11-0061 | Шайбы пружинные | т | 7.3718e-05 | 31600
26 | 01.3.01.01-0001 | Бензин авиационный Б-70 | т | 0.00047179 | 4488.4
27 | 01.7.06.07-0001 | Лента К226 | 100 м | 0.0028308 | 120
28 | 01.7.11.07-0227 | Электроды УОНИ 13/45 | кг | 0.010615 | 15.26
29 | 01.3.01.05-0009 | Парафин нефтяной твердый Т-1 | т | 1.1795e-05 | 8105.71
30 | 20.2.08.03-0001 | Кнопки монтажные | 1000 шт | 0.0024062 | 19.5
Итого прочие материалы
Итого по разделу «Материалы»
ИТОГО ПО РМ
|  | Накладные расходы | 100%
|  | Сметная прибыль | 69%
Итого СМР (с НР и СП)
ВСЕГО СМР + ОБОРУДОВАНИЕ
|  | ИТОГО ПОКАЗАТЕЛЬ НА ЕД. ИЗМ. | ячейка | 2
Составил ______________________ Д.А. Самуйленко
(подпись, инициалы, фамилия)
Проверил ______________________ А.В. Костянецкая
(подпись, инициалы, фамилия)

## Прил.6 Расчет ОБ
Приложение №6
Расчет стоимости оборудования
Наименование разрабатываемого показателя УНЦ — Ячейка двухобмоточного трансформатора сухого Т6(10)/НН, мощность 2500кВА
№ пп. | Код ресурса | Наименование | Ед. изм. | Кол-во единиц по проектным данным | Сметная стоимость в ценах на 01.01.2000 (руб.)
[5 empty] | на ед. изм. | общая
1 | 2 | 3 | 4 | 5 | 6 | 7
ИНЖЕНЕРНОЕ ОБОРУДОВАНИЕ
|  | ИТОГО ИНЖЕНЕРНОЕ ОБОРУДОВАНИЕ |  |  |  | 0
ТЕХНОЛОГИЧЕСКОЕ ОБОРУДОВАНИЕ
1
ИТОГО ТЕХНОЛОГИЧЕСКОЕ ОБОРУДОВАНИЕ
Всего по разделу «Оборудование»
Составил ______________________ Д.А. Самуйленко
(подпись, инициалы, фамилия)
Проверил ______________________ А.В. Костянецкая
(подпись, инициалы, фамилия)

## Прил.7 Расчет пок.
Приложение №7
Расчет показателя УНЦ
Наименование разрабатываемого показателя УНЦ -
Единица измерения — 1 ячейка
Код показателя | Наименование показателя | Наименование РМ, входящих в состав показателя | Норматив цены на 01.01.2023, тыс.руб.
1 | 2 | 3 | 4
Т5-24-4 | УНЦ ячейки трансформатора 6 - 35 кВ
Составил ______________________ Д.А. Самуйленко
(подпись, инициалы, фамилия)
Проверил ______________________ А.В. Костянецкая
(подпись, инициалы, фамилия)

## Прил.10
Приложение № 10
Используемые индексы изменений сметной стоимости и нормы сопутствующих затрат
Наименование индекса / норм сопутствующих затрат | Дата применения и обоснование индекса / норм сопутствующих затрат | Размер индекса / норма сопутствующих затрат
1 | 2 | 3
Индекс изменения сметной стоимости на 1 квартал 2023 года. ОЗП | Письмо Минстроя России от 30.03.2023г. №17106-ИФ/09 прил.1 | 44.29
Индекс изменения сметной стоимости на 1 квартал 2023 года. ЭМ | Письмо Минстроя России от 30.03.2023г. №17106-ИФ/09 прил.1 | 13.47
Индекс изменения сметной стоимости на 1 квартал 2023 года. МАТ | Письмо Минстроя России от 30.03.2023г. №17106-ИФ/09 прил.1 | 8.04
Индекс изменения сметной стоимости на 1 квартал 2023 года. ОБ | Письмо Минстроя России от 23.02.2023г. №9791-ИФ/09 прил.6 | 6.26
Временные здания и сооружения | п.22 Приложения №1 Методики орпределения затрат на строительство временных зданий и сооружений по приказу Минстроя РФ №332/пр от 19.06.2020 | 2.5%
Дополнительные затраты при производстве строительно-монтажных работ в зимнее время | п.37 Приложения №1 Методики орпределения дополнительных затрат при производстве работ в зимнее время по приказу Минстроя РФ №325/пр от 25.05.2021 | 2.1%
Пусконаладочные работы* |  | Расчет
Строительный контроль | Постановление Правительства РФ от 21.06.10 г. № 468 | 2.14%
Авторский надзор - 0,2% | Приказ от 4.08.2020 № 421/пр п.173 | 0.2%
Непредвиденные расходы | Приказ от 4.08.2020 № 421/пр п.179 | 3%
Составил ______________________ Е.А. Князева
(подпись, инициалы, фамилия)
Проверил ______________________ А.В. Костянецкая
(подпись, инициалы, фамилия)

## ФОТр.тек.
Расчет размера средств на оплату труда рабочих-строителей в текущем уровне цен (ФОТр.тек.)
Составлен в уровне цен на 01.01.2023 г.
№ пп. | Наименование элемента | Обозначение | Формула | Величина элемента | Наименования обосновывающих документов
1 | 2 | 3 | 4 | 5 | 6
1.1 | Среднемесячный размер оплаты труда рабочего первого разряда, занятого в строительной отрасли, для соответствующего субъекта РФ (частей субъекта РФ) или части территории РФ (включающей 2 или более субъектов РФ), руб. | С1ср | - | 47872.94 | Расчёт среднемесячного размера оплаты труда рабочего первого разряда, занятого в строительной отрасли на 1 квартал 2022 года с учётом фактических данных об уровне доплат и надбавок за 2021 г.
1.2 | Среднегодовое нормативное число часов работы одного рабочего в месяц, часы (ч.) | tср | 1973ч/12мес. |  | Производственный календарь 2023 год (40-часов.неделя)
1.3 | Коэффициент увеличения | Кув | - | 1
1.4 | Средний разряд работ |  |  | 4 | РТМ
1.5 | Тарифный коэффициент среднего разряда работ | КТ | - | 1.34 | Методические рекомендации по определению сметных цен на затраты труда в строительстве, утвержденные приказом Минстроя России от 04.09.2019 №515/пр, табл.2
1.6 | Коэффициент инфляции, определяемый поквартально | Кинф | - | 1.139 | Прогноз социально-экономического развития РФ, публикуемый Министерством экономического развития РФ, по строке "Индекс потребительских цен в среднем в год" на текущий год
1.7 | Размер средств на оплату труда рабочих-строителей в текущем уровне цен (ФОТр.тек.), руб/чел.-ч | ФОТр.тек. | (С1ср/tср*КТ*Т*Кув)*Кинф |  | Методика расчета индексов изменения сметной стоимости строительства, утвержденной приказом Минстроя России от 05.06.2019 №326/пр, п.31