## Прил.1 Сравнит табл
Приложение № 1
Сравнительная таблица отбора объекта-представителя
Данный показатель относится к группе "Актуализация УНЦ" (п.8 Методики). Данная РМ актуализирована на базе согласованной РТМ из УНЦ, утвержденных приказом Минэнерго №10 от 17.01.2019 года. Выбор (замена) объекта-представителя не производился
Наименование разрабатываемого показателя УНЦ — Регулировочный трансформатор 6-220 кВ
Сопоставимый уровень цен: 3 кв. 2016
Единица измерения — 1 МВА
№ п/п | Параметр | Объект-представитель
1 | Наименование объекта-представителя | Реконструкция ПС 220/110/10 кВ «Южная» для нужд Центральных электрических сетей филиала ОАО «МОЭСК»
2 | Наименование субъекта Российской Федерации | г. Москва
3 | Климатический район и подрайон | IIВ
4 | Мощность объекта | 4
5 | Краткие характеристики конструктивных элементов сооружения (фундаменты, сваи, опоры, металлоконструкции и другие элементы характеризующие объекты) | ТРАНСФОРМАТОР ЛИНЕЙНЫЙ РЕГУЛИРОВОЧНЫЙ 3-Х ФАЗНЫЙ МОЩНОСТЬЮ 63МВА т.ТДНЛ-63000/35
6 | Сметная стоимость строительства/ реконструкции/ технического перевооружения/ модернизации в текущем уровне цен по заключению (тыс. руб.), в т.ч.:
6.1 | строительно-монтажные работы
6.2 | оборудование и инвентарь | 123219.78
6.3 | пусконаладочные работы
6.4 | прочие и лимитированные затраты
7 | Сопоставимый уровень цен | 3 кв. 2016
8 | Сметная стоимость строительства/ реконструкции/ технического перевооружения/ модернизации в сопоставимом уровне цен, приведенная к условиям строительства в базовом районе (тыс. руб.)
9 | Приведенная сметная стоимость на единицу мощности, тыс. руб. (строка 8/строку 4)
10 | Примечание
Составил ______________________ Д.Ю. Нефедова
(подпись, инициалы, фамилия)
Проверил ______________________ А.В. Костянецкая
(подпись, инициалы, фамилия)

## Прил.2 Расч стоим
Приложение № 2
Расчет стоимости основных видов работ для выбора объекта-представителя
№ п/п | Перечень конструктивных элементов сооружения (фундаменты, сваи, опоры, металлоконструкции и другие элементы характеризующие объекты-аналоги) и прочих затрат | Объект-представитель 1
|  | Номер сметы | Наименование сметы | Сметная стоимость в уровне цен 3 кв. 2016 г., тыс. руб.
|  |  |  | Строительные работы | Монтажные работы | Оборудование | Прочее | Всего
1 | ТРАНСФОРМАТОР ЛИНЕЙНЫЙ РЕГУЛИРОВОЧНЫЙ 3-Х ФАЗНЫЙ МОЩНОСТЬЮ 63МВА т.ТДНЛ-63000/35 | 213.001.1.28.12.24-КЖ.ЛС.02-28-01б | Общестроительные работы | 3169.57 | 0 | 0 | 0
|  | 213.001.0-ПОС-ВР-02.ЛС.02-28-02б | Земляные работы. Устройство и обратная засыпка строительного котлована | 443.98 | 0 | 0 | 726.95
|  | 213.001.1.28.31.14-ЭМ.ЛС.28-1вэ | Приобретение и монтаж регулировочных трансформаторов мощностью 63МВА. | 0 | 3460.56 | 123166.06 | 0
|  | 213.001.1.23.33.14-ЭН.ЛС.28-2бэ | Наружное освещение | 33.21 | 376.48 | 0 | 0
|  | 213.001.1.23.41.14-ЭС.ЛС.28-3бэ | Силовая сеть 0,4 кВ. | 198.28 | 839.51 | 53.72
Всего по объекту:
Всего по объекту в сопоставимом уровне цен 3 кв. 2016 г:
Составил ______________________ Д.Ю. Нефедова
(подпись, инициалы, фамилия)
Проверил ______________________ А.В. Костянецкая
(подпись, инициалы, фамилия)

## Прил.3
Приложение № 3
Объектная ресурсная ведомость
Наименование разрабатываемого показателя УНЦ - Регулировочный трансформатор 6-220 кВ
п/п | №ЛСР | Код ресурса | Наименование ресурса | Ед. изм. | Кол-во единиц по данным объекта-представителя | Сметная стоимость в ценах на 01.01.2000 (руб.)
[6 empty] | на ед.изм. | общая
1 |  | 2 | 3 | 4 | 5 | 6 | 7
Затраты труда рабочих
1 |  | 1-4-0 | Затраты труда рабочих (ср 4,0) | чел.-ч | 1492.5976 | 9.62
2 |  | 1-3-8 | Затраты труда рабочих (ср 3,8) | чел.-ч | 527.0512 | 9.4
3 |  | 1-2-0 | Затраты труда рабочих (ср 2,0) | чел.-ч | 275.8972 | 7.8
4 |  | 1-3-0 | Затраты труда рабочих (ср 3,0) | чел.-ч | 223.741 | 8.53
5 |  | 1-3-2 | Затраты труда рабочих (ср 3,2) | чел.-ч | 195.644 | 8.74
6 |  | 1-3-5 | Затраты труда рабочих (ср 3,5) | чел.-ч | 170.5655 | 9.07
7 |  | 1-3-3 | Затраты труда рабочих (ср 3,3) | чел.-ч | 131.647 | 8.86
8 |  | 1-3-4 | Затраты труда рабочих (ср 3,4) | чел.-ч | 109.152 | 8.97
9 |  | 1-4-2 | Затраты труда рабочих (ср 4,2) | чел.-ч | 90.827 | 9.92
10 |  | 1-2-2 | Затраты труда рабочих (ср 2,2) | чел.-ч | 53.664 | 7.94
11 |  | 1-3-9 | Затраты труда рабочих (ср 3,9) | чел.-ч | 23.2 | 9.51
12 |  | 1-3-1 | Затраты труда рабочих (ср 3,1) | чел.-ч | 18.34 | 8.64
13 |  | 1-1-5 | Затраты труда рабочих (ср 1,5) | чел.-ч | 16.815 | 7.5
14 |  | 1-3-6 | Затраты труда рабочих (ср 3,6) | чел.-ч | 9.7055 | 9.18
15 |  | 1-1-0 | Затраты труда рабочих (ср 1,0) | чел.-ч | 10.9889 | 7.19
16 |  | 1-2-5 | Затраты труда рабочих (ср 2,5) | чел.-ч | 7.14 | 8.17
17 |  | 1-2-3 | Затраты труда рабочих (ср 2,3) | чел.-ч | 1.008 | 8.02
Затраты труда машинистов
18 |  | 2 | Затраты труда машинистов | чел.-ч | 892.3459 |  | 14147.57
Машины и механизмы
19 |  | 91.10.01-002 | Агрегаты наполнительно-опрессовочные до 300 м3/ч | маш.-ч. | 133.68 | 287.99
20 |  | 91.14.03-002 | Автомобили-самосвалы, грузоподъемность до 10 т | маш.-ч. | 278.37 | 87.49
21 |  | 91.05.05-015 | Краны на автомобильном ходу, грузоподъемность 16 т | маш.-ч. | 112.8205 | 115.4
22 |  | 91.05.06-012 | Краны на гусеничном ходу, грузоподъемность до 16 т | маш.-ч. | 118.6387 | 96.89
23 |  | 91.06.06-042 | Подъемники гидравлические, высота подъема 10 м | маш.-ч. | 296.032 | 29.6
24 |  | 91.01.05-086 | Экскаваторы одноковшовые дизельные на гусеничном ходу, емкость ковша 0,65 м3 | маш.-ч. | 51.2 | 115.27
25 |  | 91.14.02-001 | Автомобили бортовые, грузоподъемность до 5 т | маш.-ч. | 70.6719 | 65.71
26 |  | 91.06.03-058 | Лебедки электрические тяговым усилием 156,96 кН (16 т) | маш.-ч. | 34.8032 | 131.44
27 |  | 91.18.01-007 | Компрессоры передвижные с двигателем внутреннего сгорания, давление до 686 кПа (7 ат), производительность до 5 м3/мин | маш.-ч. | 20.698 | 90
28 |  | 91.06.05-011 | Погрузчики, грузоподъемность 5 т | маш.-ч. | 17.0615 | 89.99
29 |  | 91.13.01-038 | Машины поливомоечные 6000 л | маш.-ч. | 9.6898 | 110
30 |  | 91.04.01-031 | Машины бурильно-крановые на автомобиле, глубина бурения 3,5 м | маш.-ч. | 6.8 | 138.54
31 |  | 91.17.04-161 | Полуавтоматы сварочные номинальным сварочным током 40-500 А | маш.-ч. | 44.1 | 16.44
32 |  | 91.05.01-017 | Краны башенные, грузоподъемность 8 т | маш.-ч. | 8.2845 | 86.4
33 |  | 91.21.19-016 | Станки трубогибочные для труб диаметром до 1000 мм | маш.-ч. | 3.5 | 151.4
34 |  | 91.06.05-057 | Погрузчики одноковшовые универсальные фронтальные пневмоколесные, грузоподъемность 3 т | маш.-ч. | 4.816 | 90.43
35 |  | 91.08.11-011 | Заливщики швов на базе автомобиля | маш.-ч. | 2.3944 | 175.25
36 |  | 91.17.04-233 | Установки для сварки ручной дуговой (постоянного тока) | маш.-ч. | 51.467 | 8.1
37 |  | 91.21.01-012 | Агрегаты окрасочные высокого давления для окраски поверхностей конструкций, мощность 1 кВт | маш.-ч. | 55.9688 | 6.82
38 |  | 91.06.01-003 | Домкраты гидравлические, грузоподъемность 63-100 т | маш.-ч. | 315.046 | 0.9
39 |  | 91.18.01-508 | Компрессоры передвижные с электродвигателем, производительность до 5,0 м3/мин | маш.-ч. | 3.8623 | 48.81
40 |  | 91.06.03-061 | Лебедки электрические тяговым усилием до 12,26 кН (1,25 т) | маш.-ч. | 55.846 | 3.28
41 |  | 91.08.03-030 | Катки самоходные пневмоколесные статические, масса 30 т | маш.-ч. | 0.4956 | 364.06
42 |  | 91.08.09-024 | Трамбовки пневматические при работе от стационарного компрессора | маш.-ч. | 24.768 | 4.92
43 |  | 91.10.05-001 | Трубоукладчики для труб диаметром 800-1000 мм, грузоподъемность 35 т | маш.-ч. | 0.285 | 175.33
44 |  | 91.08.09-023 | Трамбовки пневматические при работе от передвижных компрессорных станций | маш.-ч. | 86.8123 | 0.55
45 |  | 91.17.04-036 | Агрегаты сварочные передвижные с дизельным двигателем, номинальный сварочный ток 250-400 А | маш.-ч. | 2.3203 | 14
46 |  | 91.05.06-007 | Краны на гусеничном ходу, грузоподъемность 25 т | маш.-ч. | 0.26342 | 120.03
47 |  | 91.05.07-002 | Краны на железнодорожном ходу, грузоподъемность 16 т | маш.-ч. | 0.09954 | 187.06
48 |  | 91.01.02-004 | Автогрейдеры среднего типа, мощность 99 кВт (135 л.с.) | маш.-ч. | 0.1239 | 123
49 |  | 91.09.12-103 | Станки сверлильно-шлифовальные (сверлошлифовалки) | маш.-ч. | 1.9618 | 6.4
50 |  | 91.21.16-012 | Прессы гидравлические с электроприводом | маш.-ч. | 9.93 | 1.11
51 |  | 91.07.04-001 | Вибраторы глубинные | маш.-ч. | 5.1377 | 1.9
52 |  | 91.08.04-021 | Котлы битумные передвижные 400 л | маш.-ч. | 0.17961 | 30.01
53 |  | 91.09.03-035 | Платформы широкой колеи 71 т | маш.-ч. | 0.1988 | 16.65
54 |  | 91.07.04-002 | Вибраторы поверхностные | маш.-ч. | 0.81834 | 0.5
55 |  | 91.06.03-060 | Лебедки электрические тяговым усилием до 5,79 кН (0,59 т) | маш.-ч. | 0.08025 | 1.99
56 |  | 91.09.12-101 | Станки рельсорезные | маш.-ч. | 0.0035 | 20
57 |  | 91.17.04-042 | Аппараты для газовой сварки и резки | маш.-ч. | 0.029316 | 1.36
58 |  | 91.05.08-007 | Краны на пневмоколесном ходу, грузоподъемность 25 т | маш.-ч. | 0.00042 | 95.24
59 |  | 91.09.12-102 | Станки рельсосверлильные | маш.-ч. | 0.0035 | 2.86
Оборудование
60 |  | Прайс из СД ОП | Регулировочный трансформатор 35 кВ, 63 МВА | шт | 4 | 8626198.08
61 |  | 62.1.02.05-0021 | Панель распределительного щита одностороннего обслуживания: вводная ЩО-70-1-50 (ВР-32) | шт | 2 | 7852.03
62 |  | 62.1.01.09-0016 | Выключатели автоматические: «IEK» ВА47-29 3Р 10А, характеристика С | шт | 4 | 39.25
63 |  | 62.3.02.02-0022 | Выключатели пакетные открытого исполнения, тип ПВ2-16МЗ | шт | 4 | 31.62
Материалы
64 |  | 05.2.02.01-0011 | Блоки бетонные для стен подвалов на цементном вяжущем полнотелые с вырезом М100, объем 0,3 до 0,5 м3 | м3 | 172.704 | 771.79
65 |  | 21.2.01.02-0104 | Провод неизолированный для воздушных линий электропередачи АС 600/72 | т | 3.5154 | 32774.53
66 |  | 14.2.01.06-0101 | Покрытие тонкопленочное антикоррозийное цинковое "Zinga" | кг | 256.8 | 377.38
67 |  | 07.2.07.12-0024 | Элементы конструктивные зданий и сооружений с преобладанием толстолистовой стали, средняя масса сборочной единицы до 0,5 т | т | 4.9312 | 8128
68 |  | 05.1.05.11-0011 | Сваи-колонны железобетонные двухконсольные для сельскохозяйственных зданий | м3 | 16.8 | 2149.54
69 |  | 05.1.08.06-0065 | Плиты дорожные типа ПДП, для покрытий автомобильных дорог | м3 | 11.44 | 2937.96
70 |  | 21.1.06.10-0590 | Кабель силовой с медными жилами ВВГнг-LS 4х6-1000 | 1000 м | 1.02 | 31238.13
71 |  | 21.1.06.08-0350 | Кабель силовой с алюминиевыми жилами АВВГнг-LS 5х70-1000 | 1000 м | 0.51 | 55652.73
72 |  | 20.5.04.04-0015 | Зажим натяжной НАС-500-1 | шт | 96 | 218.69
73 |  | 05.1.05.04-0036 | Плиты железобетонные ленточных фундаментов ФЛ 12.24-4, бетон B12,5, объем 0,65 м3, расход арматуры 18,39 кг | шт | 32 | 655.99
74 |  | 20.3.03.02-0002 | Светильники уличного освещения ГКУ15-400-105 (СВЕТИЛЬНИКИ УЛИЧНОГО ОСВЕЩЕНИЯ КОНСОЛЬНЫЕ ПОД МЕТАЛЛОГАЛОГЕННУЮ ЛАМПУ, МАРКА ГКУ16-70-001 "ЛИДЕР") | шт | 8 | 2351.76
75 |  | 02.2.05.04-1832 | Щебень М 1400, фракция 40-80(70) мм, группа 2 | м3 | 119.48 | 139.16
76 |  | Прайс из СД ОП | Изолятор стекляный ШС 10 Е | шт | 28 | 70.52
77 |  | 22.2.01.03-0003 | Изолятор подвесной стеклянный ПСД-70Е | шт | 96 | 169.25
78 |  | 20.5.03.03-0008 | Шины ШММ сечением более 400 мм2 | т | 0.14 | 98560.43
79 |  | 04.3.02.04-0122 | Смеси бетонные, БСГ, тяжелого бетона на гравийном щебне, фракция 5-20 мм, класс: В15 (М200), П3, F100, W4 | м3 | 18.3715 | 720.78
80 |  | 25.1.05.05-0051 | Рельсы железнодорожные Р-50, широкой колеи, 1 группа, марка стали М74т | м | 46.841 | 278.58
81 |  | 02.2.05.04-1677 | Щебень М 200, фракция 10-20 мм, группа 2 | м3 | 119.48 | 106.3
82 |  | 20.2.11.01-0002 | Распорка дистанционная глухая для двух проводов Р-4-120 | шт | 720 | 14.83
83 |  | 14.4.04.11-0005 | Эмаль двухкомпонентная из сополимера винилхлорида, модифицированного эпоксидной смолой | т | 0.21668 | 48307.05
84 |  | 05.1.05.04-0034 | Плиты железобетонные ленточных фундаментов ФЛ 12.12-4/ бетон B12,5, объем 0,31 м3, расход арматуры 9,49 кг | шт | 32 | 314.25
85 |  | 05.1.08.14-0001 | Башмаки железобетонные | м3 | 8.3 | 1193.18
86 |  | 20.5.04.05-0003 | Зажим ответвительный ОА-600-1 | 100 шт | 1.08 | 7974
87 |  | 20.1.01.02-0068 | Зажим аппаратный прессуемый: А4А-600-2 | 100 шт | 1.08 | 7378
88 |  | 20.2.04.04-0051 | Короб электротехнический стальной: КП-0,1/0,1-2У1 | шт | 39 | 200.83
89 |  | 25.1.05.05-0041 | Рельсы железнодорожные Р-50, категория Т1 | т | 1.4468 | 5160
90 |  | 04.3.02.04-0143 | Смеси бетонные, БСГ, тяжелого бетона на гранитном щебне, фракция 5-20 мм, класс: В7,5 (М100), П3 | м3 | 14.076 | 517.14
91 |  | 14.2.02.12-0711 | Паста огнезащитная вспучивающаяся водоэмульсионная ВПМ-2 (ПАСТА ОГНЕЗАЩИТНАЯ ТЕРМОРАСШИРЯЮЩАЯСЯ ДЛЯ ЗАЩИТЫ ЭЛЕКТРИЧЕСКИХ КАБЕЛЕЙ, МАРКА 'ОГРАКС-В' (ОГРАКС ВВ)) | т | 0.18 | 38397
92 |  | 05.1.03.13-0183 | Ригели сборные железобетонные ВЛ и ОРУ | м3 | 3.4 | 1733.42
93 |  | 01.7.15.10-0031 | Скобы СК-7-1А | шт | 192 | 28.07
94 |  | 02.3.01.02-0033 | Песок природный обогащенный для строительных работ средний | м3 | 75.68 | 70.6
95 |  | 21.1.06.10-0606 | Кабель силовой с медными жилами ВВГнг-LS 5х10-1000 | 1000 м | 0.0816 | 64333.33
96 |  | 22.2.02.04-0044 | Звено промежуточное трехлапчатое ПРТ-7/21-2 | шт | 96 | 45.25
97 |  | 21.1.06.10-0580 | Кабель силовой с медными жилами ВВГнг-LS 3х4-1000 | 1000 м | 0.2142 | 20117.65
98 |  | 21.1.06.10-0579 | Кабель силовой с медными жилами ВВГнг-LS 3х2,5-1000 | 1000 м | 0.306 | 13942.81
99 |  | 04.3.01.09-0014 | Раствор готовый кладочный, цементный, М100 | м3 | 7.584 | 519.8
100 |  | 19.2.03.09-0011 | Решетки для приямков стальные | т | 0.4452 | 7932.59
101 |  | 25.1.04.04-0002 | Болты для рельсовых стыков железнодорожного пути с гайками, М24х150-160 мм | т | 0.3 | 10883
102 |  | 14.4.02.09-0001 | Краска | кг | 96.4 | 28.6
103 |  | 20.5.02.06-0022 | Коробки типа КЗНС-08, для соединения и разветвления электрических цепей с сальниковыми вводами, стальные, степень защиты IP65, количество зажимов 8, размер 236x234x82 мм | 10 шт | 0.8 | 3297.41
104 |  | 20.5.03.02-0003 | Шинодержатели ШКШ | шт | 12 | 207.58
105 |  | 20.1.02.05-0008 | Коромысло: К2-7-1С | шт | 48 | 48.16
106 |  | 20.5.02.06-0041 | Коробки клеммные У615А У2, количество зажимов 20, размер 362x245x100 мм | 10 шт | 0.4 | 5597.3
107 |  | 20.2.09.08-0011 | Муфта кабельная концевая термоусаживаемая ЕРКТ0015-СЕЕ01 | компл | 4 | 488.65
108 |  | 20.5.02.06-0023 | Коробки типа КЗНС-16, для соединения и разветвления электрических цепей с сальниковыми вводами, стальные, степень защиты IP65, количество зажимов 16, размер 272x234x82 мм | 10 шт | 0.4 | 4747.3
109 |  | 25.1.06.19-0065 | Прокладки под подкладку Д-50 из смеси РП 101-710 | шт | 80.64 | 23.5
110 |  | 05.1.02.08-0084 | Трубы железобетонные безнапорные раструбные, диаметр 800 мм (марка ТБР 80.25-3) | м | 2.991 | 617.12
111 |  | 20.1.02.22-0001 | Ушко: двухлапчатое укороченное У2К-7-16 | шт | 48 | 34.73
112 |  | 07.2.07.04-0007 | Конструкции стальные индивидуальные решетчатые сварные, масса до 0,1 т | т | 0.142 | 11500
113 |  | 02.3.01.02-0016 | Песок природный для строительных: работ средний с крупностью зерен размером свыше 5 мм - до 5% по массе | м3 | 26.7 | 55.26
114 |  | 21.1.06.08-0349 | Кабель силовой с алюминиевыми жилами АВВГнг-LS 5х50-1000 | 1000 м | 0.0306 | 42279.74
115 |  | 02.2.05.04-1792 | Щебень М 1400, фракция 20-40 мм, группа 2 | м3 | 8.75 | 140.9
116 |  | 20.1.02.21-0043 | Узел крепления КГП-7-3 | шт | 48 | 25.55
117 |  | 08.4.02.03-1032 | Каркасы и сетки арматурные плоские, собранные и сваренные (связанные) в арматурные изделия, класс А-I, диаметр 12 мм | т | 0.2165 | 5582.59
118 |  | 20.2.09.04-0011 | Муфта термоусаживаемая соединительная типа Стп4-70/120, для кабеля на напряжение до 1 кВ, с болтовыми соединителями и комплектом пайки для присоединения заземления | компл | 2 | 581.34
119 |  | 14.2.02.12-0711 | Паста огнезащитная вспучивающаяся водоэмульсионная ВПМ-2 (ПАСТА ОГНЕЗАЩИТНАЯ ТЕРМОРАСШИРЯЮЩАЯСЯ ДЛЯ ЗАЩИТЫ ЭЛЕКТРИЧЕСКИХ КАБЕЛЕЙ, МАРКА 'ОГРАКС-В1') | т | 0.03 | 38397
120 |  | 25.1.05.02-0002 | Подкладка костыльного скрепления железнодорожного пути Д-50 | т | 0.2352 | 4600
121 |  | 20.2.09.08-0007 | Муфты концевые термоусаживаемые типа 3КВТП-1-150, внутренней установки для силовых кабелей на напряжение 1 кВ, без наконечников, сечение жил 70-120 мм2 | компл | 4 | 255.8
122 |  | 23.3.06.04-0006 | Трубы стальные сварные неоцинкованные водогазопроводные с резьбой, легкие, номинальный диаметр 20 мм, толщина стенки 2,5 мм | м | 82.4 | 11.5
123 |  | 07.2.07.12-0025 | Элементы конструктивные зданий и сооружений с преобладанием толстолистовой стали, средняя масса сборочной единицы от 0,5 до 1 т | т | 0.1146 | 7980.02
124 |  | 20.5.03.03-0001 | Шины алюминиевые | м | 70 | 12.8
125 |  | 25.1.03.02-0001 | Костыли для железных дорог широкой колеи, сечение 16x16 мм, длина 165 мм | т | 0.154 | 5470.13
126 |  | 08.1.02.13-0007 | Рукава металлические из стальной оцинкованной ленты, негерметичные, простого профиля, РЗ-ЦХ, диаметр условный 20 мм | м | 86.52 | 9.18
127 |  | 21.1.06.10-0588 | Кабель силовой с медными жилами ВВГнг-LS 4х2,5-1000 | 1000 м | 0.0408 | 14732.84
128 |  | 05.1.03.09-0001 | Перемычка брусковая 1ПБ10-1, бетон B15, объем 0,008 м3, расход арматуры 0,31 кг | шт | 52.5 | 11.12
129 |  | 01.7.15.02-0084 | Болты с шестигранной головкой, диаметр 12 (14) мм | т | 0.0444 | 12605.85
130 |  | 20.1.02.14-1022 | Серьга СРС-7-16 | шт | 48 | 10.03
131 |  | 10.3.02.03-0011 | Припои оловянно-свинцовые бессурьмянистые, марка ПОС30 | т | 0.0069882 | 68043.27
132 |  | 20.3.02.04-0010 | Лампы разрядные металлогалогенные высокого давления ДРИ-250-6, трубчатые, цоколь E40 (Лампа металлогалогенная высокого давления, 220 В, 50 Гц, 70 Вт, с цоколем RX7s MHN-Pro TD 70W) | 10 шт | 0.8 | 591.11
133 |  | 21.1.06.10-0589 | Кабель силовой с медными жилами ВВГнг-LS 4х4-1000 | 1000 м | 0.0204 | 22292.65
134 |  | 25.2.01.01-0001 | Бирки-оконцеватели | 100 шт | 7.0548 | 63
135 |  | 01.3.01.01-0001 | Бензин авиационный Б-70 | т | 0.0944 | 4487.5
136 |  | 25.1.05.01-0004 | Накладки рельсовые двухголовые Р50 | т | 0.112 | 3700
137 |  | 11.2.13.04-0011 | Щиты из досок, толщина 25 мм | м2 | 11.6021 | 35.53
138 |  | 999-9950 | Вспомогательные ненормируемые материальные ресурсы | руб | 397.132 | 1
139 |  | 20.5.01.01-0002 | Ввод гибкий для труб диаметром 25-27 мм, тип К-1081, длина 655 мм | шт | 8 | 46.81
140 |  | 20.2.02.04-0006 | Колпачки полиэтиленовые | 100 шт | 0.6 | 610
141 |  | 05.1.06.14-0012 | Плиты перекрытий железобетонные из легких бетонов плотностью 1600 кг/м3 и более | м3 | 0.17045 | 2130.01
142 |  | 01.3.01.06-0050 | Смазка универсальная тугоплавкая УТ (консталин жировой) | т | 0.0204 | 17500
143 |  | 01.7.11.07-0034 | Электроды сварочные Э42А, диаметр 4 мм | кг | 27.3028 | 10.57
144 |  | 18.5.08.09-0001 | Патрубки | 10 шт | 0.84 | 277.5
145 |  | 01.7.07.29-0241 | Хомутик | 10 шт | 3.2 | 72
146 |  | 01.7.07.12-0024 | Пленка полиэтиленовая, толщина 0,15 мм | м2 | 62.193 | 3.62
147 |  | 01.7.03.01-0001 | Вода | м3 | 91.8645 | 2.44
148 |  | 08.3.07.01-0076 | Прокат полосовой, горячекатаный, марка стали Ст3сп, ширина 50-200 мм, толщина 4-5 мм | т | 0.04326 | 5000
149 |  | 14.5.09.07-0027 | Растворитель № 649 | т | 0.0224 | 9625
150 |  | 04.3.01.09-0023 | Раствор отделочный тяжелый цементный, состав 1:3 | м3 | 0.41627 | 497.02
151 |  | 14.5.09.07-0030 | Растворитель Р-4 | кг | 21.6675 | 9.42
152 |  | 01.3.02.02-0001 | Аргон газообразный, сорт I | м3 | 11.2 | 17.88
153 |  | 14.5.09.04-0115 | Отвердитель амино-фенольный | кг | 4.0125 | 48.6
154 |  | 20.1.02.23-0082 | Перемычки гибкие, тип ПГС-50 | 10 шт | 4.26 | 39
155 |  | 08.1.02.11-0001 | Поковки из квадратных заготовок, масса 1,8 кг | т | 0.026712 | 5989.07
156 |  | 01.7.11.04-0002 | Проволока наплавочная ПП-Нп-19СТ, диаметр 3 мм | т | 0.007 | 20300
157 |  | 11.1.03.06-0095 | Доска обрезная, хвойных пород, ширина 75-150 мм, толщина 44 мм и более, длина 4-6,5 м, сорт III | м3 | 0.13394 | 1056
158 |  | 01.7.15.03-0042 | Болты с гайками и шайбами строительные | кг | 13.184 | 9.03
159 |  | 14.4.03.03-0002 | Лак битумный БТ-123 | т | 0.014957 | 7833.22
160 |  | 01.7.11.07-0032 | Электроды сварочные Э42, диаметр 4 мм | т | 0.010771 | 10314.55
161 |  | 21.1.05.04-0001 | Кабель гибкий с медными жилами с поливинилхлоридной изоляцией и оболочкой, не распространяющий горение марки КГВВнг, с числом жил - 3 и сечением 1,5 мм2 (3х2.5) | 1000 м | 0.00816 | 13578.43
162 |  | 01.3.02.09-0022 | Пропан-бутан смесь техническая | кг | 16.2 | 6.07
163 |  | 11.1.03.05-0085 | Доска необрезная, хвойных пород, длина 4-6,5 м, все ширины, толщина 44 мм и более, сорт III | м3 | 0.14256 | 684.97
164 |  | 08.4.01.02-0013 | Детали закладные и накладные, изготовленные с применением сварки, гнутья, сверления (пробивки) отверстий (при наличии одной из этих операций или всего перечня в любых сочетаниях), поставляемые отдельно | т | 0.013818 | 6799.83
165 |  | 01.7.06.07-0002 | Лента монтажная, тип ЛМ-5 | 10 м | 11.5502 | 6.94
166 |  | 01.2.03.03-0045 | Мастика битумно-полимерная | т | 0.05148 | 1500
167 |  | 01.7.20.08-0031 | Бязь суровая | 10 м2 | 0.912 | 79.08
168 |  | 01.7.07.08-0003 | Мыло хозяйственное твердое 72% | шт | 16 | 4.5
169 |  | 01.7.17.11-0003 | Бумага шлифовальная | 10 листов | 1.68 | 37.5
170 |  | 14.4.02.04-0015 | Краска масляная для внутренних работ МА-015, черная густотертая | т | 0.004 | 15700
171 |  | 01.7.16.03-0022 | Щиты опалубки ЩД 1.20.6, размер 1200x600x172 мм | м2 | 0.33642 | 181.92
172 |  | 01.7.07.29-0031 | Каболка | т | 0.00201 | 30029.85
173 |  | 11.1.03.01-0079 | Бруски обрезные, хвойных пород, длина 4-6,5 м, ширина 75-150 мм, толщина 40-75 мм, сорт III | м3 | 0.0464 | 1287.07
174 |  | 01.7.06.05-0041 | Лента изоляционная прорезиненная односторонняя, ширина 20 мм, толщина 0,25-0,35 мм | кг | 1.944 | 30.4
175 |  | 14.4.03.17-0101 | Лак канифольный КФ-965 | т | 0.000814 | 70196.56
176 |  | 01.7.15.06-0111 | Гвозди строительные | т | 0.0047698 | 11977.44
177 |  | 01.7.17.11-0001 | Бумага шлифовальная | кг | 0.96 | 50
178 |  | 22.2.02.11-0051 | Гайки установочные заземляющие | 100 шт | 0.52 | 88.5
179 |  | 20.5.04.09-0001 | Сжимы ответвительные | 100 шт | 0.0816 | 527.94
180 |  | 01.3.05.23-0061 | Натрий едкий марка ТД, технический | т | 0.007 | 5900
181 |  | 01.3.01.02-0002 | Вазелин технический | кг | 0.802 | 44.99
182 |  | 01.7.15.07-0014 | Дюбели распорные полипропиленовые | 100 шт | 0.412 | 85.82
183 |  | 04.1.02.05-0010 | Смеси бетонные тяжелого бетона (БСТ), класс В27,5 (М350) | м3 | 0.048048 | 730.1
184 |  | 11.1.03.06-0094 | Доска обрезная, хвойных пород, ширина 75-150 мм, толщина 44 мм и более, длина 4-6,5 м, сорт II | м3 | 0.02478 | 1320.02
185 |  | 11.1.03.01-0086 | Бруски обрезные, хвойных пород, длина 4-6,5 м, ширина 75-150 мм, толщина 150 мм и более, сорт II | м3 | 0.0147 | 2155.78
186 |  | 08.3.08.02-0084 | Уголок горячекатаный, марка стали Ст3сп, ширина полок 50-56 мм | т | 0.00546 | 5763.74
187 |  | 01.7.15.06-0121 | Гвозди строительные с плоской головкой, размер 1,6x50 мм | т | 0.00366 | 8404.37
188 |  | 08.3.03.06-0002 | Проволока горячекатаная в мотках, диаметр 6,3-6,5 мм | т | 0.006799 | 4455.07
189 |  | 01.7.20.08-0051 | Ветошь | кг | 16.2 | 1.82
190 |  | 08.3.05.02-0101 | Прокат толстолистовой горячекатаный в листах, марка стали ВСт3пс5, толщина 4-6 мм | т | 0.00512 | 5761.72
191 |  | 08.3.03.04-0031 | Проволока стальная низкоуглеродистая отожженная, диаметр 0,8 мм | т | 0.0027273 | 10728.56
192 |  | 20.2.08.07-0033 | Скоба У1078 | 100 шт | 0.044 | 617.05
193 |  | 01.7.15.04-0011 | Винты с полукруглой головкой, длина 50 мм | т | 0.0019912 | 12434.72
194 |  | 01.7.15.14-0165 | Шурупы с полукруглой головкой 4x40 мм | т | 0.001903 | 12448.77
195 |  | 20.2.02.02-0011 | Заглушки | 10 шт | 0.816 | 19.9
196 |  | 08.1.02.17-0071 | Сетка проволочная стальная плетеная и крученая с квадратными ячейками 10x10 мм | м2 | 0.95455 | 16.58
197 |  | 08.3.03.04-0045 | Проволока черная, диаметр 1,6 мм | т | 0.001932 | 7841.61
198 |  | 01.3.01.06-0038 | Смазка защитная электросетевая | кг | 1 | 14.4
199 |  | 01.7.20.04-0005 | Нитки швейные | кг | 0.1014 | 132.94
200 |  | 14.4.03.17-0011 | Лак электроизоляционный 318 | кг | 0.368 | 35.54
201 |  | 01.7.06.11-0021 | Лента ФУМ | кг | 0.0256 | 444.14
202 |  | 08.3.03.04-0012 | Проволока светлая, диаметр 1,1 мм | т | 0.0011041 | 10198.35
203 |  | 14.4.03.03-0102 | Лак битумный БТ-577 | т | 0.001 | 9600
204 |  | 01.3.01.05-0009 | Парафин нефтяной твердый Т-1 | т | 0.00118 | 8000
205 |  | 01.7.20.08-0111 | Рогожа | м2 | 0.8626 | 10.2
206 |  | 14.4.04.11-0010 | Эмаль на основе сополимера винилхлорида с винилацетатом серебристая | т | 0.0002496 | 35016.03
207 |  | 25.1.03.06-0022 | Шайбы пружинные путевые, диаметр 24 мм | т | 0.000462 | 12121.21
208 |  | 14.4.01.18-0002 | Грунтовка ФЛ-03К, коричневая | т | 0.0001664 | 29447.12
209 |  | 01.7.15.07-0031 | Дюбели распорные с гайкой | 100 шт | 0.0352 | 109.94
210 |  | 03.2.01.01-0003 | Портландцемент общестроительного назначения бездобавочный М500 Д0 (ЦЕМ I 42,5Н) | т | 0.00792 | 479.8
211 |  | 03.1.02.03-0011 | Известь строительная негашеная комовая, сорт I | т | 0.004887 | 734.6
212 |  | 14.1.02.01-0002 | Клей БМК-5к | кг | 0.12 | 25.67
213 |  | 01.1.02.10-1022 | Хризотил, группа 6К | т | 0.0024 | 1158.33
214 |  | 03.2.01.01-0001 | Портландцемент общестроительного назначения бездобавочный М400 Д0 (ЦЕМ I 32,5Н) | т | 0.00582 | 412.37
215 |  | 20.2.02.01-0019 | Втулки изолирующие | 1000 шт | 0.0084 | 270.24
216 |  | 01.3.01.06-0051 | Смазка солидол жировой Ж | кг | 0.3 | 7.33
217 |  | 01.7.02.09-0002 | Шпагат бумажный | кг | 0.1888 | 11.6
218 |  | 14.5.09.09-0003 | Сольвент каменноугольный технический, марка В | т | 0.000192 | 7812.5
219 |  | 01.3.04.08-0013 | Масло каменноугольное для пропитки древесины | т | 0.000196 | 2448.98
220 |  | 02.3.01.02-1012 | Песок природный II класс, средний, круглые сита | м3 | 0.0066 | 60.61
221 |  | 01.3.02.03-0001 | Ацетилен газообразный технический | м3 | 0.00588 | 39.11
222 |  | 01.3.02.08-0001 | Кислород газообразный технический | м3 | 0.0294 | 6.12
Составил ______________________ Д.Ю. Нефедова
(подпись, инициалы, фамилия)
Проверил ______________________ А.В. Костянецкая
(подпись, инициалы, фамилия)

## Прил.4 РМ
Приложение № 4
Ресурсная модель
Наименование разрабатываемого показателя УНЦ — Регулировочный трансформатор 6-220 кВ
Единица измерения — 1 ячейка
Наименование | Сметная стоимость в ценах на 01.01.2023 (руб.) | Удельный вес, (в СМР) | Удельный вес, % (от всего по РМ)
Оплата труда рабочих
Эксплуатация машин основных
Эксплуатация машин прочих
ЭКСПЛУАТАЦИЯ МАШИН, ВСЕГО:
в том числе зарплата машинистов
Материалы основные
Материалы прочие
МАТЕРИАЛЫ, ВСЕГО:
ИТОГО
Сметная прибыль, руб.
Сметная прибыль, %
Накладные расходы, руб.
Накладные расходы, %
ВСЕГО СМР с НР и СП
ВСЕГО стоимость оборудования, в том числе
стоимость оборудования технологического
ИТОГО (СМР + ОБОРУДОВАНИЕ)
ПРОЧ. ЗАТР., УЧТЕННЫЕ ПОКАЗАТЕЛЕМ, в том числе
Временные здания и сооружения - 3,9%
Дополнительные затраты при производстве строительно-монтажных работ в зимнее время - 2,1%
Пусконаладочные работы | 78361.06
Затраты по перевозке работников к месту работы и обратно | 0
Затраты, связанные с осуществлением работ вахтовым методом
Расходы на командировки рабочих и пусконаладочного персонала, привлекаемых для выполнения строительства | 0
Затраты на перебазировку машин с базы механизации на строительную площадку и обратно, по которым данные затраты не включены в сметную цену эксплуатации машин и механизмов | 0
Строительный контроль и содержание службы заказчика - 2,14%
Авторский надзор - 0,2%
ИТОГО (СМР+ОБОРУДОВАНИЕ+ПРОЧ. ЗАТР., УЧТЕННЫЕ ПОКАЗАТЕЛЕМ)
Непредвиденные расходы
ВСЕГО:
ИТОГО ПОКАЗАТЕЛЬ НА ЕД. ИЗМ.
Составил ____________________________ Д.Ю. Нефедова
(должность, подпись, инициалы, фамилия)
Проверил ____________________________ А.В. Костянецкая
(должность, подпись, инициалы, фамилия)

## Прил.5 Расчет СМР и ОБ
Приложение №5
Расчет стоимости СМР и оборудования
Наименование разрабатываемого показателя УНЦ |  |  | Регулировочный трансформатор 6-220 кВ
Единица измерения — 1 МВА
№ пп. | Код ресурса | Наименование | Ед. изм. | Кол-во единиц по проектным данным | Сметная стоимость в ценах на 01.01.2000 (руб.) |  | Удельный вес, % | Сметная стоимость в ценах на 01.01.2023 (руб.)
[5 empty] | на ед. изм. | общая |  | на ед. изм. | общая
1 | 2 | 3 | 4 | 5 | 6 | 7 | 8 | 9 | 10
Затраты труда рабочих-строителей
1 | 1-3-6 | Затраты труда рабочих-строителей среднего разряда (3,6) | чел.-ч. |  | 9.18
|  | Итого по разделу "Затраты труда рабочих-строителей" | чел.-ч. |  |  |  | 100%
Затраты труда машинистов
2 | 2 | Затраты труда машинистов | чел.-ч. |  |  |  | 100%
Машины и механизмы
Основные машины и механизмы
3 | 91.10.01-002 | Агрегаты наполнительно-опрессовочные до 300 м3/ч | маш.-ч. | 133.68 | 287.99
4 | 91.14.03-002 | Автомобили-самосвалы, грузоподъемность до 10 т | маш.-ч. | 278.37 | 87.49
5 | 91.05.05-015 | Краны на автомобильном ходу, грузоподъемность 16 т | маш.-ч. | 112.8205 | 115.4
6 | 91.05.06-012 | Краны на гусеничном ходу, грузоподъемность до 16 т | маш.-ч. | 118.6387 | 96.89
7 | 91.06.06-042 | Подъемники гидравлические, высота подъема 10 м | маш.-ч. | 296.032 | 29.6
8 | 91.01.05-086 | Экскаваторы одноковшовые дизельные на гусеничном ходу, емкость ковша 0,65 м3 | маш.-ч. | 51.2 | 115.27
9 | 91.14.02-001 | Автомобили бортовые, грузоподъемность до 5 т | маш.-ч. | 70.6719 | 65.71
Итого основные машины и механизмы
10 | 91.06.03-058 | Лебедки электрические тяговым усилием 156,96 кН (16 т) | маш.-ч. | 34.8032 | 131.44
11 | 91.18.01-007 | Компрессоры передвижные с двигателем внутреннего сгорания, давление до 686 кПа (7 ат), производительность до 5 м3/мин | маш.-ч. | 20.698 | 90
12 | 91.06.05-011 | Погрузчики, грузоподъемность 5 т | маш.-ч. | 17.0615 | 89.99
13 | 91.13.01-038 | Машины поливомоечные 6000 л | маш.-ч. | 9.6898 | 110
14 | 91.04.01-031 | Машины бурильно-крановые на автомобиле, глубина бурения 3,5 м | маш.-ч. | 6.8 | 138.54
15 | 91.17.04-161 | Полуавтоматы сварочные номинальным сварочным током 40-500 А | маш.-ч. | 44.1 | 16.44
16 | 91.05.01-017 | Краны башенные, грузоподъемность 8 т | маш.-ч. | 8.2845 | 86.4
17 | 91.21.19-016 | Станки трубогибочные для труб диаметром до 1000 мм | маш.-ч. | 3.5 | 151.4
18 | 91.06.05-057 | Погрузчики одноковшовые универсальные фронтальные пневмоколесные, грузоподъемность 3 т | маш.-ч. | 4.816 | 90.43
19 | 91.08.11-011 | Заливщики швов на базе автомобиля | маш.-ч. | 2.3944 | 175.25
20 | 91.17.04-233 | Установки для сварки ручной дуговой (постоянного тока) | маш.-ч. | 51.467 | 8.1
21 | 91.21.01-012 | Агрегаты окрасочные высокого давления для окраски поверхностей конструкций, мощность 1 кВт | маш.-ч. | 55.9688 | 6.82
22 | 91.06.01-003 | Домкраты гидравлические, грузоподъемность 63-100 т | маш.-ч. | 315.046 | 0.9
23 | 91.18.01-508 | Компрессоры передвижные с электродвигателем, производительность до 5,0 м3/мин | маш.-ч. | 3.8623 | 48.81
24 | 91.06.03-061 | Лебедки электрические тяговым усилием до 12,26 кН (1,25 т) | маш.-ч. | 55.846 | 3.28
25 | 91.08.03-030 | Катки самоходные пневмоколесные статические, масса 30 т | маш.-ч. | 0.4956 | 364.06
26 | 91.08.09-024 | Трамбовки пневматические при работе от стационарного компрессора | маш.-ч. | 24.768 | 4.92
27 | 91.10.05-001 | Трубоукладчики для труб диаметром 800-1000 мм, грузоподъемность 35 т | маш.-ч. | 0.285 | 175.33
28 | 91.08.09-023 | Трамбовки пневматические при работе от передвижных компрессорных станций | маш.-ч. | 86.8123 | 0.55
29 | 91.17.04-036 | Агрегаты сварочные передвижные с дизельным двигателем, номинальный сварочный ток 250-400 А | маш.-ч. | 2.3203 | 14
30 | 91.05.06-007 | Краны на гусеничном ходу, грузоподъемность 25 т | маш.-ч. | 0.26342 | 120.03
31 | 91.05.07-002 | Краны на железнодорожном ходу, грузоподъемность 16 т | маш.-ч. | 0.09954 | 187.06
32 | 91.01.02-004 | Автогрейдеры среднего типа, мощность 99 кВт (135 л.с.) | маш.-ч. | 0.1239 | 123
33 | 91.09.12-103 | Станки сверлильно-шлифовальные (сверлошлифовалки) | маш.-ч. | 1.9618 | 6.4
34 | 91.21.16-012 | Прессы гидравлические с электроприводом | маш.-ч. | 9.93 | 1.11
35 | 91.07.04-001 | Вибраторы глубинные | маш.-ч. | 5.1377 | 1.9
36 | 91.08.04-021 | Котлы битумные передвижные 400 л | маш.-ч. | 0.17961 | 30.01
37 | 91.09.03-035 | Платформы широкой колеи 71 т | маш.-ч. | 0.1988 | 16.65
38 | 91.07.04-002 | Вибраторы поверхностные | маш.-ч. | 0.81834 | 0.5
39 | 91.06.03-060 | Лебедки электрические тяговым усилием до 5,79 кН (0,59 т) | маш.-ч. | 0.08025 | 1.99
40 | 91.09.12-101 | Станки рельсорезные | маш.-ч. | 0.0035 | 20
41 | 91.17.04-042 | Аппараты для газовой сварки и резки | маш.-ч. | 0.029316 | 1.36
42 | 91.05.08-007 | Краны на пневмоколесном ходу, грузоподъемность 25 т | маш.-ч. | 0.00042 | 95.24
43 | 91.09.12-102 | Станки рельсосверлильные | маш.-ч. | 0.0035 | 2.86
Итого прочие машины и механизмы
|  | Итого по разделу «Машины и механизмы» |  |  |  |  | 100%
Оборудование
Основное оборудование
44 | БЦ.13.29 | Регулировочный трансформатор 35 кВ, 63 МВА | шт | 4 |  |  |  | 50943396.23
Итого основное оборудование
45 | 62.1.02.05-0021 | Панель распределительного щита одностороннего обслуживания: вводная ЩО-70-1-50 (ВР-32) | шт | 2 | 7852.03
46 | 62.1.01.09-0016 | Выключатели автоматические: «IEK» ВА47-29 3Р 10А, характеристика С | шт | 4 | 39.25
47 | 62.3.02.02-0022 | Выключатели пакетные открытого исполнения, тип ПВ2-16МЗ | шт | 4 | 31.62
Итого прочее оборудование
Итого по разделу «Оборудование»
в том числе технологическое оборудование
Материалы
Основные материалы
48 | 05.2.02.01-0011 | Блоки бетонные для стен подвалов на цементном вяжущем полнотелые с вырезом М100, объем 0,3 до 0,5 м3 | м3 | 172.704 | 771.79
49 | 21.2.01.02-0104 | Провод неизолированный для воздушных линий электропередачи АС 600/72 | т | 3.5154 | 32774.53
50 | 14.2.01.06-0101 | Покрытие тонкопленочное антикоррозийное цинковое "Zinga" | кг | 256.8 | 377.38
51 | 07.2.07.12-0024 | Элементы конструктивные зданий и сооружений с преобладанием толстолистовой стали, средняя масса сборочной единицы до 0,5 т | т | 4.9312 | 8128
52 | 05.1.05.11-0011 | Сваи-колонны железобетонные двухконсольные для сельскохозяйственных зданий | м3 | 16.8 | 2149.54
53 | 05.1.08.06-0065 | Плиты дорожные типа ПДП, для покрытий автомобильных дорог | м3 | 11.44 | 2937.96
54 | 21.1.06.10-0590 | Кабель силовой с медными жилами ВВГнг-LS 4х6-1000 | 1000 м | 1.02 | 31238.13
55 | 21.1.06.08-0350 | Кабель силовой с алюминиевыми жилами АВВГнг-LS 5х70-1000 | 1000 м | 0.51 | 55652.73
56 | 20.5.04.04-0015 | Зажим натяжной НАС-500-1 | шт | 96 | 218.69
57 | 05.1.05.04-0036 | Плиты железобетонные ленточных фундаментов ФЛ 12.24-4, бетон B12,5, объем 0,65 м3, расход арматуры 18,39 кг | шт | 32 | 655.99
58 | 20.3.03.02-0002 | Светильники уличного освещения ГКУ15-400-105 (СВЕТИЛЬНИКИ УЛИЧНОГО ОСВЕЩЕНИЯ КОНСОЛЬНЫЕ ПОД МЕТАЛЛОГАЛОГЕННУЮ ЛАМПУ, МАРКА ГКУ16-70-001 "ЛИДЕР") | шт | 8 | 2351.76
59 | 02.2.05.04-1832 | Щебень М 1400, фракция 40-80(70) мм, группа 2 | м3 | 119.48 | 139.16
60 | БЦ.108_1.30 | Изолятор стекляный ШС 10 Е | шт | 28 |  |  |  | 534.91
61 | 22.2.01.03-0003 | Изолятор подвесной стеклянный ПСД-70Е | шт | 96 | 169.25
62 | 20.5.03.03-0008 | Шины ШММ сечением более 400 мм2 | т | 0.14 | 98560.43
63 | 04.3.02.04-0122 | Смеси бетонные, БСГ, тяжелого бетона на гравийном щебне, фракция 5-20 мм, класс: В15 (М200), П3, F100, W4 | м3 | 18.3715 | 720.78
64 | 25.1.05.05-0051 | Рельсы железнодорожные Р-50, широкой колеи, 1 группа, марка стали М74т | м | 46.841 | 278.58
65 | 02.2.05.04-1677 | Щебень М 200, фракция 10-20 мм, группа 2 | м3 | 119.48 | 106.3
66 | 20.2.11.01-0002 | Распорка дистанционная глухая для двух проводов Р-4-120 | шт | 720 | 14.83
67 | 14.4.04.11-0005 | Эмаль двухкомпонентная из сополимера винилхлорида, модифицированного эпоксидной смолой | т | 0.21668 | 48307.05
68 | 05.1.05.04-0034 | Плиты железобетонные ленточных фундаментов ФЛ 12.12-4/ бетон B12,5, объем 0,31 м3, расход арматуры 9,49 кг | шт | 32 | 314.25
69 | 05.1.08.14-0001 | Башмаки железобетонные | м3 | 8.3 | 1193.18
70 | 20.5.04.05-0003 | Зажим ответвительный ОА-600-1 | 100 шт | 1.08 | 7974
71 | 20.1.01.02-0068 | Зажим аппаратный прессуемый: А4А-600-2 | 100 шт | 1.08 | 7378
Итого основные материалы
72 | 20.2.04.04-0051 | Короб электротехнический стальной: КП-0,1/0,1-2У1 | шт | 39 | 200.83
73 | 25.1.05.05-0041 | Рельсы железнодорожные Р-50, категория Т1 | т | 1.4468 | 5160
74 | 04.3.02.04-0143 | Смеси бетонные, БСГ, тяжелого бетона на гранитном щебне, фракция 5-20 мм, класс: В7,5 (М100), П3 | м3 | 14.076 | 517.14
75 | 14.2.02.12-0711 | Паста огнезащитная вспучивающаяся водоэмульсионная ВПМ-2 (ПАСТА ОГНЕЗАЩИТНАЯ ТЕРМОРАСШИРЯЮЩАЯСЯ ДЛЯ ЗАЩИТЫ ЭЛЕКТРИЧЕСКИХ КАБЕЛЕЙ, МАРКА 'ОГРАКС-В' (ОГРАКС ВВ)) | т | 0.18 | 38397
76 | 05.1.03.13-0183 | Ригели сборные железобетонные ВЛ и ОРУ | м3 | 3.4 | 1733.42
77 | 01.7.15.10-0031 | Скобы СК-7-1А | шт | 192 | 28.07
78 | 02.3.01.02-0033 | Песок природный обогащенный для строительных работ средний | м3 | 75.68 | 70.6
79 | 21.1.06.10-0606 | Кабель силовой с медными жилами ВВГнг-LS 5х10-1000 | 1000 м | 0.0816 | 64333.33
80 | 22.2.02.04-0044 | Звено промежуточное трехлапчатое ПРТ-7/21-2 | шт | 96 | 45.25
81 | 21.1.06.10-0580 | Кабель силовой с медными жилами ВВГнг-LS 3х4-1000 | 1000 м | 0.2142 | 20117.65
82 | 21.1.06.10-0579 | Кабель силовой с медными жилами ВВГнг-LS 3х2,5-1000 | 1000 м | 0.306 | 13942.81
83 | 04.3.01.09-0014 | Раствор готовый кладочный, цементный, М100 | м3 | 7.584 | 519.8
84 | 19.2.03.09-0011 | Решетки для приямков стальные | т | 0.4452 | 7932.59
85 | 25.1.04.04-0002 | Болты для рельсовых стыков железнодорожного пути с гайками, М24х150-160 мм | т | 0.3 | 10883
86 | 14.4.02.09-0001 | Краска | кг | 96.4 | 28.6
87 | 20.5.02.06-0022 | Коробки типа КЗНС-08, для соединения и разветвления электрических цепей с сальниковыми вводами, стальные, степень защиты IP65, количество зажимов 8, размер 236x234x82 мм | 10 шт | 0.8 | 3297.41
88 | 20.5.03.02-0003 | Шинодержатели ШКШ | шт | 12 | 207.58
89 | 20.1.02.05-0008 | Коромысло: К2-7-1С | шт | 48 | 48.16
90 | 20.5.02.06-0041 | Коробки клеммные У615А У2, количество зажимов 20, размер 362x245x100 мм | 10 шт | 0.4 | 5597.3
91 | 20.2.09.08-0011 | Муфта кабельная концевая термоусаживаемая ЕРКТ0015-СЕЕ01 | компл | 4 | 488.65
92 | 20.5.02.06-0023 | Коробки типа КЗНС-16, для соединения и разветвления электрических цепей с сальниковыми вводами, стальные, степень защиты IP65, количество зажимов 16, размер 272x234x82 мм | 10 шт | 0.4 | 4747.3
93 | 25.1.06.19-0065 | Прокладки под подкладку Д-50 из смеси РП 101-710 | шт | 80.64 | 23.5
94 | 05.1.02.08-0084 | Трубы железобетонные безнапорные раструбные, диаметр 800 мм (марка ТБР 80.25-3) | м | 2.991 | 617.12
95 | 20.1.02.22-0001 | Ушко: двухлапчатое укороченное У2К-7-16 | шт | 48 | 34.73
96 | 07.2.07.04-0007 | Конструкции стальные индивидуальные решетчатые сварные, масса до 0,1 т | т | 0.142 | 11500
97 | 02.3.01.02-0016 | Песок природный для строительных: работ средний с крупностью зерен размером свыше 5 мм - до 5% по массе | м3 | 26.7 | 55.26
98 | 21.1.06.08-0349 | Кабель силовой с алюминиевыми жилами АВВГнг-LS 5х50-1000 | 1000 м | 0.0306 | 42279.74
99 | 02.2.05.04-1792 | Щебень М 1400, фракция 20-40 мм, группа 2 | м3 | 8.75 | 140.9
100 | 20.1.02.21-0043 | Узел крепления КГП-7-3 | шт | 48 | 25.55
101 | 08.4.02.03-1032 | Каркасы и сетки арматурные плоские, собранные и сваренные (связанные) в арматурные изделия, класс А-I, диаметр 12 мм | т | 0.2165 | 5582.59
102 | 20.2.09.04-0011 | Муфта термоусаживаемая соединительная типа Стп4-70/120, для кабеля на напряжение до 1 кВ, с болтовыми соединителями и комплектом пайки для присоединения заземления | компл | 2 | 581.34
103 | 14.2.02.12-0711 | Паста огнезащитная вспучивающаяся водоэмульсионная ВПМ-2 (ПАСТА ОГНЕЗАЩИТНАЯ ТЕРМОРАСШИРЯЮЩАЯСЯ ДЛЯ ЗАЩИТЫ ЭЛЕКТРИЧЕСКИХ КАБЕЛЕЙ, МАРКА 'ОГРАКС-В1') | т | 0.03 | 38397
104 | 25.1.05.02-0002 | Подкладка костыльного скрепления железнодорожного пути Д-50 | т | 0.2352 | 4600
105 | 20.2.09.08-0007 | Муфты концевые термоусаживаемые типа 3КВТП-1-150, внутренней установки для силовых кабелей на напряжение 1 кВ, без наконечников, сечение жил 70-120 мм2 | компл | 4 | 255.8
106 | 23.3.06.04-0006 | Трубы стальные сварные неоцинкованные водогазопроводные с резьбой, легкие, номинальный диаметр 20 мм, толщина стенки 2,5 мм | м | 82.4 | 11.5
107 | 07.2.07.12-0025 | Элементы конструктивные зданий и сооружений с преобладанием толстолистовой стали, средняя масса сборочной единицы от 0,5 до 1 т | т | 0.1146 | 7980.02
108 | 20.5.03.03-0001 | Шины алюминиевые | м | 70 | 12.8
109 | 25.1.03.02-0001 | Костыли для железных дорог широкой колеи, сечение 16x16 мм, длина 165 мм | т | 0.154 | 5470.13
110 | 08.1.02.13-0007 | Рукава металлические из стальной оцинкованной ленты, негерметичные, простого профиля, РЗ-ЦХ, диаметр условный 20 мм | м | 86.52 | 9.18
111 | 21.1.06.10-0588 | Кабель силовой с медными жилами ВВГнг-LS 4х2,5-1000 | 1000 м | 0.0408 | 14732.84
112 | 05.1.03.09-0001 | Перемычка брусковая 1ПБ10-1, бетон B15, объем 0,008 м3, расход арматуры 0,31 кг | шт | 52.5 | 11.12
113 | 01.7.15.02-0084 | Болты с шестигранной головкой, диаметр 12 (14) мм | т | 0.0444 | 12605.85
114 | 20.1.02.14-1022 | Серьга СРС-7-16 | шт | 48 | 10.03
115 | 10.3.02.03-0011 | Припои оловянно-свинцовые бессурьмянистые, марка ПОС30 | т | 0.0069882 | 68043.27
116 | 20.3.02.04-0010 | Лампы разрядные металлогалогенные высокого давления ДРИ-250-6, трубчатые, цоколь E40 (Лампа металлогалогенная высокого давления, 220 В, 50 Гц, 70 Вт, с цоколем RX7s MHN-Pro TD 70W) | 10 шт | 0.8 | 591.11
117 | 21.1.06.10-0589 | Кабель силовой с медными жилами ВВГнг-LS 4х4-1000 | 1000 м | 0.0204 | 22292.65
118 | 25.2.01.01-0001 | Бирки-оконцеватели | 100 шт | 7.0548 | 63
119 | 01.3.01.01-0001 | Бензин авиационный Б-70 | т | 0.0944 | 4487.5
120 | 25.1.05.01-0004 | Накладки рельсовые двухголовые Р50 | т | 0.112 | 3700
121 | 11.2.13.04-0011 | Щиты из досок, толщина 25 мм | м2 | 11.6021 | 35.53
122 | 999-9950 | Вспомогательные ненормируемые материальные ресурсы | руб | 397.132 | 1
123 | 20.5.01.01-0002 | Ввод гибкий для труб диаметром 25-27 мм, тип К-1081, длина 655 мм | шт | 8 | 46.81
124 | 20.2.02.04-0006 | Колпачки полиэтиленовые | 100 шт | 0.6 | 610
125 | 05.1.06.14-0012 | Плиты перекрытий железобетонные из легких бетонов плотностью 1600 кг/м3 и более | м3 | 0.17045 | 2130.01
126 | 01.3.01.06-0050 | Смазка универсальная тугоплавкая УТ (консталин жировой) | т | 0.0204 | 17500
127 | 01.7.11.07-0034 | Электроды сварочные Э42А, диаметр 4 мм | кг | 27.3028 | 10.57
128 | 18.5.08.09-0001 | Патрубки | 10 шт | 0.84 | 277.5
129 | 01.7.07.29-0241 | Хомутик | 10 шт | 3.2 | 72
130 | 01.7.07.12-0024 | Пленка полиэтиленовая, толщина 0,15 мм | м2 | 62.193 | 3.62
131 | 01.7.03.01-0001 | Вода | м3 | 91.8645 | 2.44
132 | 08.3.07.01-0076 | Прокат полосовой, горячекатаный, марка стали Ст3сп, ширина 50-200 мм, толщина 4-5 мм | т | 0.04326 | 5000
133 | 14.5.09.07-0027 | Растворитель № 649 | т | 0.0224 | 9625
134 | 04.3.01.09-0023 | Раствор отделочный тяжелый цементный, состав 1:3 | м3 | 0.41627 | 497.02
135 | 14.5.09.07-0030 | Растворитель Р-4 | кг | 21.6675 | 9.42
136 | 01.3.02.02-0001 | Аргон газообразный, сорт I | м3 | 11.2 | 17.88
137 | 14.5.09.04-0115 | Отвердитель амино-фенольный | кг | 4.0125 | 48.6
138 | 20.1.02.23-0082 | Перемычки гибкие, тип ПГС-50 | 10 шт | 4.26 | 39
139 | 08.1.02.11-0001 | Поковки из квадратных заготовок, масса 1,8 кг | т | 0.026712 | 5989.07
140 | 01.7.11.04-0002 | Проволока наплавочная ПП-Нп-19СТ, диаметр 3 мм | т | 0.007 | 20300
141 | 11.1.03.06-0095 | Доска обрезная, хвойных пород, ширина 75-150 мм, толщина 44 мм и более, длина 4-6,5 м, сорт III | м3 | 0.13394 | 1056
142 | 01.7.15.03-0042 | Болты с гайками и шайбами строительные | кг | 13.184 | 9.03
143 | 14.4.03.03-0002 | Лак битумный БТ-123 | т | 0.014957 | 7833.22
144 | 01.7.11.07-0032 | Электроды сварочные Э42, диаметр 4 мм | т | 0.010771 | 10314.55
145 | 21.1.05.04-0001 | Кабель гибкий с медными жилами с поливинилхлоридной изоляцией и оболочкой, не распространяющий горение марки КГВВнг, с числом жил - 3 и сечением 1,5 мм2 (3х2.5) | 1000 м | 0.00816 | 13578.43
146 | 01.3.02.09-0022 | Пропан-бутан смесь техническая | кг | 16.2 | 6.07
147 | 11.1.03.05-0085 | Доска необрезная, хвойных пород, длина 4-6,5 м, все ширины, толщина 44 мм и более, сорт III | м3 | 0.14256 | 684.97
148 | 08.4.01.02-0013 | Детали закладные и накладные, изготовленные с применением сварки, гнутья, сверления (пробивки) отверстий (при наличии одной из этих операций или всего перечня в любых сочетаниях), поставляемые отдельно | т | 0.013818 | 6799.83
149 | 01.7.06.07-0002 | Лента монтажная, тип ЛМ-5 | 10 м | 11.5502 | 6.94
150 | 01.2.03.03-0045 | Мастика битумно-полимерная | т | 0.05148 | 1500
151 | 01.7.20.08-0031 | Бязь суровая | 10 м2 | 0.912 | 79.08
152 | 01.7.07.08-0003 | Мыло хозяйственное твердое 72% | шт | 16 | 4.5
153 | 01.7.17.11-0003 | Бумага шлифовальная | 10 листов | 1.68 | 37.5
154 | 14.4.02.04-0015 | Краска масляная для внутренних работ МА-015, черная густотертая | т | 0.004 | 15700
155 | 01.7.16.03-0022 | Щиты опалубки ЩД 1.20.6, размер 1200x600x172 мм | м2 | 0.33642 | 181.92
156 | 01.7.07.29-0031 | Каболка | т | 0.00201 | 30029.85
157 | 11.1.03.01-0079 | Бруски обрезные, хвойных пород, длина 4-6,5 м, ширина 75-150 мм, толщина 40-75 мм, сорт III | м3 | 0.0464 | 1287.07
158 | 01.7.06.05-0041 | Лента изоляционная прорезиненная односторонняя, ширина 20 мм, толщина 0,25-0,35 мм | кг | 1.944 | 30.4
159 | 14.4.03.17-0101 | Лак канифольный КФ-965 | т | 0.000814 | 70196.56
160 | 01.7.15.06-0111 | Гвозди строительные | т | 0.0047698 | 11977.44
161 | 01.7.17.11-0001 | Бумага шлифовальная | кг | 0.96 | 50
162 | 22.2.02.11-0051 | Гайки установочные заземляющие | 100 шт | 0.52 | 88.5
163 | 20.5.04.09-0001 | Сжимы ответвительные | 100 шт | 0.0816 | 527.94
164 | 01.3.05.23-0061 | Натрий едкий марка ТД, технический | т | 0.007 | 5900
165 | 01.3.01.02-0002 | Вазелин технический | кг | 0.802 | 44.99
166 | 01.7.15.07-0014 | Дюбели распорные полипропиленовые | 100 шт | 0.412 | 85.82
167 | 04.1.02.05-0010 | Смеси бетонные тяжелого бетона (БСТ), класс В27,5 (М350) | м3 | 0.048048 | 730.1
168 | 11.1.03.06-0094 | Доска обрезная, хвойных пород, ширина 75-150 мм, толщина 44 мм и более, длина 4-6,5 м, сорт II | м3 | 0.02478 | 1320.02
169 | 11.1.03.01-0086 | Бруски обрезные, хвойных пород, длина 4-6,5 м, ширина 75-150 мм, толщина 150 мм и более, сорт II | м3 | 0.0147 | 2155.78
170 | 08.3.08.02-0084 | Уголок горячекатаный, марка стали Ст3сп, ширина полок 50-56 мм | т | 0.00546 | 5763.74
171 | 01.7.15.06-0121 | Гвозди строительные с плоской головкой, размер 1,6x50 мм | т | 0.00366 | 8404.37
172 | 08.3.03.06-0002 | Проволока горячекатаная в мотках, диаметр 6,3-6,5 мм | т | 0.006799 | 4455.07
173 | 01.7.20.08-0051 | Ветошь | кг | 16.2 | 1.82
174 | 08.3.05.02-0101 | Прокат толстолистовой горячекатаный в листах, марка стали ВСт3пс5, толщина 4-6 мм | т | 0.00512 | 5761.72
175 | 08.3.03.04-0031 | Проволока стальная низкоуглеродистая отожженная, диаметр 0,8 мм | т | 0.0027273 | 10728.56
176 | 20.2.08.07-0033 | Скоба У1078 | 100 шт | 0.044 | 617.05
177 | 01.7.15.04-0011 | Винты с полукруглой головкой, длина 50 мм | т | 0.0019912 | 12434.72
178 | 01.7.15.14-0165 | Шурупы с полукруглой головкой 4x40 мм | т | 0.001903 | 12448.77
179 | 20.2.02.02-0011 | Заглушки | 10 шт | 0.816 | 19.9
180 | 08.1.02.17-0071 | Сетка проволочная стальная плетеная и крученая с квадратными ячейками 10x10 мм | м2 | 0.95455 | 16.58
181 | 08.3.03.04-0045 | Проволока черная, диаметр 1,6 мм | т | 0.001932 | 7841.61
182 | 01.3.01.06-0038 | Смазка защитная электросетевая | кг | 1 | 14.4
183 | 01.7.20.04-0005 | Нитки швейные | кг | 0.1014 | 132.94
184 | 14.4.03.17-0011 | Лак электроизоляционный 318 | кг | 0.368 | 35.54
185 | 01.7.06.11-0021 | Лента ФУМ | кг | 0.0256 | 444.14
186 | 08.3.03.04-0012 | Проволока светлая, диаметр 1,1 мм | т | 0.0011041 | 10198.35
187 | 14.4.03.03-0102 | Лак битумный БТ-577 | т | 0.001 | 9600
188 | 01.3.01.05-0009 | Парафин нефтяной твердый Т-1 | т | 0.00118 | 8000
189 | 01.7.20.08-0111 | Рогожа | м2 | 0.8626 | 10.2
190 | 14.4.04.11-0010 | Эмаль на основе сополимера винилхлорида с винилацетатом серебристая | т | 0.0002496 | 35016.03
191 | 25.1.03.06-0022 | Шайбы пружинные путевые, диаметр 24 мм | т | 0.000462 | 12121.21
192 | 14.4.01.18-0002 | Грунтовка ФЛ-03К, коричневая | т | 0.0001664 | 29447.12
193 | 01.7.15.07-0031 | Дюбели распорные с гайкой | 100 шт | 0.0352 | 109.94
194 | 03.2.01.01-0003 | Портландцемент общестроительного назначения бездобавочный М500 Д0 (ЦЕМ I 42,5Н) | т | 0.00792 | 479.8
195 | 03.1.02.03-0011 | Известь строительная негашеная комовая, сорт I | т | 0.004887 | 734.6
196 | 14.1.02.01-0002 | Клей БМК-5к | кг | 0.12 | 25.67
197 | 01.1.02.10-1022 | Хризотил, группа 6К | т | 0.0024 | 1158.33
198 | 03.2.01.01-0001 | Портландцемент общестроительного назначения бездобавочный М400 Д0 (ЦЕМ I 32,5Н) | т | 0.00582 | 412.37
199 | 20.2.02.01-0019 | Втулки изолирующие | 1000 шт | 0.0084 | 270.24
200 | 01.3.01.06-0051 | Смазка солидол жировой Ж | кг | 0.3 | 7.33
201 | 01.7.02.09-0002 | Шпагат бумажный | кг | 0.1888 | 11.6
202 | 14.5.09.09-0003 | Сольвент каменноугольный технический, марка В | т | 0.000192 | 7812.5
203 | 01.3.04.08-0013 | Масло каменноугольное для пропитки древесины | т | 0.000196 | 2448.98
204 | 02.3.01.02-1012 | Песок природный II класс, средний, круглые сита | м3 | 0.0066 | 60.61
205 | 01.3.02.03-0001 | Ацетилен газообразный технический | м3 | 0.00588 | 39.11
206 | 01.3.02.08-0001 | Кислород газообразный технический | м3 | 0.0294 | 6.12
Итого прочие материалы
Итого по разделу «Материалы»
ИТОГО ПО РМ
|  | Накладные расходы |  |  |  | 45266.1
|  | Сметная прибыль |  |  |  | 25446.45
Итого СМР (с НР и СП)
ВСЕГО СМР + ОБОРУДОВАНИЕ
|  | ИТОГО ПОКАЗАТЕЛЬ НА ЕД. ИЗМ. | 1 МВА | 252
Составил ______________________ Д.Ю. Нефедова
(подпись, инициалы, фамилия)
Проверил ______________________ А.В. Костянецкая
(подпись, инициалы, фамилия)

## Прил.6 Расчет ОБ
Приложение №6
Расчет стоимости оборудования
Наименование разрабатываемого показателя УНЦ — Регулировочный трансформатор 6-220 кВ
№ пп. | Код ресурса | Наименование | Ед. изм. | Кол-во единиц по проектным данным | Сметная стоимость в ценах на 01.01.2000 (руб.)
[5 empty] | на ед. изм. | общая
1 | 2 | 3 | 4 | 5 | 6 | 7
ИНЖЕНЕРНОЕ ОБОРУДОВАНИЕ
|  | ИТОГО ИНЖЕНЕРНОЕ ОБОРУДОВАНИЕ |  |  |  | 0
ТЕХНОЛОГИЧЕСКОЕ ОБОРУДОВАНИЕ
1
2
3
4
ИТОГО ТЕХНОЛОГИЧЕСКОЕ ОБОРУДОВАНИЕ
Всего по разделу «Оборудование»
Составил ______________________ Д.Ю. Нефедова
(подпись, инициалы, фамилия)
Проверил ______________________ А.В. Костянецкая
(подпись, инициалы, фамилия)

## Прил.7 Расчет пок.
Приложение №7
Расчет показателя УНЦ
Наименование разрабатываемого показателя УНЦ -
Единица измерения — 1 МВА
Код показателя | Наименование показателя | Наименование РМ, входящих в состав показателя | Норматив цены на 01.01.2023, тыс.руб.
1 | 2 | 3 | 4
Т7-01 | УНЦ регулировочного трансформатора 6-220 кВ
Составил ______________________ Д.Ю. Нефедова
(подпись, инициалы, фамилия)
Проверил ______________________ А.В. Костянецкая
(подпись, инициалы, фамилия)

## Прил.10
Приложение № 10
Используемые индексы изменений сметной стоимости и нормы сопутствующих затрат
Наименование индекса / норм сопутствующих затрат | Дата применения и обоснование индекса / норм сопутствующих затрат | Размер индекса / норма сопутствующих затрат
1 | 2 | 3
Индекс изменения сметной стоимости на 1 квартал 2023 года. ОЗП | Письмо Минстроя России от 30.03.2023г. №17106-ИФ/09 прил.1 | 44.29
Индекс изменения сметной стоимости на 1 квартал 2023 года. ЭМ | Письмо Минстроя России от 30.03.2023г. №17106-ИФ/09 прил.1 | 13.47
Индекс изменения сметной стоимости на 1 квартал 2023 года. МАТ | Письмо Минстроя России от 30.03.2023г. №17106-ИФ/09 прил.1 | 8.04
Индекс изменения сметной стоимости на 1 квартал 2023 года. ОБ | Письмо Минстроя России от 23.02.2023г. №9791-ИФ/09 прил.6 | 6.26
Временные здания и сооружения | п.22 Приложения №1 Методики определения затрат на строительство временных зданий и сооружений по приказу Минстроя РФ №332/пр от 19.06.2020 | 3.9%
Дополнительные затраты при производстве строительно-монтажных работ в зимнее время | п.37 Приложения №1 Методики определения дополнительных затрат при производстве работ в зимнее время по приказу Минстроя РФ №325/пр от 25.05.2021 | 2.1%
Пусконаладочные работы |  | Расчет
Строительный контроль | Постановление Правительства РФ от 21.06.10 г. № 468 | 2.14%
Авторский надзор - 0,2% | Приказ от 4.08.2020 № 421/пр п.173 | 0.2%
Непредвиденные расходы | Приказ от 4.08.2020 № 421/пр п.179 | 3%
Составил ______________________ Д.Ю. Нефедова
(подпись, инициалы, фамилия)
Проверил ______________________ А.В. Костянецкая
(подпись, инициалы, фамилия)

## ФОТр.тек.
Расчет размера средств на оплату труда рабочих-строителей в текущем уровне цен (ФОТр.тек.)
Составлен в уровне цен на 01.01.2023 г.
№ пп. | Наименование элемента | Обозначение | Формула | Величина элемента | Наименования обосновывающих документов
1 | 2 | 3 | 4 | 5 | 6
1.1 | Среднемесячный размер оплаты труда рабочего первого разряда, занятого в строительной отрасли, для соответствующего субъекта РФ (частей субъекта РФ) или части территории РФ (включающей 2 или более субъектов РФ), руб. | С1ср | - | 47872.94 | Расчёт среднемесячного размера оплаты труда рабочего первого разряда, занятого в строительной отрасли на 1 квартал 2022 года с учётом фактических данных об уровне доплат и надбавок за 2021 г.
1.2 | Среднегодовое нормативное число часов работы одного рабочего в месяц, часы (ч.) | tср | 1973ч/12мес. |  | Производственный календарь 2023 год (40-часов.неделя)
1.3 | Коэффициент увеличения | Кув | - | 1
1.4 | Средний разряд работ |  |  | 3.6 | РТМ
1.5 | Тарифный коэффициент среднего разряда работ | КТ | - | 1.278 | Методические рекомендации по определению сметных цен на затраты труда в строительстве, утвержденные приказом Минстроя России от 04.09.2019 №515/пр, табл.2
1.6 | Коэффициент инфляции, определяемый поквартально | Кинф | - | 1.139 | Прогноз социально-экономического развития РФ, публикуемый Министерством экономического развития РФ, по строке "Индекс потребительских цен в среднем в год" на текущий год
1.7 | Размер средств на оплату труда рабочих-строителей в текущем уровне цен (ФОТр.тек.), руб/чел.-ч | ФОТр.тек. | (С1ср/tср*КТ*Т*Кув)*Кинф |  | Методика расчета индексов изменения сметной стоимости строительства, утвержденной приказом Минстроя России от 05.06.2019 №326/пр, п.31