## Прил.1 Сравнит табл
Приложение № 1
Сравнительная таблица отбора объекта-представителя
Данный показатель относится к группе "Актуализация УНЦ" (п.8 Методики). Данная РМ актуализирована на базе согласованной РТМ из УНЦ, утвержденных приказом Минэнерго №10 от 17.01.2019 года. Выбор (замена) объекта-представителя не производился
Наименование разрабатываемого показателя УНЦ - УПГ
Сопоставимый уровень цен: 4 кв. 2012
Единица измерения — 1 ед.
№ п/п | Параметр | Объект-представитель
1 | Наименование объекта-представителя | ПС 330 кВ Кисловодск с заходами ВЛ 330 кВ (МЭС Юга)
2 | Наименование субъекта Российской Федерации | Ставропольский край
3 | Климатический район и подрайон | IIIВ
4 | Мощность объекта | 1
5 | Краткие характеристики конструктивных элементов сооружения (фундаменты, сваи, опоры, металлоконструкции и другие элементы характеризующие объекты) | Управляемый выпрямитель U=14кВ,пределы регулирования тока 100-1600А,Ud=2,5-14 кВ контейнерного исполнения ВУПГ-14/1600
6 | Сметная стоимость строительства/ реконструкции/ технического перевооружения/ модернизации в текущем уровне цен по заключению (тыс. руб.), в т.ч.:
6.1 | строительно-монтажные работы
6.2 | оборудование и инвентарь | 15322.7534
6.3 | пусконаладочные работы
6.4 | прочие и лимитированные затраты
7 | Сопоставимый уровень цен | 4 кв. 2012
8 | Сметная стоимость строительства/ реконструкции/ технического перевооружения/ модернизации в сопоставимом уровне цен, приведенная к условиям строительства в базовом районе (тыс. руб.)
9 | Приведенная сметная стоимость на единицу мощности, тыс. руб. (строка 8/строку 4)
10 | Примечание
Составил ______________________ Д.Ю. Нефедова
(подпись, инициалы, фамилия)
Проверил ______________________ А.В. Костянецкая
(подпись, инициалы, фамилия)

## Прил.2 Расч стоим
Приложение № 2
Расчет стоимости основных видов работ для выбора объекта-представителя
№ п/п | Перечень конструктивных элементов сооружения (фундаменты, сваи, опоры, металлоконструкции и другие элементы характеризующие объекты-аналоги) и прочих затрат | Объект-представитель 1
|  | Номер сметы | Наименование сметы | Сметная стоимость в уровне цен 4 кв. 2012 г., тыс. руб.
|  |  |  | Строительные работы | Монтажные работы | Оборудование | Прочее | Всего
1 | Управляемый выпрямитель U=14кВ,пределы регулирования тока 100-1600А,Ud=2,5-14 кВ контейнерного исполнения ВУПГ-14/1600 | 02-13-01 | Строительные работы. Узел установки плавки гололеда.
|  | 02-13-02 | Установка оборудования плавки гололеда. Электромонтажные работы., ПС 330 кВ Кисловодск
Всего по объекту:
Всего по объекту в сопоставимом уровне цен 4 кв. 2012 г:
Составил ______________________ Д.Ю. Нефедова
(подпись, инициалы, фамилия)
Проверил ______________________ А.В. Костянецкая
(подпись, инициалы, фамилия)

## Прил.3
Приложение № 3
Объектная ресурсная ведомость
Сметная стоимость ресурсов принята на основании данных по объекту - представителю в ценах на 01.01.2000
Наименование разрабатываемого показателя УНЦ - УПГ
п/п | №ЛСР | Код ресурса | Наименование ресурса | Ед. изм. | Кол-во единиц по данным объекта-представителя | Сметная стоимость в ценах на 01.01.2000 (руб.)
[6 empty] | на ед.изм. | общая
1 |  | 2 | З | 4 | 5 | 6 | 7
Затраты труда рабочих
1 |  | 1-4-0 | Затраты труда рабочих (средний разряд работы 4,0) | чел.-ч | 649.025 | 9.62
2 |  | 1-4-3 | Затраты труда рабочих (средний разряд работы 4,3) | чел.-ч | 415.8495 | 10.06
3 |  | 1-2-0 | Затраты труда рабочих (средний разряд работы 2,0) | чел.-ч | 525.4529 | 7.8
4 |  | 1-2-5 | Затраты труда рабочих (средний разряд работы 2,5) | чел.-ч | 432.48 | 8.17
5 |  | 1-1-5 | Затраты труда рабочих (средний разряд работы 1,5) | чел.-ч | 372.1122 | 7.5
6 |  | 1-3-0 | Затраты труда рабочих (средний разряд работы 3,0) | чел.-ч | 275.3487 | 8.53
7 |  | 1-4-2 | Затраты труда рабочих (средний разряд работы 4,2) | чел.-ч | 204.945 | 9.92
8 |  | 1-3-8 | Затраты труда рабочих (средний разряд работы 3,8) | чел.-ч | 175 | 9.4
9 |  | 1-2-2 | Затраты труда рабочих (средний разряд работы 2,2) | чел.-ч | 17.3846 | 7.94
10 |  | 1-3-5 | Затраты труда рабочих (средний разряд работы 3,5) | чел.-ч | 9.4913 | 9.07
11 |  | 1-4-1 | Затраты труда рабочих (средний разряд работы 4,1) | чел.-ч | 7.6169 | 9.76
Затраты труда машинистов
12 |  | 2 | Затраты труда машинистов(справочно) | чел.-ч | 676.36 |  | 8183.33
Машины и механизмы
13 |  | 91.10.01-002 | Агрегаты наполнительно-опрессовочные до 300 м3/ч | маш.-ч | 61.5 | 287.99
14 |  | 91.05.05-014 | Краны на автомобильном ходу, грузоподъемность 10 т | маш.-ч | 130.0864 | 111.99
15 |  | 91.18.01-007 | Компрессоры передвижные с двигателем внутреннего сгорания, давление до 686 кПа (7 ат), производительность до 5 м3/мин | маш.-ч | 146.0616 | 90
16 |  | 91.14.03-002 | Автомобили-самосвалы, грузоподъемность до 10 т | маш.-ч | 69.1399 | 87.49
17 |  | 91.01.05-084 | Экскаваторы одноковшовые дизельные на гусеничном ходу, емкость ковша 0,4 м3 | маш.-ч | 106.3578 | 54.81
18 |  | 91.06.03-058 | Лебедки электрические тяговым усилием 156,96 кН (16 т) | маш.-ч | 36.82 | 131.44
19 |  | 91.01.01-034 | Бульдозеры, мощность 59 кВт (80 л.с.) | маш.-ч | 26.3001 | 59.47
20 |  | 91.06.06-042 | Подъемники гидравлические, высота подъема 10 м | маш.-ч | 49.67 | 29.6
21 |  | 91.06.05-057 | Погрузчики одноковшовые универсальные фронтальные пневмоколесные, грузоподъемность 3 т | маш.-ч | 14.416 | 90.4
22 |  | 91.06.06-014 | Автогидроподъемники, высота подъема 28 м | маш.-ч | 3.7584 | 243.49
23 |  | 91.05.08-007 | Краны на пневмоколесном ходу, грузоподъемность 25 т | маш.-ч | 8.63 | 102.51
24 |  | 91.17.04-036 | Агрегаты сварочные передвижные с дизельным двигателем, номинальный сварочный ток 250-400 А | маш.-ч | 59.9538 | 14
25 |  | 91.14.02-001 | Автомобили бортовые, грузоподъемность до 5 т | маш.-ч | 9.2038 | 65.71
26 |  | 91.05.06-007 | Краны на гусеничном ходу, грузоподъемность 25 т | маш.-ч | 3.92 | 120.04
27 |  | 91.14.02-004 | Автомобили бортовые, грузоподъемность до 15 т | маш.-ч | 3.82 | 92.94
28 |  | 91.08.09-023 | Трамбовки пневматические при работе от передвижных компрессорных станций | маш.-ч | 418.3212 | 0.55
29 |  | 91.14.02-002 | Автомобили бортовые, грузоподъемность до 8 т | маш.-ч | 2.3812 | 85.84
30 |  | 91.05.01-017 | Краны башенные, грузоподъемность 8 т | маш.-ч | 2.2761 | 86.4
31 |  | 91.05.04-010 | Краны мостовые электрические, грузоподъемность 50 т | маш.-ч | 0.96 | 197.01
32 |  | 91.06.01-003 | Домкраты гидравлические, грузоподъемность 63-100 т | маш.-ч | 147.46 | 0.9
33 |  | 91.17.04-233 | Установки для сварки ручной дуговой (постоянного тока) | маш.-ч | 15.5152 | 8.1
34 |  | 91.21.22-491 | Шинотрубогибы | маш.-ч | 1.1835 | 15.24
35 |  | 91.01.01-035 | Бульдозеры, мощность 79 кВт (108 л.с.) | маш.-ч | 0.22629 | 79.07
36 |  | 91.21.01-012 | Агрегаты окрасочные высокого давления для окраски поверхностей конструкций, мощность 1 кВт | маш.-ч | 0.78008 | 6.82
37 |  | 91.17.04-161 | Полуавтоматы сварочные номинальным сварочным током 40-500 А | маш.-ч | 0.304 | 16.44
38 |  | 91.06.05-011 | Погрузчики, грузоподъемность 5 т | маш.-ч | 0.01836 | 89.99
39 |  | 91.07.04-001 | Вибраторы глубинные | маш.-ч | 0.72828 | 1.9
40 |  | 91.17.04-042 | Аппараты для газовой сварки и резки | маш.-ч | 0.95 | 1.2
41 |  | 91.07.08-024 | Растворосмесители передвижные, объем барабана 65 л | маш.-ч | 0.0796 | 12.39
42 |  | 91.07.04-002 | Вибраторы поверхностные | маш.-ч | 1.344 | 0.5
43 |  | 91.21.19-031 | Станки сверлильные | маш.-ч | 0.2145 | 2.36
44 |  | 91.14.03-001 | Автомобили-самосвалы, грузоподъемность до 7 т | маш.-ч | 0.00456 | 89.54
Оборудование
45 |  | Прайс из СД ОП | Установка плавки гололеда постоянный регулируемый ток, Uном=14 кВ Iном=1600 А | к-т | 1 | 2956105.46
46 |  | Прайс из СД ОП | Разъединитель однополюсный с одним комплектом заземлителей горизонтально-поворотного типа 35 кВ, 1000А, комплектно с заводской стойкой тип РГ1б-35.II/1000 УХЛ1 | полюс | 1 | 75370.16
47 |  | Прайс из СД ОП | Шкаф защиты выпрямителей типа БЭ2502 А03 | шт | 1 | 99055.29
49 |  | Прайс из СД ОП | Трансформатор тока 10 кВ Iпр = 40 кА Iном = 800 А | шт | 4 | 6603.83
50 |  | Прайс из СД ОП | Изолятор керамический проходной тип ИП-20/2000-12,5УХЛ1 | шт | 8 | 3811.03
51 |  | Прайс из СД ОП | Изоляторы для радио и связи опорно-стержневые ИОС-20-2000 УХЛ1 | шт | 3 | 559.9
Материалы
52 |  | 20.1.01.02-0068 | Зажим аппаратный прессуемый: А4А-600-2 | 100 шт | 31 | 7378
53 |  | 22.2.02.07-0003 | Порталы металлические оцинкованные | т | 11.341 | 12500
54 |  | 05.1.05.16-0221 | Фундаменты сборные железобетонные ВЛ и ОРУ | м3 | 42.4604 | 1597.37
55 |  | 21.2.01.02-0101 | Провод неизолированный для воздушных линий электропередачи АС 500/26 | т | 0.741 | 34240.97
56 |  | 22.2.02.07-0041 | Ростверки стальные оцинкованные | т | 2.884 | 8200
57 |  | 22.2.01.03-0003 | Изолятор подвесной стеклянный ПСД-70Е | шт | 116 | 169.25
58 |  | 02.2.05.04-1567 | Щебень М 400, фракция 5(3)-10 мм, группа 2 | м3 | 128.57 | 131.08
59 |  | 04.3.02.09-0821 | Смесь сухая: гидроизоляционная проникающая капиллярная марка "Пенетрон" | кг | 159.2 | 78.95
60 |  | Прайс из СД ОП | Ростверки стальные оцинкованные Т-17 | т | 1.193 | 10097.38
61 |  | Прайс из СД ОП | Траверсы металлические оцинкованные | т | 1.112 | 9858.58
62 |  | 02.1.01.01-0001 | Глина | м3 | 105.69 | 87.8
63 |  | 04.1.02.05-0044 | Смеси бетонные тяжелого бетона (БСТ), крупность заполнителя 20 мм, класс В20 (М250) | м3 | 13.804 | 667.83
64 |  | 20.5.04.04-0016 | Зажим натяжной НАС-600-1 | шт | 25 | 311.42
65 |  | 21.2.01.02-0089 | Провод неизолированный для воздушных линий электропередачи АС 120/19 | т | 0.236 | 32007.25
66 |  | 08.4.03.03-0032 | Сталь арматурная, горячекатаная, периодического профиля, класс А-III, диаметр 12 мм | т | 0.38 | 7997.23
67 |  | 20.5.04.04-0001 | Зажим натяжной болтовый НБ-2-6 | шт | 29 | 89.44
68 |  | 01.7.11.07-0032 | Электроды сварочные Э42, диаметр 4 мм | т | 0.17399 | 10315.01
69 |  | 04.1.02.05-0040 | Смеси бетонные тяжелого бетона (БСТ), крупность заполнителя 20 мм, класс В7,5 (М100) | м3 | 2.856 | 535.46
70 |  | 20.1.02.21-0043 | Узел крепления КГП-7-3 | шт | 58 | 25.55
71 |  | 01.7.15.10-0031 | Скобы СК-7-1А | шт | 49 | 28.07
72 |  | 20.1.01.12-0001 | Зажим поддерживающий глухой 2ПГН-5-1 | шт | 3 | 436.39
73 |  | 20.5.03.03-0005 | Шины прессованные электротехнического назначения из алюминия, марка АДО, без термической обработки, размер 4х30 мм | кг | 19.4 | 62.65
74 |  | 22.2.02.04-0044 | Звено промежуточное трехлапчатое ПРТ-7/21-2 | шт | 25 | 45.25
75 |  | 22.2.02.04-0041 | Звено промежуточное трехлапчатое ПРТ-7-1 | шт | 29 | 36.42
76 |  | 20.1.02.22-0004 | Ушко: однолапчатое укороченное У1К-7-16 | шт | 29 | 35.75
77 |  | 08.4.01.02-0013 | Детали закладные и накладные, изготовленные с применением сварки, гнутья, сверления (пробивки) отверстий (при наличии одной из этих операций или всего перечня в любых сочетаниях), поставляемые отдельно | т | 0.141 | 6800
78 |  | 25.1.01.04-0031 | Шпалы непропитанные для железных дорог, тип I | шт | 2.8 | 266.67
79 |  | 07.2.07.04-0007 | Конструкции стальные индивидуальные решетчатые сварные, масса до 0,1 т | т | 0.0648 | 11500
80 |  | Прайс из СД ОП | Зажим поддерживающий глухой, тип ПГГ-30/12-20 | шт | 15 | 44.17
81 |  | 20.1.02.05-0008 | Коромысло: К2-7-1С | шт | 13 | 48.16
82 |  | 20.1.02.22-0005 | Ушко: однолапчатое У1-7-16 | шт | 15 | 39.32
83 |  | 20.1.02.14-1022 | Серьга СРС-7-16 | шт | 58 | 10.03
84 |  | 01.7.15.03-0035 | Болты с гайками и шайбами оцинкованные, диаметр 20 мм | кг | 18.2 | 24.97
85 |  | 20.1.02.22-0001 | Ушко: двухлапчатое укороченное У2К-7-16 | шт | 13 | 34.73
86 |  | 07.2.07.13-0171 | Подкладки металлические | кг | 30.5 | 12.6
87 |  | 14.4.02.09-0001 | Краска | кг | 10.6325 | 28.6
88 |  | 20.1.02.22-0013 | Ушко: специальное УС-7-16 | шт | 3 | 88.97
89 |  | 20.2.10.03-0002 | Наконечники кабельные медные для электротехнических установок | 100 шт | 0.0612 | 3986
90 |  | 08.4.01.01-0022 | Детали анкерные с резьбой из прямых или гнутых круглых стержней | т | 0.01616 | 10100
91 |  | 999-9950 | Вспомогательные ненормируемые материалы | руб | 161.577 | 1
92 |  | 01.7.15.03-0042 | Болты с гайками и шайбами строительные | кг | 17.0812 | 9.04
93 |  | 01.3.01.06-0050 | Смазка универсальная тугоплавкая УТ (консталин жировой) | т | 0.00687 | 17500
94 |  | 08.3.07.01-0076 | Прокат полосовой, горячекатаный, марка стали Ст3сп, ширина 50-200 мм, толщина 4-5 мм | т | 0.01922 | 5000
95 |  | 01.7.11.07-0040 | Электроды сварочные Э50А, диаметр 4 мм | т | 0.0078 | 11524
96 |  | 01.7.03.01-0001 | Вода | м3 | 27.4514 | 2.44
97 |  | 08.4.03.03-0030 | Сталь арматурная, горячекатаная, периодического профиля, класс А-III, диаметр 8 мм | т | 0.006 | 8102.64
98 |  | 08.1.02.11-0023 | Поковки простые строительные (скобы, закрепы, хомуты), масса до 1,6 кг | кг | 2.8 | 15.14
99 |  | 01.7.11.07-0034 | Электроды сварочные Э42А, диаметр 4 мм | кг | 3.775 | 10.57
100 |  | 01.3.02.08-0001 | Кислород газообразный технический | м3 | 5.9 | 6.22
101 |  | 01.7.07.12-0024 | Пленка полиэтиленовая, толщина 0,15 мм | м2 | 9.04 | 3.62
102 |  | 20.1.02.23-0082 | Перемычки гибкие, тип ПГС-50 | 10 шт | 0.78 | 39
103 |  | 01.3.02.09-0022 | Пропан-бутан смесь техническая | кг | 3.5 | 6.09
104 |  | 11.2.13.04-0012 | Щиты из досок, толщина 40 мм | м2 | 0.2448 | 57.63
105 |  | 01.7.20.08-0031 | Бязь суровая | 10 м2 | 0.108 | 79.1
106 |  | 08.3.03.06-0002 | Проволока горячекатаная в мотках, диаметр 6,3-6,5 мм | т | 0.000694 | 4455.2
107 |  | 11.1.03.06-0095 | Доска обрезная, хвойных пород, ширина 75-150 мм, толщина 44 мм и более, длина 4-6,5 м, сорт III | м3 | 0.00272 | 1056
108 |  | 24.3.01.01-0001 | Трубка ХВТ | кг | 0.048 | 41.7
109 |  | 01.7.06.07-0001 | Лента К226 | 100 м | 0.0144 | 120
110 |  | 01.7.15.06-0111 | Гвозди строительные | т | 0.000136 | 11978
111 |  | 01.3.02.02-0001 | Аргон газообразный, сорт I | м3 | 0.0825 | 17.86
112 |  | 01.7.15.11-0061 | Шайбы пружинные | т | 4.2e-05 | 31600
113 |  | 10.1.02.04-0009 | Прутки алюминиевые круглого сечения, марка АД1, нормальной точности и прочности, немерной длины, диаметр 135-200 мм | т | 2e-05 | 55960.01
114 |  | 10.2.02.10-0013 | Прутки медные, круглые, марка М3, диаметр 20 мм | т | 9e-06 | 71640
115 |  | 03.1.02.03-0011 | Известь строительная негашеная комовая, сорт I | т | 0.00068 | 734.5
116 |  | 02.2.05.04-1777 | Щебень из природного камня для строительных работ марка: 800, фракция 20-40 мм | м3 | 0.00228 | 108.4
117 |  | 04.3.02.09-0801 | Смеси сухие гидроизоляционные обмазочные эластичные | кг | 0.00016 | 37.22
Составил ______________________ Д.Ю. Нефедова
(подпись, инициалы, фамилия)
Проверил ______________________ А.В. Костянецкая
(подпись, инициалы, фамилия)

## Прил.4 РМ
Приложение № 4
Ресурсная модель
Наименование разрабатываемого показателя УНЦ — УПГ
Единица измерения — 1 ед.
Наименование | Сметная стоимость в ценах на 01.01.2023 (руб.) | Удельный вес, (в СМР) | Удельный вес, % (от всего по РМ)
Оплата труда рабочих
Эксплуатация машин основных
Эксплуатация машин прочих
ЭКСПЛУАТАЦИЯ МАШИН, ВСЕГО:
в том числе зарплата машинистов
Материалы основные
Материалы прочие
МАТЕРИАЛЫ, ВСЕГО:
ИТОГО
Сметная прибыль, руб.
Сметная прибыль, %
Накладные расходы, руб.
Накладные расходы, %
ВСЕГО СМР с НР и СП
ВСЕГО стоимость оборудования, в том числе
стоимость оборудования технологического
ИТОГО (СМР + ОБОРУДОВАНИЕ)
ПРОЧ. ЗАТР., УЧТЕННЫЕ ПОКАЗАТЕЛЕМ, в том числе
Временные здания и сооружения - 3,9%
Дополнительные затраты при производстве строительно-монтажных работ в зимнее время - 2,1%
Пусконаладочные работы | 390842.46
Затраты по перевозке работников к месту работы и обратно
Затраты, связанные с осуществлением работ вахтовым методом
Расходы на командировки рабочих и пусконаладочного персонала, привлекаемых для выполнения строительства
Затраты на перебазировку машин с базы механизации на строительную площадку и обратно, по которым данные затраты не включены в сметную цену эксплуатации машин и механизмов
Строительный контроль и содержание службы заказчика - 2,14%
Авторский надзор - 0,2%
ИТОГО (СМР+ОБОРУДОВАНИЕ+ПРОЧ. ЗАТР., УЧТЕННЫЕ ПОКАЗАТЕЛЕМ)
Непредвиденные расходы
ВСЕГО:
ИТОГО ПОКАЗАТЕЛЬ НА ЕД. ИЗМ.
Составил ____________________________ Д.Ю. Нефедова
(должность, подпись, инициалы, фамилия)
Проверил ____________________________ А.В. Костянецкая
(должность, подпись, инициалы, фамилия)

## Прил.5 Расчет СМР и ОБ
Приложение №5
Расчет стоимости СМР и оборудования
Наименование разрабатываемого показателя УНЦ |  |  | УПГ
Единица измерения — 1 ед.
№ пп. | Код ресурса | Наименование | Ед. изм. | Кол-во единиц по проектным данным | Сметная стоимость в ценах на 01.01.2000 (руб.) |  | Удельный вес, % | Сметная стоимость в ценах на 01.01.2023 (руб.)
[5 empty] | на ед. изм. | общая |  | на ед. изм. | общая
1 | 2 | 3 | 4 | 5 | 6 | 7 | 8 | 9 | 10
Затраты труда рабочих-строителей
1 | 1-3-1 | Затраты труда рабочих-строителей среднего разряда (3,1) | чел.-ч. |  | 8.64
|  | Итого по разделу "Затраты труда рабочих-строителей" | чел.-ч. |  |  |  | 100%
Затраты труда машинистов
2 | 2 | Затраты труда машинистов | чел.-ч. |  |  |  | 100%
Машины и механизмы
Основные машины и механизмы
3 | 91.10.01-002 | Агрегаты наполнительно-опрессовочные до 300 м3/ч | маш.-ч | 61.5 | 287.99
4 | 91.05.05-014 | Краны на автомобильном ходу, грузоподъемность 10 т | маш.-ч | 130.0864 | 111.99
5 | 91.18.01-007 | Компрессоры передвижные с двигателем внутреннего сгорания, давление до 686 кПа (7 ат), производительность до 5 м3/мин | маш.-ч | 146.0616 | 90
6 | 91.14.03-002 | Автомобили-самосвалы, грузоподъемность до 10 т | маш.-ч | 69.1399 | 87.49
7 | 91.01.05-084 | Экскаваторы одноковшовые дизельные на гусеничном ходу, емкость ковша 0,4 м3 | маш.-ч | 106.3578 | 54.81
8 | 91.06.03-058 | Лебедки электрические тяговым усилием 156,96 кН (16 т) | маш.-ч | 36.82 | 131.44
Итого основные машины и механизмы
9 | 91.01.01-034 | Бульдозеры, мощность 59 кВт (80 л.с.) | маш.-ч | 26.3001 | 59.47
10 | 91.06.06-042 | Подъемники гидравлические, высота подъема 10 м | маш.-ч | 49.67 | 29.6
11 | 91.06.05-057 | Погрузчики одноковшовые универсальные фронтальные пневмоколесные, грузоподъемность 3 т | маш.-ч | 14.416 | 90.4
12 | 91.06.06-014 | Автогидроподъемники, высота подъема 28 м | маш.-ч | 3.7584 | 243.49
13 | 91.05.08-007 | Краны на пневмоколесном ходу, грузоподъемность 25 т | маш.-ч | 8.63 | 102.51
14 | 91.17.04-036 | Агрегаты сварочные передвижные с дизельным двигателем, номинальный сварочный ток 250-400 А | маш.-ч | 59.9538 | 14
15 | 91.14.02-001 | Автомобили бортовые, грузоподъемность до 5 т | маш.-ч | 9.2038 | 65.71
16 | 91.05.06-007 | Краны на гусеничном ходу, грузоподъемность 25 т | маш.-ч | 3.92 | 120.04
17 | 91.14.02-004 | Автомобили бортовые, грузоподъемность до 15 т | маш.-ч | 3.82 | 92.94
18 | 91.08.09-023 | Трамбовки пневматические при работе от передвижных компрессорных станций | маш.-ч | 418.3212 | 0.55
19 | 91.14.02-002 | Автомобили бортовые, грузоподъемность до 8 т | маш.-ч | 2.3812 | 85.84
20 | 91.05.01-017 | Краны башенные, грузоподъемность 8 т | маш.-ч | 2.2761 | 86.4
21 | 91.05.04-010 | Краны мостовые электрические, грузоподъемность 50 т | маш.-ч | 0.96 | 197.01
22 | 91.06.01-003 | Домкраты гидравлические, грузоподъемность 63-100 т | маш.-ч | 147.46 | 0.9
23 | 91.17.04-233 | Установки для сварки ручной дуговой (постоянного тока) | маш.-ч | 15.5152 | 8.1
24 | 91.21.22-491 | Шинотрубогибы | маш.-ч | 1.1835 | 15.24
25 | 91.01.01-035 | Бульдозеры, мощность 79 кВт (108 л.с.) | маш.-ч | 0.22629 | 79.07
26 | 91.21.01-012 | Агрегаты окрасочные высокого давления для окраски поверхностей конструкций, мощность 1 кВт | маш.-ч | 0.78008 | 6.82
27 | 91.17.04-161 | Полуавтоматы сварочные номинальным сварочным током 40-500 А | маш.-ч | 0.304 | 16.44
28 | 91.06.05-011 | Погрузчики, грузоподъемность 5 т | маш.-ч | 0.01836 | 89.99
29 | 91.07.04-001 | Вибраторы глубинные | маш.-ч | 0.72828 | 1.9
30 | 91.17.04-042 | Аппараты для газовой сварки и резки | маш.-ч | 0.95 | 1.2
31 | 91.07.08-024 | Растворосмесители передвижные, объем барабана 65 л | маш.-ч | 0.0796 | 12.39
32 | 91.07.04-002 | Вибраторы поверхностные | маш.-ч | 1.344 | 0.5
33 | 91.21.19-031 | Станки сверлильные | маш.-ч | 0.2145 | 2.36
34 | 91.14.03-001 | Автомобили-самосвалы, грузоподъемность до 7 т | маш.-ч | 0.00456 | 89.54
Итого прочие машины и механизмы
|  | Итого по разделу «Машины и механизмы» |  |  |  |  | 100%
Оборудование
Основное оборудование
35 | БЦ.111.16 | Установка плавки гололеда постоянный регулируемый ток, Uном=14 кВ Iном=1600 А | к-т | 1 |  |  |  | 17457754.91
Итого основное оборудование
36 | БЦ.63.547 | Разъединитель с одним комплектом заземляющих ножей, трехполюсный горизонтально-поворотный 20 (35) кВ Iпр = 40 кА, Iном = 3150 А | к-т | 1 |  |  |  | 1187468.8
37 | БЦ.30_1.59 | Шкаф РЗ плавки гололеда постоянным током | шт | 1 |  |  |  | 4450000
38 | БЦ.14.102 | Трансформатор тока 10 кВ Iпр = 40 кА Iном = 800 А | шт | 4 |  |  |  | 39000
39 | Прайс из СД ОП | Изолятор керамический проходной тип ИП-20/2000-12,5УХЛ1 | шт | 8 |  |  |  | 23857.05
40 | Прайс из СД ОП | Изоляторы для радио и связи опорно-стержневые ИОС-20-2000 УХЛ1 | шт | 3 |  |  |  | 3504.9947
Итого прочее оборудование
Итого по разделу «Оборудование»
в том числе технологическое оборудование
Материалы
Основные материалы
41 | 20.1.01.02-0068 | Зажим аппаратный прессуемый: А4А-600-2 | 100 шт | 31 | 7378
42 | 22.2.02.07-0003 | Порталы металлические оцинкованные | т | 11.341 | 12500
43 | 05.1.05.16-0221 | Фундаменты сборные железобетонные ВЛ и ОРУ | м3 | 42.4604 | 1597.37
44 | 21.2.01.02-0101 | Провод неизолированный для воздушных линий электропередачи АС 500/26 | т | 0.741 | 34240.97
45 | 22.2.02.07-0041 | Ростверки стальные оцинкованные | т |  | 8200
46 | 22.2.01.03-0003 | Изолятор подвесной стеклянный ПСД-70Е | шт | 116 | 169.25
47 | 02.2.05.04-1567 | Щебень М 400, фракция 5(3)-10 мм, группа 2 | м3 | 128.57 | 131.08
48 | 04.3.02.09-0821 | Смесь сухая: гидроизоляционная проникающая капиллярная марка "Пенетрон" | кг | 159.2 | 78.95
Итого основные материалы
50 | Прайс из СД ОП | Ростверки стальные оцинкованные Т-17 | т | 1.193 | 10097.38
51 | Прайс из СД ОП | Траверсы металлические оцинкованные | т | 1.112 | 9858.58
52 | 02.1.01.01-0001 | Глина | м3 | 105.69 | 87.8
53 | 04.1.02.05-0044 | Смеси бетонные тяжелого бетона (БСТ), крупность заполнителя 20 мм, класс В20 (М250) | м3 | 13.804 | 667.83
54 | 20.5.04.04-0016 | Зажим натяжной НАС-600-1 | шт | 25 | 311.42
55 | 21.2.01.02-0089 | Провод неизолированный для воздушных линий электропередачи АС 120/19 | т | 0.236 | 32007.25
56 | 08.4.03.03-0032 | Сталь арматурная, горячекатаная, периодического профиля, класс А-III, диаметр 12 мм | т | 0.38 | 7997.23
57 | 20.5.04.04-0001 | Зажим натяжной болтовый НБ-2-6 | шт | 29 | 89.44
58 | 01.7.11.07-0032 | Электроды сварочные Э42, диаметр 4 мм | т | 0.17399 | 10315.01
59 | 04.1.02.05-0040 | Смеси бетонные тяжелого бетона (БСТ), крупность заполнителя 20 мм, класс В7,5 (М100) | м3 | 2.856 | 535.46
60 | 20.1.02.21-0043 | Узел крепления КГП-7-3 | шт | 58 | 25.55
61 | 01.7.15.10-0031 | Скобы СК-7-1А | шт | 49 | 28.07
62 | 20.1.01.12-0001 | Зажим поддерживающий глухой 2ПГН-5-1 | шт | 3 | 436.39
63 | 20.5.03.03-0005 | Шины прессованные электротехнического назначения из алюминия, марка АДО, без термической обработки, размер 4х30 мм | кг | 19.4 | 62.65
64 | 22.2.02.04-0044 | Звено промежуточное трехлапчатое ПРТ-7/21-2 | шт | 25 | 45.25
65 | 22.2.02.04-0041 | Звено промежуточное трехлапчатое ПРТ-7-1 | шт | 29 | 36.42
66 | 20.1.02.22-0004 | Ушко: однолапчатое укороченное У1К-7-16 | шт | 29 | 35.75
67 | 08.4.01.02-0013 | Детали закладные и накладные, изготовленные с применением сварки, гнутья, сверления (пробивки) отверстий (при наличии одной из этих операций или всего перечня в любых сочетаниях), поставляемые отдельно | т | 0.141 | 6800
68 | 25.1.01.04-0031 | Шпалы непропитанные для железных дорог, тип I | шт | 2.8 | 266.67
69 | 07.2.07.04-0007 | Конструкции стальные индивидуальные решетчатые сварные, масса до 0,1 т | т | 0.0648 | 11500
70 | Прайс из СД ОП | Зажим поддерживающий глухой, тип ПГГ-30/12-20 | шт | 15 | 44.17
71 | 20.1.02.05-0008 | Коромысло: К2-7-1С | шт | 13 | 48.16
72 | 20.1.02.22-0005 | Ушко: однолапчатое У1-7-16 | шт | 15 | 39.32
73 | 20.1.02.14-1022 | Серьга СРС-7-16 | шт | 58 | 10.03
74 | 01.7.15.03-0035 | Болты с гайками и шайбами оцинкованные, диаметр 20 мм | кг | 18.2 | 24.97
75 | 20.1.02.22-0001 | Ушко: двухлапчатое укороченное У2К-7-16 | шт | 13 | 34.73
76 | 07.2.07.13-0171 | Подкладки металлические | кг | 30.5 | 12.6
77 | 14.4.02.09-0001 | Краска | кг | 10.6325 | 28.6
78 | 20.1.02.22-0013 | Ушко: специальное УС-7-16 | шт | 3 | 88.97
79 | 20.2.10.03-0002 | Наконечники кабельные медные для электротехнических установок | 100 шт | 0.0612 | 3986
80 | 08.4.01.01-0022 | Детали анкерные с резьбой из прямых или гнутых круглых стержней | т | 0.01616 | 10100
81 | 999-9950 | Вспомогательные ненормируемые материалы | руб | 161.577 | 1
82 | 01.7.15.03-0042 | Болты с гайками и шайбами строительные | кг | 17.0812 | 9.04
83 | 01.3.01.06-0050 | Смазка универсальная тугоплавкая УТ (консталин жировой) | т | 0.00687 | 17500
84 | 08.3.07.01-0076 | Прокат полосовой, горячекатаный, марка стали Ст3сп, ширина 50-200 мм, толщина 4-5 мм | т | 0.01922 | 5000
85 | 01.7.11.07-0040 | Электроды сварочные Э50А, диаметр 4 мм | т | 0.0078 | 11524
86 | 01.7.03.01-0001 | Вода | м3 | 27.4514 | 2.44
87 | 08.4.03.03-0030 | Сталь арматурная, горячекатаная, периодического профиля, класс А-III, диаметр 8 мм | т | 0.006 | 8102.64
88 | 08.1.02.11-0023 | Поковки простые строительные (скобы, закрепы, хомуты), масса до 1,6 кг | кг | 2.8 | 15.14
89 | 01.7.11.07-0034 | Электроды сварочные Э42А, диаметр 4 мм | кг | 3.775 | 10.57
90 | 01.3.02.08-0001 | Кислород газообразный технический | м3 | 5.9 | 6.22
91 | 01.7.07.12-0024 | Пленка полиэтиленовая, толщина 0,15 мм | м2 | 9.04 | 3.62
92 | 20.1.02.23-0082 | Перемычки гибкие, тип ПГС-50 | 10 шт | 0.78 | 39
93 | 01.3.02.09-0022 | Пропан-бутан смесь техническая | кг | 3.5 | 6.09
94 | 11.2.13.04-0012 | Щиты из досок, толщина 40 мм | м2 | 0.2448 | 57.63
95 | 01.7.20.08-0031 | Бязь суровая | 10 м2 | 0.108 | 79.1
96 | 08.3.03.06-0002 | Проволока горячекатаная в мотках, диаметр 6,3-6,5 мм | т | 0.000694 | 4455.2
97 | 11.1.03.06-0095 | Доска обрезная, хвойных пород, ширина 75-150 мм, толщина 44 мм и более, длина 4-6,5 м, сорт III | м3 | 0.00272 | 1056
98 | 24.3.01.01-0001 | Трубка ХВТ | кг | 0.048 | 41.7
99 | 01.7.06.07-0001 | Лента К226 | 100 м | 0.0144 | 120
100 | 01.7.15.06-0111 | Гвозди строительные | т | 0.000136 | 11978
101 | 01.3.02.02-0001 | Аргон газообразный, сорт I | м3 | 0.0825 | 17.86
102 | 01.7.15.11-0061 | Шайбы пружинные | т | 4.2e-05 | 31600
103 | 10.1.02.04-0009 | Прутки алюминиевые круглого сечения, марка АД1, нормальной точности и прочности, немерной длины, диаметр 135-200 мм | т | 2e-05 | 55960.01
104 | 10.2.02.10-0013 | Прутки медные, круглые, марка М3, диаметр 20 мм | т | 9e-06 | 71640
105 | 03.1.02.03-0011 | Известь строительная негашеная комовая, сорт I | т | 0.00068 | 734.5
106 | 02.2.05.04-1777 | Щебень из природного камня для строительных работ марка: 800, фракция 20-40 мм | м3 | 0.00228 | 108.4
107 | 04.3.02.09-0801 | Смеси сухие гидроизоляционные обмазочные эластичные | кг | 0.00016 | 37.22
Итого прочие материалы
Итого по разделу «Материалы»
ИТОГО ПО РМ
|  | Накладные расходы |  |  |  | 33451.06
|  | Сметная прибыль |  |  |  | 20527.48
Итого СМР (с НР и СП)
ВСЕГО СМР + ОБОРУДОВАНИЕ
|  | ИТОГО ПОКАЗАТЕЛЬ НА ЕД. ИЗМ. | 1 ед. | 1
Составил ______________________ Д.Ю. Нефедова
(подпись, инициалы, фамилия)
Проверил ______________________ А.В. Костянецкая
(подпись, инициалы, фамилия)

## Прил.6 Расчет ОБ
Приложение №6
Расчет стоимости оборудования
Наименование разрабатываемого показателя УНЦ — УПГ
№ пп. | Код ресурса | Наименование | Ед. изм. | Кол-во единиц по проектным данным | Сметная стоимость в ценах на 01.01.2000 (руб.)
[5 empty] | на ед. изм. | общая
1 | 2 | 3 | 4 | 5 | 6 | 7
ИНЖЕНЕРНОЕ ОБОРУДОВАНИЕ
|  | ИТОГО ИНЖЕНЕРНОЕ ОБОРУДОВАНИЕ |  |  |  | 0
ТЕХНОЛОГИЧЕСКОЕ ОБОРУДОВАНИЕ
1
2
3
4
5
6
ИТОГО ТЕХНОЛОГИЧЕСКОЕ ОБОРУДОВАНИЕ
Всего по разделу «Оборудование»
Составил ______________________ Д.Ю. Нефедова
(подпись, инициалы, фамилия)
Проверил ______________________ А.В. Костянецкая
(подпись, инициалы, фамилия)

## Прил.7 Расчет пок.
Приложение №7
Расчет показателя УНЦ
Наименование разрабатываемого показателя УНЦ -
Единица измерения — 1 ед.
Код показателя | Наименование показателя | Наименование РМ, входящих в состав показателя | Норматив цены на 01.01.2023, тыс.руб.
1 | 2 | 3 | 4
У1-01 | УНЦ УПГ
Составил ______________________ Д.Ю. Нефедова
(подпись, инициалы, фамилия)
Проверил ______________________ А.В. Костянецкая
(подпись, инициалы, фамилия)

## Прил.10
Приложение № 10
Используемые индексы изменений сметной стоимости и нормы сопутствующих затрат
Наименование индекса / норм сопутствующих затрат | Дата применения и обоснование индекса / норм сопутствующих затрат | Размер индекса / норма сопутствующих затрат
1 | 2 | 3
Индекс изменения сметной стоимости на 1 квартал 2023 года. ОЗП | Письмо Минстроя России от 30.03.2023г. №17106-ИФ/09 прил.1 | 44.29
Индекс изменения сметной стоимости на 1 квартал 2023 года. ЭМ | Письмо Минстроя России от 30.03.2023г. №17106-ИФ/09 прил.1 | 13.47
Индекс изменения сметной стоимости на 1 квартал 2023 года. МАТ | Письмо Минстроя России от 30.03.2023г. №17106-ИФ/09 прил.1 | 8.04
Индекс изменения сметной стоимости на 1 квартал 2023 года. ОБ | Письмо Минстроя России от 23.02.2023г. №9791-ИФ/09 прил.6 | 6.26
Временные здания и сооружения | п.22 Приложения №1 Методики определения затрат на строительство временных зданий и сооружений по приказу Минстроя РФ №332/пр от 19.06.2020 | 3.9%
Дополнительные затраты при производстве строительно-монтажных работ в зимнее время | п.37 Приложения №1 Методики определения дополнительных затрат при производстве работ в зимнее время по приказу Минстроя РФ №325/пр от 25.05.2021 | 2.1%
Строительный контроль | Постановление Правительства РФ от 21.06.10 г. № 468 | 2.14%
Авторский надзор - 0,2% | Приказ от 4.08.2020 № 421/пр п.173 | 0.2%
Непредвиденные расходы | Приказ от 4.08.2020 № 421/пр п.179 | 3%
Составил ______________________ Д.Ю. Нефедова
(подпись, инициалы, фамилия)
Проверил ______________________ А.В. Костянецкая
(подпись, инициалы, фамилия)

## ФОТр.тек.
Расчет размера средств на оплату труда рабочих-строителей в текущем уровне цен (ФОТр.тек.)
Составлен в уровне цен на 01.01.2023 г.
№ пп. | Наименование элемента | Обозначение | Формула | Величина элемента | Наименования обосновывающих документов
1 | 2 | 3 | 4 | 5 | 6
1.1 | Среднемесячный размер оплаты труда рабочего первого разряда, занятого в строительной отрасли, для соответствующего субъекта РФ (частей субъекта РФ) или части территории РФ (включающей 2 или более субъектов РФ), руб. | С1ср | - | 47872.94 | Расчёт среднемесячного размера оплаты труда рабочего первого разряда, занятого в строительной отрасли на 1 квартал 2022 года с учётом фактических данных об уровне доплат и надбавок за 2021 г.
1.2 | Среднегодовое нормативное число часов работы одного рабочего в месяц, часы (ч.) | tср | 1973ч/12мес. |  | Производственный календарь 2023 год (40-часов.неделя)
1.3 | Коэффициент увеличения | Кув | - | 1
1.4 | Средний разряд работ |  |  | 3.1 | РТМ
1.5 | Тарифный коэффициент среднего разряда работ | КТ | - | 1.202 | Методические рекомендации по определению сметных цен на затраты труда в строительстве, утвержденные приказом Минстроя России от 04.09.2019 №515/пр, табл.2
1.6 | Коэффициент инфляции, определяемый поквартально | Кинф | - | 1.139 | Прогноз социально-экономического развития РФ, публикуемый Министерством экономического развития РФ, по строке "Индекс потребительских цен в среднем в год" на текущий год
1.7 | Размер средств на оплату труда рабочих-строителей в текущем уровне цен (ФОТр.тек.), руб/чел.-ч | ФОТр.тек. | (С1ср/tср*КТ*Т*Кув)*Кинф |  | Методика расчета индексов изменения сметной стоимости строительства, утвержденной приказом Минстроя России от 05.06.2019 №326/пр, п.31