## Прил.1 Сравнит табл
Приложение № 1
Сравнительная таблица отбора объекта-представителя
Данный показатель относится к группе "Актуализация УНЦ" (п.8 Методики). Данная РМ актуализирована на базе согласованной РТМ из УНЦ, утвержденных приказом Минэнерго №10 от 17.01.2019 года. Выбор (замена) объекта-представителя не производился
Наименование разрабатываемого показателя УНЦ — УНЦ ДГУ.
Сопоставимый уровень цен: 4 кв. 2017
Единица измерения — 1 кВт
№ п/п | Параметр | Объект-представитель
1 | Наименование объекта-представителя | Строительство ВЛ-220 кВ Нерюнгринская ГРЭС – Нижний Куранах – Томмот –Майя с ПС 220 Томмот и ПС 220 Майя, Республика Саха (Якутия)
2 | Наименование субъекта Российской Федерации | Республика Саха (Якутия)
3 | Климатический район и подрайон | IА
4 | Мощность объекта | 1000
5 | Краткие характеристики конструктивных элементов сооружения (фундаменты, сваи, опоры, металлоконструкции и другие элементы характеризующие объекты) | Дизель-генераторная установка на ДТ контейнерный 1 кВ 1000 кВт - 1 компл
6 | Сметная стоимость строительства/ реконструкции/ технического перевооружения/ модернизации в текущем уровне цен по заключению (тыс. руб.), в т.ч.:
6.1 | строительно-монтажные работы
6.2 | оборудование и инвентарь | 7622.9783
6.3 | пусконаладочные работы
6.4 | прочие и лимитированные затраты
7 | Сопоставимый уровень цен | 4 кв. 2017
8 | Сметная стоимость строительства/ реконструкции/ технического перевооружения/ модернизации в сопоставимом уровне цен, приведенная к условиям строительства в базовом районе (тыс. руб.)
9 | Приведенная сметная стоимость на единицу мощности, тыс. руб. (строка 8/строку 4)
10 | Примечание
Составил ______________________ Д.Ю. Нефедова
(подпись, инициалы, фамилия)
Проверил ______________________ А.В. Костянецкая
(подпись, инициалы, фамилия)

## Прил.2 Расч стоим
Приложение № 2
Расчет стоимости основных видов работ для выбора объекта-представителя
Наименование разрабатываемого показателя УНЦ — УНЦ ДГУ.
Единица измерения — 1 кВт
№ п/п | Перечень конструктивных элементов сооружения (фундаменты, сваи, опоры, металлоконструкции и другие элементы характеризующие объекты-аналоги) и прочих затрат | Объект-представитель 1
|  | Номер сметы | Наименование сметы | Сметная стоимость в уровне цен 4 кв. 2017 г., тыс. руб.
|  |  |  | Строительные работы | Монтажные работы | Оборудование | Прочее | Всего
1 | Дизель-генераторная установка на ДТ контейнерный 1 кВ 1000 кВт - 1 компл | 04-01-01 | Дизель-генераторная установка. Конструктивно-строительные решения
|  | 04-01-02 | Дизель-генераторная установка. Электротехнические решения
Всего по объекту:
Всего по объекту в сопоставимом уровне цен 4 кв. 2017 г:
Составил ______________________ Д.Ю. Нефедова
(подпись, инициалы, фамилия)
Проверил ______________________ А.В. Костянецкая
(подпись, инициалы, фамилия)

## Прил.3
Приложение № 3
Объектная ресурсная ведомость
Сметная стоимость ресурсов принята на основании данных по объекту - представителю в ценах на 01.01.2000
Наименование разрабатываемого показателя УНЦ - ДГУ напряжение 0,4 кВ
п/п | №ЛСР | Код ресурса | Наименование ресурса | Ед. изм. | Кол-во единиц по данным объекта-представителя | Сметная стоимость в ценах на 01.01.2000 (руб.)
[6 empty] | на ед.изм. | общая
1 |  | 2 | З | 4 | 5 | 6 | 7
Затраты труда рабочих
1 |  | 1-4-0 | Затраты труда рабочих (средний разряд работы 4,0) | чел.-ч | 242 | 9.62
2 |  | 1-2-9 | Затраты труда рабочих (средний разряд работы 2,9) | чел.-ч | 24.3456 | 8.46
3 |  | 1-3-0 | Затраты труда рабочих (средний разряд работы 3,0) | чел.-ч | 17.7627 | 8.53
4 |  | 1-2-5 | Затраты труда рабочих (средний разряд работы 2,5) | чел.-ч | 14.72 | 8.17
5 |  | 1-3-5 | Затраты труда рабочих (средний разряд работы 3,5) | чел.-ч | 7.3209 | 9.07
6 |  | 1-2-0 | Затраты труда рабочих (средний разряд работы 2,0) | чел.-ч | 8.0813 | 7.8
7 |  | 1-3-7 | Затраты труда рабочих (средний разряд работы 3,7) | чел.-ч | 6.048 | 9.29
8 |  | 1-3-9 | Затраты труда рабочих (средний разряд работы 3,9) | чел.-ч | 2.12 | 9.51
9 |  | 1-2-4 | Затраты труда рабочих (средний разряд работы 2,4) | чел.-ч | 0.91922 | 8.09
10 |  | 1-4-9 | Затраты труда рабочих (средний разряд работы 4,9) | чел.-ч | 0.0784 | 10.94
Затраты труда машинистов
11 |  | 2 | Затраты труда машинистов(справочно) | чел.-ч | 34.98 |  | 480.85
Машины и механизмы
12 |  | 91.05.08-007 | Краны на пневмоколесном ходу, грузоподъемность 25 т | маш.-ч | 14.38 | 102.51
13 |  | 91.05.06-007 | Краны на гусеничном ходу, грузоподъемность 25 т | маш.-ч | 4.59 | 120.04
14 |  | 91.14.03-002 | Автомобили-самосвалы, грузоподъемность до 10 т | маш.-ч | 4.6607 | 87.49
15 |  | 91.15.02-024 | Тракторы на гусеничном ходу, мощность 79 кВт (108 л.с.) | маш.-ч | 3.71 | 83.1
16 |  | 91.05.01-017 | Краны башенные, грузоподъемность 8 т | маш.-ч | 2.7374 | 86.4
17 |  | 91.08.03-030 | Катки самоходные пневмоколесные статические, масса 30 т | маш.-ч | 0.46398 | 364.07
18 |  | 91.14.01-002 | Автобетоносмесители, объем барабана 5 м3 | маш.-ч | 0.82467 | 173.51
19 |  | 91.18.01-007 | Компрессоры передвижные с двигателем внутреннего сгорания, давление до 686 кПа (7 ат), производительность до 5 м3/мин | маш.-ч | 1.5313 | 90
20 |  | 91.17.04-233 | Установки для сварки ручной дуговой (постоянного тока) | маш.-ч | 11.4211 | 8.1
21 |  | 91.06.05-057 | Погрузчики одноковшовые универсальные фронтальные пневмоколесные, грузоподъемность 3 т | маш.-ч | 0.512 | 90.4
22 |  | 91.05.05-014 | Краны на автомобильном ходу, грузоподъемность 10 т | маш.-ч | 0.31843 | 111.99
23 |  | 91.01.05-084 | Экскаваторы одноковшовые дизельные на гусеничном ходу, емкость ковша 0,4 м3 | маш.-ч | 0.59059 | 54.81
24 |  | 91.08.09-001 | Виброплиты с двигателем внутреннего сгорания | маш.-ч | 0.34 | 60
25 |  | 91.14.02-001 | Автомобили бортовые, грузоподъемность до 5 т | маш.-ч | 0.18399 | 65.71
26 |  | 91.06.05-011 | Погрузчики, грузоподъемность 5 т | маш.-ч | 0.12647 | 89.99
27 |  | 91.01.02-004 | Автогрейдеры среднего типа, мощность 99 кВт (135 л.с.) | маш.-ч | 0.0874 | 123
28 |  | 91.01.01-035 | Бульдозеры, мощность 79 кВт (108 л.с.) | маш.-ч | 0.13558 | 79.07
29 |  | 91.08.04-021 | Котлы битумные передвижные 400 л | маш.-ч | 0.195 | 30
30 |  | 91.13.01-038 | Машины поливомоечные 6000 л | маш.-ч | 0.03952 | 110
31 |  | 91.01.05-086 | Экскаваторы одноковшовые дизельные на гусеничном ходу, емкость ковша 0,65 м3 | маш.-ч | 0.022968 | 115.27
32 |  | 91.08.09-023 | Трамбовки пневматические при работе от передвижных компрессорных станций | маш.-ч | 3.4383 | 0.55
33 |  | 91.07.04-001 | Вибраторы глубинные | маш.-ч | 0.82467 | 1.9
34 |  | 91.17.04-042 | Аппараты для газовой сварки и резки | маш.-ч | 0.97 | 1.2
35 |  | 91.07.04-002 | Вибраторы поверхностные | маш.-ч | 1.9488 | 0.5
36 |  | 91.21.01-012 | Агрегаты окрасочные высокого давления для окраски поверхностей конструкций, мощность 1 кВт | маш.-ч | 0.0224 | 6.82
37 |  | 91.14.03-001 | Автомобили-самосвалы, грузоподъемность до 7 т | маш.-ч | 0.000798 | 89.54
Оборудование
38 |  | Прайс из СД ОП | Дизель-генераторная установка БКЭМ "НОРД-0660/0.4-У1" | комплект | 1 | 3278079
Материалы
39 |  | 04.1.02.05-0040 | Смеси бетонные тяжелого бетона (БСТ), крупность заполнителя 20 мм, класс В7,5 (М100) | м3 | 12.1403 | 535.46
40 |  | 04.1.02.05-0043 | Смеси бетонные тяжелого бетона (БСТ), крупность заполнителя 20 мм, класс В15 (М200) | м3 | 3.9576 | 665
41 |  | 04.2.02.01-0013 | Асфальт литой: для покрытий тротуаров тип II (жесткий) | т | 2.856 | 455.39
42 |  | 04.1.02.05-0006 | Смеси бетонные тяжелого бетона (БСТ), класс В15 (М200) | м3 | 1.888 | 592.76
43 |  | 08.4.03.03-0004 | Сталь арматурная рифленая свариваемая, класс А500С, диаметр 12 мм | т | 0.177 | 5584.58
44 |  | 25.1.01.04-0031 | Шпалы непропитанные для железных дорог, тип I | шт | 3.2 | 266.67
45 |  | 08.4.01.02-0013 | Детали закладные и накладные, изготовленные с применением сварки, гнутья, сверления (пробивки) отверстий (при наличии одной из этих операций или всего перечня в любых сочетаниях), поставляемые отдельно | т | 0.1158 | 6800
46 |  | 05.2.03.03-0031 | Камни бортовые БР 100.20.8, бетон В22,5 (М300), объем 0,016 м3 | шт | 32 | 22.36
47 |  | 02.2.05.04-1772 | Щебень М 600, фракция 20-40 мм, группа 2 | м3 | 4.788 | 114.13
48 |  | 01.2.03.03-0122 | Мастика битумно-полимерная гидроизоляционная, кровельная, для строительных конструкций и устройства (ремонта) кровли, холодная, готовая к применению, диапазон температур от -20 до +40 °С, прочность сцепления с металлом/бетоном не менее 0,9/0,6 МПа, расход для гидроизоляции/устройства кровли 2,5-3,5/3,8-5,7 кг/м2 при толщине слоя покрытия 2 мм | кг | 35 | 13.91
49 |  | 02.3.01.02-1011 | Песок природный I класс, средний, круглые сита | м3 | 7.88 | 54.95
50 |  | 07.2.07.13-0171 | Подкладки металлические | кг | 30.5 | 12.6
51 |  | 08.4.02.03-0002 | Каркасы арматурные класса А-I диаметром: 10 мм | т | 0.0472 | 7370
52 |  | 08.4.03.03-0003 | Сталь арматурная рифленая свариваемая, класс А500С, диаметр 10 мм | т | 0.0235 | 5802.77
53 |  | 01.7.11.07-0040 | Электроды сварочные Э50А, диаметр 4 мм | т | 0.0086 | 11524
54 |  | 14.2.01.05-0003 | Композиция цинконаполненная | кг | 0.56 | 114.42
55 |  | 08.1.02.11-0023 | Поковки простые строительные (скобы, закрепы, хомуты), масса до 1,6 кг | кг | 3.2 | 15.14
56 |  | 11.1.03.03-0012 | Брусья необрезные, хвойных пород, длина 4-6,5 м, все ширины, толщина 100, 125 мм, сорт IV | м3 | 0.0544 | 880.01
57 |  | 999-9950 | Вспомогательные ненормируемые материалы | руб | 46.56 | 1
58 |  | 01.7.07.12-0024 | Пленка полиэтиленовая, толщина 0,15 мм | м2 | 12.46 | 3.62
59 |  | 01.2.01.01-0019 | Битумы нефтяные дорожные вязкие БНД 60/90, БНД 90/130 | т | 0.024 | 1690
60 |  | 01.3.02.08-0001 | Кислород газообразный технический | м3 | 5.9 | 6.22
61 |  | 01.2.03.05-0011 | Праймер битумный для подготовки бетонных и цементно-песчаных поверхностей перед укладкой кровельных и гидроизоляционных материалов, диапазон температур от -20 до +40 °С, расход 0,25-0,35 л/м2 | л | 3 | 8.44
62 |  | 01.3.02.09-0022 | Пропан-бутан смесь техническая | кг | 3.5 | 6.09
63 |  | 11.2.13.04-0012 | Щиты из досок, толщина 40 мм | м2 | 0.2772 | 57.63
64 |  | 04.3.01.09-0014 | Раствор готовый кладочный, цементный, М100 | м3 | 0.0192 | 519.8
65 |  | 01.3.01.03-0002 | Керосин для технических целей | т | 0.0024 | 2606.9
66 |  | 01.7.15.06-0111 | Гвозди строительные | т | 0.000474 | 11978
67 |  | 01.7.11.07-0032 | Электроды сварочные Э42, диаметр 4 мм | т | 0.000385 | 10315.01
68 |  | 08.3.03.06-0002 | Проволока горячекатаная в мотках, диаметр 6,3-6,5 мм | т | 0.000785 | 4455.2
69 |  | 11.1.03.06-0095 | Доска обрезная, хвойных пород, ширина 75-150 мм, толщина 44 мм и более, длина 4-6,5 м, сорт III | м3 | 0.00308 | 1056
70 |  | 01.7.03.01-0001 | Вода | м3 | 1.2903 | 2.44
71 |  | 14.5.09.07-0032 | Растворитель Р-5 | т | 8.4e-05 | 8897
72 |  | 03.1.02.03-0011 | Известь строительная негашеная комовая, сорт I | т | 0.00077 | 734.5
73 |  | 01.7.20.08-0051 | Ветошь | кг | 0.01 | 1.82
74 |  | 02.2.05.04-1777 | Щебень М 800, фракция 20-40 мм, группа 2 | м3 | 0.000228 | 108.4
Составил ______________________ Д.Ю. Нефедова
(подпись, инициалы, фамилия)
Проверил ______________________ А.В. Костянецкая
(подпись, инициалы, фамилия)

## Прил.4 РМ
Приложение № 4
Ресурсная модель
Наименование разрабатываемого показателя УНЦ — ДГУ напряжение 0,4 кВ
Единица измерения — 1 кВт
Наименование | Сметная стоимость в ценах на 01.01.2023 (руб.) | Удельный вес, (в СМР) | Удельный вес, % (от всего по РМ)
Оплата труда рабочих
Эксплуатация машин основных
Эксплуатация машин прочих
ЭКСПЛУАТАЦИЯ МАШИН, ВСЕГО:
в том числе зарплата машинистов
Материалы основные
Материалы прочие
МАТЕРИАЛЫ, ВСЕГО:
ИТОГО
Сметная прибыль, руб.
Сметная прибыль, %
Накладные расходы, руб.
Накладные расходы, %
ВСЕГО СМР с НР и СП
ВСЕГО стоимость оборудования, в том числе
стоимость оборудования технологического
ИТОГО (СМР + ОБОРУДОВАНИЕ)
ПРОЧ. ЗАТР., УЧТЕННЫЕ ПОКАЗАТЕЛЕМ, в том числе
Временные здания и сооружения - 2,5%
Дополнительные затраты при производстве строительно-монтажных работ в зимнее время - 2,1%
Пусконаладочные работы | 879274.52
Затраты по перевозке работников к месту работы и обратно
Затраты, связанные с осуществлением работ вахтовым методом
Расходы на командировки рабочих и пусконаладочного персонала, привлекаемых для выполнения строительства
Затраты на перебазировку машин с базы механизации на строительную площадку и обратно, по которым данные затраты не включены в сметную цену эксплуатации машин и механизмов
Строительный контроль и содержание службы заказчика - 2,14%
Авторский надзор - 0,2%
ИТОГО (СМР+ОБОРУДОВАНИЕ+ПРОЧ. ЗАТР., УЧТЕННЫЕ ПОКАЗАТЕЛЕМ)
Непредвиденные расходы
ВСЕГО:
ИТОГО ПОКАЗАТЕЛЬ НА ЕД. ИЗМ.
Составил ____________________________ Д.Ю. Нефедова
(должность, подпись, инициалы, фамилия)
Проверил ____________________________ А.В. Костянецкая
(должность, подпись, инициалы, фамилия)

## Прил.5 Расчет СМР и ОБ
Приложение №5
Расчет стоимости СМР и оборудования
Наименование разрабатываемого показателя УНЦ |  |  | ДГУ напряжение 0,4 кВ
Единица измерения — 1 кВт
№ пп. | Код ресурса | Наименование | Ед. изм. | Кол-во единиц по проектным данным | Сметная стоимость в ценах на 01.01.2000 (руб.) |  | Удельный вес, % | Сметная стоимость в ценах на 01.01.2023 (руб.)
[5 empty] | на ед. изм. | общая |  | на ед. изм. | общая
1 | 2 | 3 | 4 | 5 | 6 | 7 | 8 | 9 | 10
Затраты труда рабочих-строителей
1 | 1-3-7 | Затраты труда рабочих-строителей среднего разряда (3,7) | чел.-ч. |  | 9.29
|  | Итого по разделу "Затраты труда рабочих-строителей" | чел.-ч. |  |  |  | 100%
Затраты труда машинистов
2 | 2 | Затраты труда машинистов | чел.-ч. |  |  |  | 100%
Машины и механизмы
Основные машины и механизмы
3 | 91.05.08-007 | Краны на пневмоколесном ходу, грузоподъемность 25 т | маш.-ч | 14.38 | 102.51
4 | 91.05.06-007 | Краны на гусеничном ходу, грузоподъемность 25 т | маш.-ч | 4.59 | 120.04
5 | 91.14.03-002 | Автомобили-самосвалы, грузоподъемность до 10 т | маш.-ч | 4.6607 | 87.49
6 | 91.15.02-024 | Тракторы на гусеничном ходу, мощность 79 кВт (108 л.с.) | маш.-ч | 3.71 | 83.1
7 | 91.05.01-017 | Краны башенные, грузоподъемность 8 т | маш.-ч | 2.7374 | 86.4
8 | 91.08.03-030 | Катки самоходные пневмоколесные статические, масса 30 т | маш.-ч | 0.46398 | 364.07
9 | 91.14.01-002 | Автобетоносмесители, объем барабана 5 м3 | маш.-ч | 0.82467 | 173.51
Итого основные машины и механизмы
10 | 91.18.01-007 | Компрессоры передвижные с двигателем внутреннего сгорания, давление до 686 кПа (7 ат), производительность до 5 м3/мин | маш.-ч | 1.5313 | 90
11 | 91.17.04-233 | Установки для сварки ручной дуговой (постоянного тока) | маш.-ч | 11.4211 | 8.1
18 | 91.06.05-057 | Погрузчики одноковшовые универсальные фронтальные пневмоколесные, грузоподъемность 3 т | маш.-ч | 0.512 | 90.4
19 | 91.05.05-014 | Краны на автомобильном ходу, грузоподъемность 10 т | маш.-ч | 0.31843 | 111.99
20 | 91.01.05-084 | Экскаваторы одноковшовые дизельные на гусеничном ходу, емкость ковша 0,4 м3 | маш.-ч | 0.59059 | 54.81
21 | 91.08.09-001 | Виброплиты с двигателем внутреннего сгорания | маш.-ч | 0.34 | 60
22 | 91.14.02-001 | Автомобили бортовые, грузоподъемность до 5 т | маш.-ч | 0.18399 | 65.71
23 | 91.06.05-011 | Погрузчики, грузоподъемность 5 т | маш.-ч | 0.12647 | 89.99
24 | 91.01.02-004 | Автогрейдеры среднего типа, мощность 99 кВт (135 л.с.) | маш.-ч | 0.0874 | 123
25 | 91.01.01-035 | Бульдозеры, мощность 79 кВт (108 л.с.) | маш.-ч | 0.13558 | 79.07
26 | 91.08.04-021 | Котлы битумные передвижные 400 л | маш.-ч | 0.195 | 30
27 | 91.13.01-038 | Машины поливомоечные 6000 л | маш.-ч | 0.03952 | 110
28 | 91.01.05-086 | Экскаваторы одноковшовые дизельные на гусеничном ходу, емкость ковша 0,65 м3 | маш.-ч | 0.022968 | 115.27
29 | 91.08.09-023 | Трамбовки пневматические при работе от передвижных компрессорных станций | маш.-ч | 3.4383 | 0.55
30 | 91.07.04-001 | Вибраторы глубинные | маш.-ч | 0.82467 | 1.9
31 | 91.17.04-042 | Аппараты для газовой сварки и резки | маш.-ч | 0.97 | 1.2
32 | 91.07.04-002 | Вибраторы поверхностные | маш.-ч | 1.9488 | 0.5
33 | 91.21.01-012 | Агрегаты окрасочные высокого давления для окраски поверхностей конструкций, мощность 1 кВт | маш.-ч | 0.0224 | 6.82
34 | 91.14.03-001 | Автомобили-самосвалы, грузоподъемность до 7 т | маш.-ч | 0.000798 | 89.54
Итого прочие машины и механизмы
|  | Итого по разделу «Машины и механизмы» |  |  |  |  | 100%
Оборудование
Основное оборудование
35 | БЦ.58.54 | Дизель-генераторная установка на ДТ контейнерный 1 кВ 1000 кВт | комплект | 1 |  |  |  | 21466232.08
Итого основное оборудование
|  | Итого прочее оборудование |  |  |  | 0 |  |  | 0
Итого по разделу «Оборудование»
в том числе технологическое оборудование
Материалы
Основные материалы
36 | 04.1.02.05-0040 | Смеси бетонные тяжелого бетона (БСТ), крупность заполнителя 20 мм, класс В7,5 (М100) | м3 | 12.1403 | 535.46
37 | 04.1.02.05-0043 | Смеси бетонные тяжелого бетона (БСТ), крупность заполнителя 20 мм, класс В15 (М200) | м3 | 3.9576 | 665
38 | 04.2.02.01-0013 | Асфальт литой: для покрытий тротуаров тип II (жесткий) | т | 2.856 | 455.39
39 | 04.1.02.05-0006 | Смеси бетонные тяжелого бетона (БСТ), класс В15 (М200) | м3 | 1.888 | 592.76
40 | 08.4.03.03-0004 | Сталь арматурная рифленая свариваемая, класс А500С, диаметр 12 мм | т | 0.177 | 5584.58
41 | 25.1.01.04-0031 | Шпалы непропитанные для железных дорог, тип I | шт | 3.2 | 266.67
42 | 08.4.01.02-0013 | Детали закладные и накладные, изготовленные с применением сварки, гнутья, сверления (пробивки) отверстий (при наличии одной из этих операций или всего перечня в любых сочетаниях), поставляемые отдельно | т | 0.1158 | 6800
43 | 05.2.03.03-0031 | Камни бортовые БР 100.20.8, бетон В22,5 (М300), объем 0,016 м3 | шт | 32 | 22.36
44 | 02.2.05.04-1772 | Щебень М 600, фракция 20-40 мм, группа 2 | м3 | 4.788 | 114.13
Итого основные материалы
45 | 01.2.03.03-0122 | Мастика битумно-полимерная гидроизоляционная, кровельная, для строительных конструкций и устройства (ремонта) кровли, холодная, готовая к применению, диапазон температур от -20 до +40 °С, прочность сцепления с металлом/бетоном не менее 0,9/0,6 МПа, расход для гидроизоляции/устройства кровли 2,5-3,5/3,8-5,7 кг/м2 при толщине слоя покрытия 2 мм | кг | 35 | 13.91
46 | 02.3.01.02-1011 | Песок природный I класс, средний, круглые сита | м3 | 7.88 | 54.95
47 | 07.2.07.13-0171 | Подкладки металлические | кг | 30.5 | 12.6
48 | 08.4.02.03-0002 | Каркасы арматурные класса А-I диаметром: 10 мм | т | 0.0472 | 7370
49 | 08.4.03.03-0003 | Сталь арматурная рифленая свариваемая, класс А500С, диаметр 10 мм | т | 0.0235 | 5802.77
50 | 01.7.11.07-0040 | Электроды сварочные Э50А, диаметр 4 мм | т | 0.0086 | 11524
51 | 14.2.01.05-0003 | Композиция цинконаполненная | кг | 0.56 | 114.42
52 | 08.1.02.11-0023 | Поковки простые строительные (скобы, закрепы, хомуты), масса до 1,6 кг | кг | 3.2 | 15.14
53 | 11.1.03.03-0012 | Брусья необрезные, хвойных пород, длина 4-6,5 м, все ширины, толщина 100, 125 мм, сорт IV | м3 | 0.0544 | 880.01
54 | 999-9950 | Вспомогательные ненормируемые материалы | руб | 46.56 | 1
55 | 01.7.07.12-0024 | Пленка полиэтиленовая, толщина 0,15 мм | м2 | 12.46 | 3.62
56 | 01.2.01.01-0019 | Битумы нефтяные дорожные вязкие БНД 60/90, БНД 90/130 | т | 0.024 | 1690
57 | 01.3.02.08-0001 | Кислород газообразный технический | м3 | 5.9 | 6.22
58 | 01.2.03.05-0011 | Праймер битумный для подготовки бетонных и цементно-песчаных поверхностей перед укладкой кровельных и гидроизоляционных материалов, диапазон температур от -20 до +40 °С, расход 0,25-0,35 л/м2 | л | 3 | 8.44
59 | 01.3.02.09-0022 | Пропан-бутан смесь техническая | кг | 3.5 | 6.09
60 | 11.2.13.04-0012 | Щиты из досок, толщина 40 мм | м2 | 0.2772 | 57.63
61 | 04.3.01.09-0014 | Раствор готовый кладочный, цементный, М100 | м3 | 0.0192 | 519.8
62 | 01.3.01.03-0002 | Керосин для технических целей | т | 0.0024 | 2606.9
63 | 01.7.15.06-0111 | Гвозди строительные | т | 0.000474 | 11978
64 | 01.7.11.07-0032 | Электроды сварочные Э42, диаметр 4 мм | т | 0.000385 | 10315.01
65 | 08.3.03.06-0002 | Проволока горячекатаная в мотках, диаметр 6,3-6,5 мм | т | 0.000785 | 4455.2
66 | 11.1.03.06-0095 | Доска обрезная, хвойных пород, ширина 75-150 мм, толщина 44 мм и более, длина 4-6,5 м, сорт III | м3 | 0.00308 | 1056
67 | 01.7.03.01-0001 | Вода | м3 | 1.2903 | 2.44
68 | 14.5.09.07-0032 | Растворитель Р-5 | т | 8.4e-05 | 8897
69 | 03.1.02.03-0011 | Известь строительная негашеная комовая, сорт I | т | 0.00077 | 734.5
70 | 01.7.20.08-0051 | Ветошь | кг | 0.01 | 1.82
71 | 02.2.05.04-1777 | Щебень М 800, фракция 20-40 мм, группа 2 | м3 | 0.000228 | 108.4
Итого прочие материалы
Итого по разделу «Материалы»
ИТОГО ПО РМ
|  | Накладные расходы |  |  |  | 3079
|  | Сметная прибыль |  |  |  | 2209
Итого СМР (с НР и СП)
ВСЕГО СМР + ОБОРУДОВАНИЕ
|  | ИТОГО ПОКАЗАТЕЛЬ НА ЕД. ИЗМ. | 1 ед. | 1000
Составил ______________________ Д.Ю. Нефедова
(подпись, инициалы, фамилия)
Проверил ______________________ А.В. Костянецкая
(подпись, инициалы, фамилия)

## Прил.6 Расчет ОБ
Приложение №6
Расчет стоимости оборудования
Наименование разрабатываемого показателя УНЦ — ДГУ напряжение 0,4 кВ
№ пп. | Код ресурса | Наименование | Ед. изм. | Кол-во единиц по проектным данным | Сметная стоимость в ценах на 01.01.2000 (руб.)
[5 empty] | на ед. изм. | общая
1 | 2 | 3 | 4 | 5 | 6 | 7
ИНЖЕНЕРНОЕ ОБОРУДОВАНИЕ
|  | ИТОГО ИНЖЕНЕРНОЕ ОБОРУДОВАНИЕ |  |  |  | 0
ТЕХНОЛОГИЧЕСКОЕ ОБОРУДОВАНИЕ
1
ИТОГО ТЕХНОЛОГИЧЕСКОЕ ОБОРУДОВАНИЕ
Всего по разделу «Оборудование»
Составил ______________________ Д.Ю. Нефедова
(подпись, инициалы, фамилия)
Проверил ______________________ А.В. Костянецкая
(подпись, инициалы, фамилия)

## Прил.7 Расчет пок.
Приложение №7
Расчет показателя УНЦ
Наименование разрабатываемого показателя УНЦ -
Единица измерения — 1 кВт
Код показателя | Наименование показателя | Наименование РМ, входящих в состав показателя | Норматив цены на 01.01.2023, тыс.руб.
1 | 2 | 3 | 4
У2-01 | УНЦ ДГУ
Составил ______________________ Д.Ю. Нефедова
(подпись, инициалы, фамилия)
Проверил ______________________ А.В. Костянецкая
(подпись, инициалы, фамилия)

## Прил.10
Приложение № 10
Используемые индексы изменений сметной стоимости и нормы сопутствующих затрат
Наименование индекса / норм сопутствующих затрат | Дата применения и обоснование индекса / норм сопутствующих затрат | Размер индекса / норма сопутствующих затрат
1 | 2 | 3
Индекс изменения сметной стоимости на 1 квартал 2023 года. ОЗП | Письмо Минстроя России от 30.03.2023г. №17106-ИФ/09 прил.1 | 44.29
Индекс изменения сметной стоимости на 1 квартал 2023 года. ЭМ | Письмо Минстроя России от 30.03.2023г. №17106-ИФ/09 прил.1 | 13.47
Индекс изменения сметной стоимости на 1 квартал 2023 года. МАТ | Письмо Минстроя России от 30.03.2023г. №17106-ИФ/09 прил.1 | 8.04
Индекс изменения сметной стоимости на 1 квартал 2023 года. ОБ | Письмо Минстроя России от 23.02.2023г. №9791-ИФ/09 прил.6 | 6.26
Временные здания и сооружения | п.23 Приложения №1 Методики определения затрат на строительство временных зданий и сооружений по приказу Минстроя РФ №332/пр от 19.06.2020 | 2.5%
Дополнительные затраты при производстве строительно-монтажных работ в зимнее время | п.37 Приложения №1 Методики определения дополнительных затрат при производстве работ в зимнее время по приказу Минстроя РФ №325/пр от 25.05.2021 | 2.1%
Строительный контроль | Постановление Правительства РФ от 21.06.10 г. № 468 | 2.14%
Авторский надзор - 0,2% | Приказ от 4.08.2020 № 421/пр п.173 | 0.2%
Непредвиденные расходы | Приказ от 4.08.2020 № 421/пр п.179 | 3%
Составил ______________________ Д.Ю. Нефедова
(подпись, инициалы, фамилия)
Проверил ______________________ А.В. Костянецкая
(подпись, инициалы, фамилия)

## ФОТр.тек.
Расчет размера средств на оплату труда рабочих-строителей в текущем уровне цен (ФОТр.тек.)
Составлен в уровне цен на 01.01.2023 г.
№ пп. | Наименование элемента | Обозначение | Формула | Величина элемента | Наименования обосновывающих документов
1 | 2 | 3 | 4 | 5 | 6
1.1 | Среднемесячный размер оплаты труда рабочего первого разряда, занятого в строительной отрасли, для соответствующего субъекта РФ (частей субъекта РФ) или части территории РФ (включающей 2 или более субъектов РФ), руб. | С1ср | - | 47872.94 | Расчёт среднемесячного размера оплаты труда рабочего первого разряда, занятого в строительной отрасли на 1 квартал 2022 года с учётом фактических данных об уровне доплат и надбавок за 2021 г.
1.2 | Среднегодовое нормативное число часов работы одного рабочего в месяц, часы (ч.) | tср | 1973ч/12мес. |  | Производственный календарь 2023 год (40-часов.неделя)
1.3 | Коэффициент увеличения | Кув | - | 1
1.4 | Средний разряд работ |  |  | 3.7 | РТМ
1.5 | Тарифный коэффициент среднего разряда работ | КТ | - | 1.293 | Методические рекомендации по определению сметных цен на затраты труда в строительстве, утвержденные приказом Минстроя России от 04.09.2019 №515/пр, табл.2
1.6 | Коэффициент инфляции, определяемый поквартально | Кинф | - | 1.139 | Прогноз социально-экономического развития РФ, публикуемый Министерством экономического развития РФ, по строке "Индекс потребительских цен в среднем в год" на текущий год
1.7 | Размер средств на оплату труда рабочих-строителей в текущем уровне цен (ФОТр.тек.), руб/чел.-ч | ФОТр.тек. | (С1ср/tср*КТ*Т*Кув)*Кинф |  | Методика расчета индексов изменения сметной стоимости строительства, утвержденной приказом Минстроя России от 05.06.2019 №326/пр, п.31