## Прил.1 Сравнит табл
Приложение № 1
Сравнительная таблица отбора объекта-представителя
Данный показатель относится к группе "Актуализация УНЦ" (п.8 Методики). Данная РМ актуализирована на базе согласованной РТМ из УНЦ, утвержденных приказом Минэнерго №10 от 17.01.2019 года. Выбор (замена) объекта-представителя не производился
Наименование разрабатываемого показателя УНЦ - Ограждение наружное
Сопоставимый уровень цен: 2 квартал 2015 г
Единица измерения — 1 м
№ п/п | Параметр | Объект-представитель
1 | Наименование объекта-представителя | ПС 220 кВ Орская
2 | Наименование субъекта Российской Федерации | Оренбургская область
3 | Климатический район и подрайон | IВ
4 | Мощность объекта | 1214
5 | Краткие характеристики конструктивных элементов сооружения (фундаменты, сваи, опоры, металлоконструкции и другие элементы характеризующие объекты) | Наружное ограждение
6 | Сметная стоимость строительства/ реконструкции/ технического перевооружения/ модернизации в текущем уровне цен по заключению (тыс. руб.), в т.ч.: | 5401.1306
6.1 | строительно-монтажные работы | 5401.1306
6.2 | оборудование и инвентарь
6.3 | пусконаладочные работы
6.4 | прочие и лимитированные затраты
7 | Сопоставимый уровень цен | 2 квартал 2015 г
8 | Сметная стоимость строительства/ реконструкции/ технического перевооружения/ модернизации в сопоставимом уровне цен, приведенная к условиям строительства в базовом районе (тыс. руб.) | 5401.1306
9 | Приведенная сметная стоимость на единицу мощности, тыс. руб. (строка 8/строку 4) | 4.449
Составил ______________________ Е. М. Добровольская
(подпись, инициалы, фамилия)
Проверил ______________________ А.В. Костянецкая
(подпись, инициалы, фамилия)

## Прил.2 Расч стоим
Приложение № 2
Расчет стоимости основных видов работ для выбора объекта-представителя
Наименование разрабатываемого показателя УНЦ - Ограждение наружное
Единица измерения — 1 м
№ п/п | Перечень конструктивных элементов сооружения (фундаменты, сваи, опоры, металлоконструкции и другие элементы характеризующие объекты-аналоги) и прочих затрат | Объект-представитель 1
|  | Номер сметы | Наименование сметы | Сметная стоимость в уровне цен __ кв. 20__г., тыс. руб.
|  |  |  | Строительные работы | Монтажные работы | Оборудование | Прочее | Всего
| Ограждение наружное |  |  | 5401.1306
Всего по объекту: |  |  |  | 5401.1306
Всего по объекту в сопоставимом уровне цен 2кв. 2015г: |  |  |  | 5401.1306 |  |  |  | 5401.1306
Составил ______________________ Е.А. Князева
(подпись, инициалы, фамилия)
Проверил ______________________ А.В. Костянецкая
(подпись, инициалы, фамилия)

## Прил. 3
Приложение № 3
Объектная ресурсная ведомость
Наименование разрабатываемого показателя УНЦ - Ограждение наружное
п/п | №ЛСР | Код ресурса | Наименование ресурса | Ед. изм. | Кол-во единиц по данным объекта-представителя | Сметная стоимость в ценах на 01.01.2000 (руб.)
[6 empty] | на ед.изм. | общая
1 |  | 2 | З | 4 | 5 | 6 | 7
Затраты труда рабочих |  |  |  |  | 8931.4472 |  | 82240.84
1 |  | 1-4-0 | Затраты труда рабочих (средний разряд работы 4,0) | чел.-ч | 4731.662 | 9.62 | 45518.59
2 |  | 1-3-3 | Затраты труда рабочих (средний разряд работы 3,3) | чел.-ч | 2156.5101 | 8.86 | 19106.68
2 |  | 1-2-2 | Затраты труда рабочих (средний разряд работы 2,2) | чел.-ч | 929.3109 | 7.94 | 7378.73
3 |  | 1-3-7 | Затраты труда рабочих (средний разряд работы 3,7) | чел.-ч | 313.0056 | 9.29 | 2907.82
3 |  | 1-3-9 | Затраты труда рабочих (средний разряд работы 3,9) | чел.-ч | 217.936 | 9.51 | 2072.57
4 |  | 1-4-4 | Затраты труда рабочих (средний разряд работы 4,4) | чел.-ч | 148.8479 | 10.21 | 1519.74
4 |  | 1-2-8 | Затраты труда рабочих (средний разряд работы 2,8) | чел.-ч | 146.162 | 8.38 | 1224.84
5 |  | 1-2-5 | Затраты труда рабочих (средний разряд работы 2,5) | чел.-ч | 122.4 | 8.17 | 1000.01
5 |  | 1-2-7 | Затраты труда рабочих (средний разряд работы 2,7) | чел.-ч | 53.381 | 8.31 | 443.6
6 |  | 1-4-6 | Затраты труда рабочих (средний разряд работы 4,6) | чел.-ч | 31.4272 | 10.5 | 329.99
6 |  | 1-3-2 | Затраты труда рабочих (средний разряд работы 3,2) | чел.-ч | 30.3739 | 8.74 | 265.47
7 |  | 1-3-8 | Затраты труда рабочих (средний разряд работы 3,8) | чел.-ч | 23.197 | 9.4 | 218.05
7 |  | 1-4-1 | Затраты труда рабочих (средний разряд работы 4,1) | чел.-ч | 19.402 | 9.76 | 189.36
8 |  | 1-2-0 | Затраты труда рабочих (средний разряд работы 2,0) | чел.-ч | 1.9161 | 7.8 | 14.95
8 |  | 1-3-0 | Затраты труда рабочих (средний разряд работы 3,0) | чел.-ч | 1.6133 | 8.53 | 13.76
9 |  | 1-3-6 | Затраты труда рабочих (средний разряд работы 3,6) | чел.-ч | 1.4172 | 9.18 | 13.01
9 |  | 1-1-5 | Затраты труда рабочих (средний разряд работы 1,5) | чел.-ч | 1.59 | 7.5 | 11.93
10 |  | 1-3-5 | Затраты труда рабочих (средний разряд работы 3,5) | чел.-ч | 1.2949 | 9.07 | 11.74
Затраты труда машинистов | [6 empty] | 10485.61
11 |  | 2 | Затраты труда машинистов | чел.-ч | 850.5667 |  | 10485.61
Машины и механизмы | [6 empty] | 77648.49
12 |  | 91.05.05-014 | Краны на автомобильном ходу, грузоподъемность 10 т | маш.-ч | 526.1646 | 111.99 | 58925.17
13 |  | 91.14.02-001 | Автомобили бортовые, грузоподъемность до 5 т | маш.-ч | 60.8622 | 65.71 | 3999.25
14 |  | 91.17.04-233 | Установки для сварки ручной дуговой (постоянного тока) | маш.-ч | 474.2217 | 8.1 | 3841.2
15 |  | 91.07.07-042 | Растворонасосы, производительность 3 м3/ч | маш.-ч | 129.131 | 17.56 | 2267.54
16 |  | 91.18.01-007 | Компрессоры передвижные с двигателем внутреннего сгорания, давление до 686 кПа (7 ат), производительность до 5 м3/мин | маш.-ч | 23.6026 | 90 | 2124.23
17 |  | 91.21.20-013 | Установки для сверления отверстий в железобетоне диаметром до 250 мм | маш.-ч | 55 | 27.42 | 1508.1
18 |  | 91.01.05-106 | Экскаваторы одноковшовые дизельные на пневмоколесном ходу, емкость ковша 0,25 м3 | маш.-ч | 19.6775 | 70.01 | 1377.62
19 |  | 91.14.02-002 | Автомобили бортовые, грузоподъемность до 8 т | маш.-ч | 7.2605 | 85.84 | 623.24
20 |  | 91.08.04-021 | Котлы битумные передвижные 400 л | маш.-ч | 20.246 | 30 | 607.38
21 |  | 91.05.01-017 | Краны башенные, грузоподъемность 8 т | маш.-ч | 6.1286 | 86.4 | 529.51
22 |  | 91.05.06-012 | Краны на гусеничном ходу, грузоподъемность до 16 т | маш.-ч | 5.3154 | 96.89 | 515.01
23 |  | 91.17.04-035 | Агрегаты сварочные передвижные с бензиновым двигателем, номинальный сварочный ток 250-400 А | маш.-ч | 26.68 | 14 | 373.52
24 |  | 91.06.05-057 | Погрузчики одноковшовые универсальные фронтальные пневмоколесные, грузоподъемность 3 т | маш.-ч | 4.08 | 90.4 | 368.83
25 |  | 91.21.16-001 | Пресс-ножницы комбинированные | маш.-ч | 12.1976 | 15.4 | 187.84
26 |  | 91.06.03-061 | Лебедки электрические тяговым усилием до 12,26 кН (1,25 т) | маш.-ч | 41.805 | 3.28 | 137.12
27 |  | 91.09.12-103 | Станки сверлильно-шлифовальные (сверлошлифовалки) | маш.-ч | 15.9731 | 6.4 | 102.23
28 |  | 91.01.01-034 | Бульдозеры, мощность 59 кВт (80 л.с.) | маш.-ч | 0.848 | 59.47 | 50.43
29 |  | 91.12.08-161 | Ямокопатели | маш.-ч | 4.836 | 6.51 | 31.48
30 |  | 91.08.09-023 | Трамбовки пневматические при работе от передвижных компрессорных станций | маш.-ч | 47.0398 | 0.55 | 25.87
31 |  | 91.17.04-042 | Аппараты для газовой сварки и резки | маш.-ч | 14.521 | 1.2 | 17.43
32 |  | 91.06.03-060 | Лебедки электрические тяговым усилием до 5,79 кН (0,59 т) | маш.-ч | 7.4304 | 1.7 | 12.63
33 |  | 91.06.05-011 | Погрузчики, грузоподъемность 5 т | маш.-ч | 0.13559 | 89.99 | 12.2
34 |  | 91.06.06-048 | Подъемники одномачтовые, грузоподъемность до 500 кг, высота подъема 45 м | маш.-ч | 0.1541 | 31.26 | 4.82
35 |  | 91.06.03-062 | Лебедки электрические тяговым усилием до 31,39 кН (3,2 т) | маш.-ч | 0.26078 | 6.9 | 1.8
36 |  | 91.08.03-015 | Катки самоходные гладкие вибрационные, масса 5 т | маш.-ч | 0.009 | 176.03 | 1.58
37 |  | 91.07.04-002 | Вибраторы поверхностные | маш.-ч | 1.5714 | 0.5 | 0.79
38 |  | 91.21.06-011 | Дрель ручная электрическая, мощность 260 Вт | маш.-ч | 4.4832 | 0.13 | 0.58
39 |  | 91.07.04-001 | Вибраторы глубинные | маш.-ч | 0.26122 | 1.9 | 0.5
40 |  | 91.08.09-024 | Трамбовки пневматические при работе от стационарного компрессора | маш.-ч | 0.0819 | 4.91 | 0.4
41 |  | 91.21.15-022 | Пилы ленточные с поворотной пилорамой | маш.-ч | 0.053245 | 3.31 | 0.18
42 |  | 91.14.03-001 | Автомобили-самосвалы, грузоподъемность до 7 т | маш.-ч | 0.0001 | 89.54 | 0.01
Оборудование | [6 empty] | 0
Материалы | [6 empty] | 799307.4
43 |  | 05.1.07.13-0009 | Панели оград железобетонные | м3 | 211.97 | 2075.14 | 439867.43
44 |  | 05.1.05.15-0004 | Фундаменты под столбы стаканного типа, бетон B15, расход арматуры 25 кг/м3 | м3 | 94.75 | 920.95 | 87260.01
44 |  | 08.4.03.02-0006 | Сталь арматурная, горячекатаная, гладкая, класс А-I, диаметр 16-18 мм | т | 14.462 | 5650 | 81710.3
45 |  | 04.3.01.12-0111 | Раствор готовый отделочный тяжелый, цементно-известковый, состав 1:1:6 | м3 | 88.1505 | 517.91 | 45654.03
45 |  | 07.2.07.12-0006 | Элементы конструктивные вспомогательного назначения, с преобладанием профильного проката, собираемые из двух и более деталей, с отверстиями и без отверстий, соединяемые на сварке | т | 3.5229 | 10045 | 35387.53
46 |  | 14.3.02.03-0008 | Краска водно-дисперсионная поливинилацетатная ВД-ВА-17 серовато-розовая | т | 1.7647 | 15471 | 27301.98
46 |  | 08.1.06.01-0011 | Ворота распашные ВР 3030-УХ Л1 | шт | 1 | 8948.3 | 8948.3
47 |  | 02.2.05.04-1567 | Щебень М 400, фракция 5(3)-10 мм, группа 2 | м3 | 66.3 | 131.08 | 8690.6
47 |  | 01.2.03.03-0013 | Мастика битумная кровельная горячая | т | 2.4672 | 3390 | 8363.81
48 |  | 04.1.02.05-0023 | Смеси бетонные тяжелого бетона (БСТ), крупность заполнителя 10 мм, класс В7,5 (М100) | м3 | 13.125 | 600 | 7875
48 |  | 04.1.02.05-0043 | Смеси бетонные тяжелого бетона (БСТ), крупность заполнителя 20 мм, класс В15 (М200) | м3 | 11.824 | 665 | 7862.96
49 |  | 08.3.03.06-0011 | Проволока колючая одноосновная рифленая оцинкованная, размер 2,8х2,3 мм | т | 0.558 | 9690 | 5407.02
49 |  | 06.1.01.05-0035 | Кирпич керамический одинарный, марка 100, размер 250х120х65 мм | 1000 шт | 3.0011 | 1752.6 | 5259.66
50 |  | 04.1.02.05-0026 | Смеси бетонные тяжелого бетона (БСТ), крупность заполнителя 10 мм, класс В15 (М200) | м3 | 7.176 | 665 | 4772.04
50 |  | 01.7.11.07-0044 | Электроды сварочные Э42, диаметр 5 мм | т | 0.3122 | 9765 | 3048.65
51 |  | 11.1.03.05-0062 | Доска необрезная, хвойных пород, все ширины, толщина 25 мм, длина 2-3,75 м, сорт IV | м3 | 4.836 | 621.5 | 3005.57
51 |  | 01.7.17.09-0062 | Сверло кольцевое алмазное, диаметр 20 мм | шт | 6.3 | 452.4 | 2850.12
52 |  | 11.1.02.05-0003 | Лесоматериалы круглые, хвойных пород, для выработки пиломатериалов и заготовок пластины, толщина 20-24 см, сорт III | м3 | 4.836 | 550 | 2659.8
52 |  | 01.7.15.03-0042 | Болты с гайками и шайбами строительные | кг | 225.744 | 9.04 | 2040.73
53 |  | 07.2.07.04-0011 | Конструкции сварные индивидуальные прочие, масса сборочной единицы до 0,1 т | т | 0.174 | 10508 | 1828.39
53 |  | 01.7.11.07-0054 | Электроды сварочные Э42, диаметр 6 мм | т | 0.16734 | 9424 | 1576.97
54 |  | 08.4.02.01-0021 | Сетка арматурная сварная | т | 0.12 | 7200 | 864
54 |  | 04.3.01.09-0012 | Раствор готовый кладочный, цементный, М50 | м3 | 1.6627 | 485.9 | 807.91
55 |  | 05.1.01.10-0131 | Лотки каналов и тоннелей железобетонные для прокладки коммуникаций | м3 | 0.38 | 1837.28 | 698.17
55 |  | 01.3.01.03-0002 | Керосин для технических целей | т | 0.24672 | 2606.9 | 643.17
56 |  | 05.2.02.01-0035 | Блоки бетонные для стен подвалов полнотелые ФБС9-3-6-Т, бетон B7,5 (М100, объем 0,146 м3, расход арматуры 0,76 кг | шт | 7 | 90.53 | 633.71
56 |  | 04.1.02.01-0006 | Смеси бетонные мелкозернистого бетона (БСМ), класс В15 (М200) | м3 | 1.1672 | 490 | 571.95
57 |  | 08.3.07.01-0051 | Прокат полосовой, горячекатаный, марка стали Ст3сп, размер 50х4 мм | т | 0.0684 | 7396.23 | 505.9
57 |  | 08.4.03.04-0001 | Сталь арматурная, горячекатаная, класс А-I, А-II, А-III | т | 0.0759 | 5650 | 428.84
58 |  | 08.4.03.02-0005 | Сталь арматурная, горячекатаная, гладкая, класс А-I, диаметр 14 мм | т | 0.059 | 6210 | 366.39
58 |  | 01.7.15.06-0111 | Гвозди строительные | т | 0.025463 | 11978 | 305
59 |  | 999-9950 | Вспомогательные ненормируемые ресурсы (2% от оплаты труда рабочих) | руб | 258.2202 | 1 | 258.22
59 |  | 01.3.02.08-0001 | Кислород газообразный технический | м3 | 37.7546 | 6.22 | 234.83
60 |  | 04.1.02.05-0057 | Смеси бетонные тяжелого бетона (БСТ), крупность заполнителя 40 мм, класс В7,5 (М100) | м3 | 0.408 | 562.74 | 229.6
60 |  | 01.2.01.02-0054 | Битумы нефтяные строительные БН-90/10 | т | 0.1632 | 1383.1 | 225.72
61 |  | 14.4.02.04-0261 | Краска масляная, цветная, жидкотертая, готовая к применению для наружных и внутренних работ МА-25 розово-бежевая, светло-бежевая, светло-серая | т | 0.008692 | 15707 | 136.53
61 |  | 08.3.11.01-0094 | Швеллеры № 40, марка стали Ст3сп | т | 0.019237 | 5751.7 | 110.65
62 |  | 08.1.02.11-0001 | Поковки из квадратных заготовок, масса 1,8 кг | т | 0.01725 | 5989 | 103.31
62 |  | 01.7.04.04-0001 | Замки для запирания металлических дверей, щитов и пультов с ключом, типа ЗЩУЗ | шт | 1 | 99.1 | 99.1
63 |  | 11.1.03.06-0087 | Доска обрезная, хвойных пород, ширина 75-150 мм, толщина 25 мм, длина 4-6,5 м, сорт III | м3 | 0.0736 | 1100 | 80.96
63 |  | 05.1.06.05-0002 | Плиты перекрытия плоские, бетон B15, объем до 0,2 м3, расход арматуры 40 кг м3 | м3 | 0.04 | 1828.34 | 73.13
64 |  | 01.7.03.01-0001 | Вода | м3 | 28.8572 | 2.44 | 70.41
64 |  | 14.4.02.09-0001 | Краска | кг | 2.3275 | 28.6 | 66.57
65 |  | 02.2.05.04-1777 | Щебень М 800, фракция 20-40 мм, группа 2 | м3 | 0.51 | 108.4 | 55.28
65 |  | 02.3.01.02-1014 | Песок природный II класс, средний, квадратные сита | м3 | 0.892 | 55.24 | 49.27
66 |  | 01.3.02.09-0022 | Пропан-бутан смесь техническая | кг | 7.2605 | 6.09 | 44.22
66 |  | 04.3.01.09-0011 | Раствор готовый кладочный, цементный, М25 | м3 | 0.09331 | 463.3 | 43.23
67 |  | 14.5.05.02-0001 | Олифа натуральная | кг | 1.312 | 32.6 | 42.77
67 |  | 08.4.01.02-0013 | Детали закладные и накладные, изготовленные с применением сварки, гнутья, сверления (пробивки) отверстий (при наличии одной из этих операций или всего перечня в любых сочетаниях), поставляемые отдельно | т | 0.006 | 6800 | 40.8
68 |  | 11.1.03.06-0095 | Доска обрезная, хвойных пород, ширина 75-150 мм, толщина 44 мм и более, длина 4-6,5 м, сорт III | м3 | 0.03121 | 1056 | 32.96
68 |  | 01.7.04.09-0012 | Петля накладная | шт | 2 | 12 | 24
69 |  | 11.1.02.04-0031 | Лесоматериалы круглые, хвойных пород, для строительства, диаметр 14-24 см, длина 3-6,5 м | м3 | 0.0391 | 558.33 | 21.83
69 |  | 13.2.03.01-0011 | Камень булыжный | м3 | 0.101 | 203.4 | 20.54
70 |  | 01.2.01.02-0042 | Битумы нефтяные строительные кровельные БНК-90/30 | т | 0.01292 | 1412.5 | 18.25
70 |  | 01.7.11.07-0034 | Электроды сварочные Э42А, диаметр 4 мм | кг | 1.064 | 10.57 | 11.25
71 |  | 01.8.01.07-0001 | Стекло жидкое калийное | т | 0.0015 | 2734.6 | 4.1
71 |  | 01.3.01.08-0002 | Топливо дизельное из малосернистых нефтей | т | 0.000646 | 6250 | 4.04
72 |  | 01.7.20.08-0051 | Ветошь | кг | 1.069 | 1.82 | 1.95
72 |  | 01.2.01.02-0031 | Битумы нефтяные строительные изоляционные БНИ-IV-3, БНИ-IV, БНИ-V | т | 0.00128 | 1412.5 | 1.81
73 |  | 03.1.02.03-0011 | Известь строительная негашеная комовая, сорт I | т | 0.001869 | 734.5 | 1.37
73 |  | 01.7.20.08-0111 | Рогожа | м2 | 0.12 | 10.2 | 1.22
74 |  | 11.1.03.06-0091 | Доска обрезная, хвойных пород, ширина 75-150 мм, толщина 32-40 мм, длина 4-6,5 м, сорт III | м3 | 0.000988 | 1155 | 1.14
74 |  | 11.2.13.04-0012 | Щиты из досок, толщина 40 мм | м2 | 0.0144 | 57.63 | 0.83
75 |  | 08.3.11.01-0091 | Швеллеры № 40, марка стали Ст0 | т | 0.000114 | 4920 | 0.56
75 |  | 14.5.09.07-0029 | Растворитель марки: Р-4 | т | 3.5e-05 | 9420 | 0.33
76 |  | 14.4.01.01-0003 | Грунтовка ГФ-021 | т | 1.8e-05 | 15620 | 0.28
76 |  | 01.7.20.08-0071 | Канат пеньковый пропитанный | т | 6e-06 | 37900 | 0.23
77 |  | 11.1.03.01-0077 | Бруски обрезные, хвойных пород, длина 4-6,5 м, ширина 75-150 мм, толщина 40-75 мм, сорт I | м3 | 6.1e-05 | 1700 | 0.1
77 |  | 08.2.02.11-0007 | Канат двойной свивки ТК, конструкции 6х19(1+6+12)+1 о.с., оцинкованный, из проволок марки В, маркировочная группа 1770 н/мм2, диаметр 5,5 мм | 10 м | 0.001103 | 50.24 | 0.06
78 |  | 08.3.03.06-0002 | Проволока горячекатаная в мотках, диаметр 6,3-6,5 мм | т | 2e-06 | 4455.2 | 0.01
959196.73
| Примечание: | Сметная стоимость ресурсов принята на основании данных по объекту - представителя в ценах на 01.01.2000
Составил ______________________ Е.А. Князева
(подпись, инициалы, фамилия)
Проверил ______________________ А.В. Костянецкая
(подпись, инициалы, фамилия)

## Прил.4 РМ
Приложение № 4
Ресурсная модель
Наименование разрабатываемого показателя УНЦ - Ограждение наружное
Единица измерения — 1 м
Наименование | Сметная стоимость в ценах на 01.01.2023 (руб.) | Удельный вес, (в СМР) | Удельный вес, % (от всего по РМ)
Оплата труда рабочих | 3797027.08 | 20.48% | 18.32%
Эксплуатация машин основных | 899336.51 | 4.851% | 4.339%
Эксплуатация машин прочих | 7.91 | 4.267e-05% | 3.816e-05%
ЭКСПЛУАТАЦИЯ МАШИН, ВСЕГО: | 899344.42 | 4.851% | 4.339%
в том числе зарплата машинистов | 464409.44 | 2.505% | 2.24%
Материалы основные | 5546630.97 | 29.92% | 26.76%
Материалы прочие | 879801.43 | 4.746% | 4.244%
МАТЕРИАЛЫ, ВСЕГО: | 6426432.4 | 34.67% | 31%
ИТОГО | 11122803.9
Сметная прибыль, руб. | 2855162.47 | 15.4% | 13.77%
Сметная прибыль, % | 67%
Накладные расходы, руб. | 4559737.08 | 24.6% | 22%
Накладные расходы, % | 107%
ВСЕГО СМР с НР и СП | 18537703.45 | 100% | 89.43%
ВСЕГО стоимость оборудования, в том числе | 0 |  | 0%
стоимость оборудования технологического | 0 |  | 0%
ИТОГО (СМР + ОБОРУДОВАНИЕ) | 18537703.45 |  | 89.43%
ПРОЧ. ЗАТР., УЧТЕННЫЕ ПОКАЗАТЕЛЕМ, в том числе
Временные здания и сооружения | 722970.43 |  | 3.488%
Дополнительные затраты при производстве строительно-монтажных работ в зимнее время | 404474.15 |  | 1.951%
Пусконаладочные работы | 0 |  | 0%
Затраты по перевозке работников к месту работы и обратно | 0 |  | 0%
Затраты, связанные с осуществлением работ вахтовым методом | 0 |  | 0%
Расходы на командировки рабочих и пусконаладочного персонала, привлекаемых для выполнения строительства | 0 |  | 0%
Затраты на перебазировку машин с базы механизации на строительную площадку и обратно, по которым данные затраты не включены в сметную цену эксплуатации машин и механизмов | 0 |  | 0%
Строительный контроль и содержание службы заказчика - 2,14% | 420834.17 |  | 2.03%
Авторский надзор - 0,2% | 39330.3 |  | 0.1897%
ИТОГО (СМР+ОБОРУДОВАНИЕ+ПРОЧ. ЗАТР., УЧТЕННЫЕ ПОКАЗАТЕЛЕМ) | 20125312.5 |  | 97.09%
Непредвиденные расходы | 603759.38 |  | 3%
ВСЕГО: | 20729071.88 |  | 100%
ИТОГО ПОКАЗАТЕЛЬ НА ЕД. ИЗМ. | 17075.018
Составил ____________________________ Е.А. Князева
(должность, подпись, инициалы, фамилия)
Проверил ____________________________ А.В. Костянецкая
(должность, подпись, инициалы, фамилия)

## Прил.5 Расчет СМР и ОБ
Приложение №5
Расчет стоимости СМР и оборудования
Наименование разрабатываемого показателя УНЦ - |  |  | Ограждение наружное
Единица измерения — 1 м
№ пп. | Код ресурса | Наименование | Ед. изм. | Кол-во единиц по проектным данным | Сметная стоимость в ценах на 01.01.2000 (руб.) |  | Удельный вес, % | Сметная стоимость в ценах на 01.01.2023 (руб.)
[5 empty] | на ед. изм. | общая |  | на ед. изм. | общая
1 | 2 | 3 | 4 | 5 | 6 | 7 | 8 | 9 | 10
Затраты труда рабочих-строителей
1 | 1-3-6 | Затраты труда рабочих-строителей среднего разряда (3,6) | чел.-ч. | 8958.6972 | 9.18 | 82240.84 | 100% | 423.837 | 3797027.08
|  | Итого по разделу "Затраты труда рабочих-строителей" | чел.-ч. | 8958.6972 |  | 82240.84 | 100% |  | 3797027.08
Затраты труда машинистов
2 | 2 | Затраты труда машинистов | чел.-ч. | 850.5667 | 12.3278 | 10485.61 | 100% | 546 | 464409.44
Машины и механизмы
Основные машины и механизмы
3 | 91.05.05-014 | Краны на автомобильном ходу, грузоподъемность 10 т | маш.-ч | 526.1646 | 111.99 | 58925.17 | 75.89% | 1508.51 | 793724.49
4 | 91.14.02-001 | Автомобили бортовые, грузоподъемность до 5 т | маш.-ч | 60.8622 | 65.71 | 3999.25 | 5.15% | 885.11 | 53869.7
5 | 91.17.04-233 | Установки для сварки ручной дуговой (постоянного тока) | маш.-ч | 474.2217 | 8.1 | 3841.2 | 4.947% | 109.11 | 51742.32
|  | Итого основные машины и механизмы |  |  |  | 66765.62 | 85.98% |  | 899336.51
6 | 91.07.07-042 | Растворонасосы, производительность 3 м3/ч | маш.-ч | 129.131 | 17.56 | 2267.54 | 2.92% | 236.53 | 30543.36
7 | 91.18.01-007 | Компрессоры передвижные с двигателем внутреннего сгорания, давление до 686 кПа (7 ат), производительность до 5 м3/мин | маш.-ч | 23.6026 | 90 | 2124.23 | 2.736% | 1212.3 | 28613.43
8 | 91.21.20-013 | Установки для сверления отверстий в железобетоне диаметром до 250 мм | маш.-ч | 55 | 27.42 | 1508.1 | 1.942% | 369.35 | 20314.25
9 | 91.01.05-106 | Экскаваторы одноковшовые дизельные на пневмоколесном ходу, емкость ковша 0,25 м3 | маш.-ч | 19.6775 | 70.01 | 1377.62 | 1.774% | 943.03 | 18556.51
10 | 91.14.02-002 | Автомобили бортовые, грузоподъемность до 8 т | маш.-ч | 7.2605 | 85.84 | 623.24 | 0.8026% | 1156.26 | 8395.03
11 | 91.08.04-021 | Котлы битумные передвижные 400 л | маш.-ч | 20.246 | 30 | 607.38 | 0.7822% | 404.1 | 8181.42
12 | 91.05.01-017 | Краны башенные, грузоподъемность 8 т | маш.-ч | 6.1286 | 86.4 | 529.51 | 0.6819% | 1163.81 | 7132.5
13 | 91.05.06-012 | Краны на гусеничном ходу, грузоподъемность до 16 т | маш.-ч | 5.3154 | 96.89 | 515.01 | 0.6633% | 1305.11 | 6937.16
14 | 91.17.04-035 | Агрегаты сварочные передвижные с бензиновым двигателем, номинальный сварочный ток 250-400 А | маш.-ч | 26.68 | 14 | 373.52 | 0.481% | 188.58 | 5031.31
15 | 91.06.05-057 | Погрузчики одноковшовые универсальные фронтальные пневмоколесные, грузоподъемность 3 т | маш.-ч | 4.08 | 90.4 | 368.83 | 0.475% | 1217.69 | 4968.18
16 | 91.21.16-001 | Пресс-ножницы комбинированные | маш.-ч | 12.1976 | 15.4 | 187.84 | 0.2419% | 207.44 | 2530.28
17 | 91.06.03-061 | Лебедки электрические тяговым усилием до 12,26 кН (1,25 т) | маш.-ч | 41.805 | 3.28 | 137.12 | 0.1766% | 44.18 | 1846.94
18 | 91.09.12-103 | Станки сверлильно-шлифовальные (сверлошлифовалки) | маш.-ч | 15.9731 | 6.4 | 102.23 | 0.1317% | 86.21 | 1377.04
19 | 91.01.01-034 | Бульдозеры, мощность 59 кВт (80 л.с.) | маш.-ч | 0.848 | 59.47 | 50.43 | 0.06495% | 801.06 | 679.3
20 | 91.12.08-161 | Ямокопатели | маш.-ч | 4.836 | 6.51 | 31.48 | 0.04054% | 87.69 | 424.07
21 | 91.08.09-023 | Трамбовки пневматические при работе от передвижных компрессорных станций | маш.-ч | 47.0398 | 0.55 | 25.87 | 0.03332% | 7.41 | 348.56
22 | 91.17.04-042 | Аппараты для газовой сварки и резки | маш.-ч | 14.521 | 1.2 | 17.43 | 0.02245% | 16.16 | 234.66
23 | 91.06.03-060 | Лебедки электрические тяговым усилием до 5,79 кН (0,59 т) | маш.-ч | 7.4304 | 1.7 | 12.63 | 0.01627% | 22.9 | 170.16
24 | 91.06.05-011 | Погрузчики, грузоподъемность 5 т | маш.-ч | 0.13559 | 89.99 | 12.2 | 0.01571% | 1212.17 | 164.35
25 | 91.06.06-048 | Подъемники одномачтовые, грузоподъемность до 500 кг, высота подъема 45 м | маш.-ч | 0.1541 | 31.26 | 4.82 | 0.006207% | 421.07 | 64.89
26 | 91.06.03-062 | Лебедки электрические тяговым усилием до 31,39 кН (3,2 т) | маш.-ч | 0.26078 | 6.9 | 1.8 | 0.002318% | 92.94 | 24.24
27 | 91.08.03-015 | Катки самоходные гладкие вибрационные, масса 5 т | маш.-ч | 0.009 | 176.03 | 1.58 | 0.002035% | 2371.12 | 21.34
28 | 91.07.04-002 | Вибраторы поверхностные | маш.-ч | 1.5714 | 0.5 | 0.79 | 0.001017% | 6.74 | 10.59
29 | 91.21.06-011 | Дрель ручная электрическая, мощность 260 Вт | маш.-ч | 4.4832 | 0.13 | 0.58 | 0.000747% | 1.75 | 7.85
30 | 91.07.04-001 | Вибраторы глубинные | маш.-ч | 0.26122 | 1.9 | 0.5 | 0.0006439% | 25.59 | 6.68
31 | 91.08.09-024 | Трамбовки пневматические при работе от стационарного компрессора | маш.-ч | 0.0819 | 4.91 | 0.4 | 0.0005151% | 66.14 | 5.42
32 | 91.21.15-022 | Пилы ленточные с поворотной пилорамой | маш.-ч | 0.053245 | 3.31 | 0.18 | 0.0002318% | 44.59 | 2.37
33 | 91.14.03-001 | Автомобили-самосвалы, грузоподъемность до 7 т | маш.-ч | 0.0001 | 89.54 | 0.01 | 1.288e-05% | 1206.1 | 0.12
|  | Итого прочие машины и механизмы |  |  |  | 10882.87 | 14.02% |  | 7.91
|  | Итого по разделу «Машины и механизмы» |  |  |  | 77648.49 | 100% |  | 899344.42
Оборудование
Основное оборудование
|  | Итого основное оборудование |  |  |  | 0 |  |  | 0
|  | Итого прочее оборудование |  |  |  | 0 |  |  | 0
|  | Итого по разделу «Оборудование» |  |  |  | 0 |  |  | 0
|  | в том числе технологическое оборудование |  |  |  | 0 |  |  | 0
Материалы
Основные материалы
34 | 05.1.07.13-0009 | Панели оград железобетонные | м3 | 211.97 | 2075.14 | 439867.43 | 55.03% | 16684.13 | 3536535.04
35 | 05.1.05.15-0004 | Фундаменты под столбы стаканного типа, бетон B15, расход арматуры 25 кг/м3 | м3 | 94.75 | 920.95 | 87260.01 | 10.92% | 7404.44 | 701570.69
36 | 08.4.03.02-0006 | Сталь арматурная, горячекатаная, гладкая, класс А-I, диаметр 16-18 мм | т | 14.462 | 5650 | 81710.3 | 10.22% | 45426 | 656950.81
37 | 04.3.01.12-0111 | Раствор готовый отделочный тяжелый, цементно-известковый, состав 1:1:6 | м3 | 88.1505 | 517.91 | 45654.03 | 5.712% | 4164 | 367058.68
38 | 07.2.07.12-0006 | Элементы конструктивные вспомогательного назначения, с преобладанием профильного проката, собираемые из двух и более деталей, с отверстиями и без отверстий, соединяемые на сварке | т | 3.5229 | 10045 | 35387.53 | 4.427% | 80761.8 | 284515.75
|  | Итого основные материалы |  |  |  | 689879.3 | 86.31% |  | 5546630.97
39 | 14.3.02.03-0008 | Краска водно-дисперсионная поливинилацетатная ВД-ВА-17 серовато-розовая | т | 1.7647 | 15471 | 27301.98 | 3.416% | 124386.84 | 219507.94
40 | 08.1.06.01-0011 | Ворота распашные ВР 3030-УХ Л1 | шт | 1 | 8948.3 | 8948.3 | 1.12% | 71944.33 | 71944.33
41 | 02.2.05.04-1567 | Щебень М 400, фракция 5(3)-10 мм, группа 2 | м3 | 66.3 | 131.08 | 8690.6 | 1.087% | 1053.88 | 69872.24
42 | 01.2.03.03-0013 | Мастика битумная кровельная горячая | т | 2.4672 | 3390 | 8363.81 | 1.046% | 27255.6 | 67245.02
43 | 04.1.02.05-0023 | Смеси бетонные тяжелого бетона (БСТ), крупность заполнителя 10 мм, класс В7,5 (М100) | м3 | 13.125 | 600 | 7875 | 0.9852% | 4824 | 63315
44 | 04.1.02.05-0043 | Смеси бетонные тяжелого бетона (БСТ), крупность заполнителя 20 мм, класс В15 (М200) | м3 | 11.824 | 665 | 7862.96 | 0.9837% | 5346.6 | 63218.2
45 | 08.3.03.06-0011 | Проволока колючая одноосновная рифленая оцинкованная, размер 2,8х2,3 мм | т | 0.558 | 9690 | 5407.02 | 0.6765% | 77907.6 | 43472.44
46 | 06.1.01.05-0035 | Кирпич керамический одинарный, марка 100, размер 250х120х65 мм | 1000 шт | 3.0011 | 1752.6 | 5259.66 | 0.658% | 14090.9 | 42287.64
47 | 04.1.02.05-0026 | Смеси бетонные тяжелого бетона (БСТ), крупность заполнителя 10 мм, класс В15 (М200) | м3 | 7.176 | 665 | 4772.04 | 0.597% | 5346.6 | 38367.2
48 | 01.7.11.07-0044 | Электроды сварочные Э42, диаметр 5 мм | т | 0.3122 | 9765 | 3048.65 | 0.3814% | 78510.6 | 24511.17
49 | 11.1.03.05-0062 | Доска необрезная, хвойных пород, все ширины, толщина 25 мм, длина 2-3,75 м, сорт IV | м3 | 4.836 | 621.5 | 3005.57 | 0.376% | 4996.86 | 24164.81
50 | 01.7.17.09-0062 | Сверло кольцевое алмазное, диаметр 20 мм | шт | 6.3 | 452.4 | 2850.12 | 0.3566% | 3637.3 | 22914.99
51 | 11.1.02.05-0003 | Лесоматериалы круглые, хвойных пород, для выработки пиломатериалов и заготовок пластины, толщина 20-24 см, сорт III | м3 | 4.836 | 550 | 2659.8 | 0.3328% | 4422 | 21384.79
52 | 01.7.15.03-0042 | Болты с гайками и шайбами строительные | кг | 225.744 | 9.04 | 2040.73 | 0.2553% | 72.68 | 16407.07
53 | 07.2.07.04-0011 | Конструкции сварные индивидуальные прочие, масса сборочной единицы до 0,1 т | т | 0.174 | 10508 | 1828.39 | 0.2287% | 84484.32 | 14700.27
54 | 01.7.11.07-0054 | Электроды сварочные Э42, диаметр 6 мм | т | 0.16734 | 9424 | 1576.97 | 0.1973% | 75768.96 | 12678.87
55 | 08.4.02.01-0021 | Сетка арматурная сварная | т | 0.12 | 7200 | 864 | 0.1081% | 57888 | 6946.56
56 | 04.3.01.09-0012 | Раствор готовый кладочный, цементный, М50 | м3 | 1.6627 | 485.9 | 807.91 | 0.1011% | 3906.64 | 6495.57
57 | 05.1.01.10-0131 | Лотки каналов и тоннелей железобетонные для прокладки коммуникаций | м3 | 0.38 | 1837.28 | 698.17 | 0.08735% | 14771.73 | 5613.26
58 | 01.3.01.03-0002 | Керосин для технических целей | т | 0.24672 | 2606.9 | 643.17 | 0.08047% | 20959.48 | 5171.12
59 | 05.2.02.01-0035 | Блоки бетонные для стен подвалов полнотелые ФБС9-3-6-Т, бетон B7,5 (М100, объем 0,146 м3, расход арматуры 0,76 кг | шт | 7 | 90.53 | 633.71 | 0.07928% | 727.86 | 5095.02
60 | 04.1.02.01-0006 | Смеси бетонные мелкозернистого бетона (БСМ), класс В15 (М200) | м3 | 1.1672 | 490 | 571.95 | 0.07156% | 3939.6 | 4598.5
61 | 08.3.07.01-0051 | Прокат полосовой, горячекатаный, марка стали Ст3сп, размер 50х4 мм | т | 0.0684 | 7396.23 | 505.9 | 0.06329% | 59465.69 | 4067.45
62 | 08.4.03.04-0001 | Сталь арматурная, горячекатаная, класс А-I, А-II, А-III | т | 0.0759 | 5650 | 428.84 | 0.05365% | 45426 | 3447.83
63 | 08.4.03.02-0005 | Сталь арматурная, горячекатаная, гладкая, класс А-I, диаметр 14 мм | т | 0.059 | 6210 | 366.39 | 0.04584% | 49928.4 | 2945.78
64 | 01.7.15.06-0111 | Гвозди строительные | т | 0.025463 | 11978 | 305 | 0.03816% | 96303.12 | 2452.17
65 | 999-9950 | Вспомогательные ненормируемые ресурсы (2% от оплаты труда рабочих) | руб | 258.2202 | 1 | 258.22 | 0.03231% | 8.04 | 2076.09
66 | 01.3.02.08-0001 | Кислород газообразный технический | м3 | 37.7546 | 6.22 | 234.83 | 0.02938% | 50.01 | 1888.11
67 | 04.1.02.05-0057 | Смеси бетонные тяжелого бетона (БСТ), крупность заполнителя 40 мм, класс В7,5 (М100) | м3 | 0.408 | 562.74 | 229.6 | 0.02872% | 4524.43 | 1845.97
68 | 01.2.01.02-0054 | Битумы нефтяные строительные БН-90/10 | т | 0.1632 | 1383.1 | 225.72 | 0.02824% | 11120.12 | 1814.8
69 | 14.4.02.04-0261 | Краска масляная, цветная, жидкотертая, готовая к применению для наружных и внутренних работ МА-25 розово-бежевая, светло-бежевая, светло-серая | т | 0.008692 | 15707 | 136.53 | 0.01708% | 126284.28 | 1097.66
70 | 08.3.11.01-0094 | Швеллеры № 40, марка стали Ст3сп | т | 0.019237 | 5751.7 | 110.65 | 0.01384% | 46243.67 | 889.59
71 | 08.1.02.11-0001 | Поковки из квадратных заготовок, масса 1,8 кг | т | 0.01725 | 5989 | 103.31 | 0.01292% | 48151.56 | 830.61
72 | 01.7.04.04-0001 | Замки для запирания металлических дверей, щитов и пультов с ключом, типа ЗЩУЗ | шт | 1 | 99.1 | 99.1 | 0.0124% | 796.76 | 796.76
73 | 11.1.03.06-0087 | Доска обрезная, хвойных пород, ширина 75-150 мм, толщина 25 мм, длина 4-6,5 м, сорт III | м3 | 0.0736 | 1100 | 80.96 | 0.01013% | 8844 | 650.92
74 | 05.1.06.05-0002 | Плиты перекрытия плоские, бетон B15, объем до 0,2 м3, расход арматуры 40 кг м3 | м3 | 0.04 | 1828.34 | 73.13 | 0.009149% | 14699.85 | 587.99
75 | 01.7.03.01-0001 | Вода | м3 | 28.8572 | 2.44 | 70.41 | 0.008809% | 19.62 | 566.18
76 | 14.4.02.09-0001 | Краска | кг | 2.3275 | 28.6 | 66.57 | 0.008328% | 229.94 | 535.19
77 | 02.2.05.04-1777 | Щебень М 800, фракция 20-40 мм, группа 2 | м3 | 0.51 | 108.4 | 55.28 | 0.006916% | 871.54 | 444.49
78 | 02.3.01.02-1014 | Песок природный II класс, средний, квадратные сита | м3 | 0.892 | 55.24 | 49.27 | 0.006164% | 444.13 | 396.16
79 | 01.3.02.09-0022 | Пропан-бутан смесь техническая | кг | 7.2605 | 6.09 | 44.22 | 0.005532% | 48.96 | 355.47
80 | 04.3.01.09-0011 | Раствор готовый кладочный, цементный, М25 | м3 | 0.09331 | 463.3 | 43.23 | 0.005408% | 3724.93 | 347.57
81 | 14.5.05.02-0001 | Олифа натуральная | кг | 1.312 | 32.6 | 42.77 | 0.005351% | 262.1 | 343.88
82 | 08.4.01.02-0013 | Детали закладные и накладные, изготовленные с применением сварки, гнутья, сверления (пробивки) отверстий (при наличии одной из этих операций или всего перечня в любых сочетаниях), поставляемые отдельно | т | 0.006 | 6800 | 40.8 | 0.005104% | 54672 | 328.03
83 | 11.1.03.06-0095 | Доска обрезная, хвойных пород, ширина 75-150 мм, толщина 44 мм и более, длина 4-6,5 м, сорт III | м3 | 0.03121 | 1056 | 32.96 | 0.004124% | 8490.24 | 264.98
84 | 01.7.04.09-0012 | Петля накладная | шт | 2 | 12 | 24 | 0.003003% | 96.48 | 192.96
85 | 11.1.02.04-0031 | Лесоматериалы круглые, хвойных пород, для строительства, диаметр 14-24 см, длина 3-6,5 м | м3 | 0.0391 | 558.33 | 21.83 | 0.002731% | 4488.97 | 175.52
86 | 13.2.03.01-0011 | Камень булыжный | м3 | 0.101 | 203.4 | 20.54 | 0.00257% | 1635.34 | 165.17
87 | 01.2.01.02-0042 | Битумы нефтяные строительные кровельные БНК-90/30 | т | 0.01292 | 1412.5 | 18.25 | 0.002283% | 11356.5 | 146.73
88 | 01.7.11.07-0034 | Электроды сварочные Э42А, диаметр 4 мм | кг | 1.064 | 10.57 | 11.25 | 0.001407% | 84.98 | 90.42
89 | 01.8.01.07-0001 | Стекло жидкое калийное | т | 0.0015 | 2734.6 | 4.1 | 0.0005129% | 21986.18 | 32.98
90 | 01.3.01.08-0002 | Топливо дизельное из малосернистых нефтей | т | 0.000646 | 6250 | 4.04 | 0.0005054% | 50250 | 32.46
91 | 01.7.20.08-0051 | Ветошь | кг | 1.069 | 1.82 | 1.95 | 0.000244% | 14.63 | 15.64
92 | 01.2.01.02-0031 | Битумы нефтяные строительные изоляционные БНИ-IV-3, БНИ-IV, БНИ-V | т | 0.00128 | 1412.5 | 1.81 | 0.0002264% | 11356.5 | 14.54
93 | 03.1.02.03-0011 | Известь строительная негашеная комовая, сорт I | т | 0.001869 | 734.5 | 1.37 | 0.0001714% | 5905.38 | 11.04
94 | 01.7.20.08-0111 | Рогожа | м2 | 0.12 | 10.2 | 1.22 | 0.0001526% | 82.01 | 9.84
95 | 11.1.03.06-0091 | Доска обрезная, хвойных пород, ширина 75-150 мм, толщина 32-40 мм, длина 4-6,5 м, сорт III | м3 | 0.000988 | 1155 | 1.14 | 0.0001426% | 9286.2 | 9.17
96 | 11.2.13.04-0012 | Щиты из досок, толщина 40 мм | м2 | 0.0144 | 57.63 | 0.83 | 0.0001038% | 463.35 | 6.67
97 | 08.3.11.01-0091 | Швеллеры № 40, марка стали Ст0 | т | 0.000114 | 4920 | 0.56 | 7.006e-05% | 39556.8 | 4.51
98 | 14.5.09.07-0029 | Растворитель марки: Р-4 | т | 3.5e-05 | 9420 | 0.33 | 4.129e-05% | 75736.8 | 2.65
99 | 14.4.01.01-0003 | Грунтовка ГФ-021 | т | 1.8e-05 | 15620 | 0.28 | 3.503e-05% | 125584.8 | 2.26
100 | 01.7.20.08-0071 | Канат пеньковый пропитанный | т | 6e-06 | 37900 | 0.23 | 2.877e-05% | 304716 | 1.83
101 | 11.1.03.01-0077 | Бруски обрезные, хвойных пород, длина 4-6,5 м, ширина 75-150 мм, толщина 40-75 мм, сорт I | м3 | 6.1e-05 | 1700 | 0.1 | 1.251e-05% | 13668 | 0.83
102 | 08.2.02.11-0007 | Канат двойной свивки ТК, конструкции 6х19(1+6+12)+1 о.с., оцинкованный, из проволок марки В, маркировочная группа 1770 н/мм2, диаметр 5,5 мм | 10 м | 0.001103 | 50.24 | 0.06 | 7.506e-06% | 403.93 | 0.45
103 | 08.3.03.06-0002 | Проволока горячекатаная в мотках, диаметр 6,3-6,5 мм | т | 2e-06 | 4455.2 | 0.01 | 1.251e-06% | 35819.81 | 0.07
|  | Итого прочие материалы |  |  |  | 109428.1 | 13.69% |  | 879801.43
|  | Итого по разделу «Материалы» |  |  |  | 799307.4 | 100% |  | 6426432.4
|  | ИТОГО ПО РМ |  |  |  | 959196.73 |  |  | 11122803.9
|  | Накладные расходы | % | 107% |  | 99461 |  |  | 4559737.08
|  | Сметная прибыль | % | 67% |  | 62364.9 |  |  | 2855162.47
|  | Итого СМР (с НР и СП) |  |  |  | 1121022.63 |  |  | 18537703.45
|  | ВСЕГО СМР + ОБОРУДОВАНИЕ |  |  |  | 1121022.63 |  |  | 18537703.45
|  | ИТОГО ПОКАЗАТЕЛЬ НА ЕД. ИЗМ. | м | 1214 |  | 923.4124 |  |  | 15269.9369
| Примечание: | Стоимость основных показателей в текущем уровне цен принята на основании анализа ориентиров цены, проведенного по данным, предоставленным АО «ЦИУС ЕЭС» и Ген.подрядчиками, задействованными в реализации текущего проекта по актуализации УНЦ
Составил ______________________ Е.А. Князева
(подпись, инициалы, фамилия)
Проверил ______________________ А.В. Костянецкая
(подпись, инициалы, фамилия)

## Прил.6 Расчет ОБ
Приложение №6
Расчет стоимости оборудования
Наименование разрабатываемого показателя УНЦ - Ограждение наружное
№ пп. | Код ресурса | Наименование | Ед. изм. | Кол-во единиц по проектным данным | Сметная стоимость в ценах на 01.01.2000 (руб.)
[5 empty] | на ед. изм. | общая
1 | 2 | 3 | 4 | 5 | 6 | 7
ИНЖЕНЕРНОЕ ОБОРУДОВАНИЕ
|  | ИТОГО ИНЖЕНЕРНОЕ ОБОРУДОВАНИЕ |  |  |  | 0
ТЕХНОЛОГИЧЕСКОЕ ОБОРУДОВАНИЕ
|  | ИТОГО ТЕХНОЛОГИЧЕСКОЕ ОБОРУДОВАНИЕ |  |  |  | 0
|  | Всего по разделу «Оборудование» |  |  |  | 0
Составил ______________________ Е.А. Князева
(подпись, инициалы, фамилия)
Проверил ______________________ А.В. Костянецкая
(подпись, инициалы, фамилия)

## Прил.7 Расчет пок.
Приложение №7
Расчет показателя УНЦ
Наименование разрабатываемого показателя УНЦ - |  |  | Ограждение наружное
Единица измерения — 1 м
Код показателя | Наименование показателя | Наименование РМ, входящих в состав показателя | Норматив цены на 01.01.2023, тыс.руб.
1 | 2 | 3 | 4
У4-01 | УНЦ защитных ограждений ПС | Ограждение наружное | 17.075
Составил ______________________ А.Р. Маркова
(подпись, инициалы, фамилия)
Проверил ______________________ А.В. Костянецкая
(подпись, инициалы, фамилия)

## Прил. 10
Приложение № 10
Используемые индексы изменений сметной стоимости и нормы сопутствующих затрат
Наименование индекса / норм сопутствующих затрат | Дата применения и обоснование индекса / норм сопутствующих затрат | Размер индекса / норма сопутствующих затрат
1 | 2 | 3
Индекс изменения сметной стоимости на 1 квартал 2023 года. ОЗП | Письмо Минстроя России от 30.03.2023г. №17106-ИФ/09 прил.1 | 44.29
Индекс изменения сметной стоимости на 1 квартал 2023 года. ЭМ | Письмо Минстроя России от 30.03.2023г. №17106-ИФ/09 прил.1 | 13.47
Индекс изменения сметной стоимости на 1 квартал 2023 года. МАТ | Письмо Минстроя России от 30.03.2023г. №17106-ИФ/09 прил.1 | 8.04
Индекс изменения сметной стоимости на 1 квартал 2023 года. ОБ | Письмо Минстроя России от 23.02.2023г. №9791-ИФ/09 прил.6 | 6.26
Временные здания и сооружения | Приложение №1 Методики определения затрат на строительство временных зданий и сооружений по приказу Минстроя РФ №332/пр от 19.06.2020 | 3.9%
Дополнительные затраты при производстве строительно-монтажных работ в зимнее время | п.37 Приложения №1 Методики определения дополнительных затрат при производстве работ в зимнее время по приказу Минстроя РФ №325/пр от 25.05.2021 | 2.1%
Пусконаладочные работы |  | расчет
Строительный контроль | Постановление Правительства РФ от 21.06.10 г. № 468 | 2.14%
Авторский надзор | Приказ от 4.08.2020 № 421/пр п.173 | 0.2%
Непредвиденные расходы | Приказ от 4.08.2020 № 421/пр п.179 | 3%
Составил ______________________ Е.А. Князева
(подпись, инициалы, фамилия)
Проверил ______________________ А.В. Костянецкая
(подпись, инициалы, фамилия)

## ФОТр.тек.
Расчет размера средств на оплату труда рабочих-строителей в текущем уровне цен (ФОТр.тек.)
Составлен в уровне цен на 01.01.2023 г.
№ пп. | Наименование элемента | Обозначение | Формула | Величина элемента | Наименования обосновывающих документов
1 | 2 | 3 | 4 | 5 | 6
1.1 | Среднемесячный размер оплаты труда рабочего первого разряда, занятого в строительной отрасли, для соответствующего субъекта РФ (частей субъекта РФ) или части территории РФ (включающей 2 или более субъектов РФ), руб. | С1ср | - | 47872.94 | Расчёт среднемесячного размера оплаты труда рабочего первого разряда, занятого в строительной отрасли на 1 квартал 2022 года с учётом фактических данных об уровне доплат и надбавок за 2021 г.
1.2 | Среднегодовое нормативное число часов работы одного рабочего в месяц, часы (ч.) | tср | 1973ч/12мес. | 164.4167 | Производственный календарь 2023 год (40-часов.неделя)
1.3 | Коэффициент увеличения | Кув | - | 1
1.4 | Средний разряд работ |  |  | 3.6 | РТМ
1.5 | Тарифный коэффициент среднего разряда работ | КТ | - | 1.278 | Методические рекомендации по определению сметных цен на затраты труда в строительстве, утвержденные приказом Минстроя России от 04.09.2019 №515/пр, табл.2
1.6 | Коэффициент инфляции, определяемый поквартально | Кинф | - | 1.139 | Прогноз социально-экономического развития РФ, публикуемый Министерством экономического развития РФ, по строке "Индекс потребительских цен в среднем в год" на текущий год | https://economy.gov.ru/material/directions/makroec/prognozy_socialno_ekonomicheskogo_razvitiya/prognoz_socialno_ekonomicheskogo_razvitiya_rf_na_period_do_2024_goda_.html
1.7 | Размер средств на оплату труда рабочих-строителей в текущем уровне цен (ФОТр.тек.), руб/чел.-ч | ФОТр.тек. | (С1ср/tср*КТ*Т*Кув)*Кинф | 423.837 | Методика расчета индексов изменения сметной стоимости строительства, утвержденной приказом Минстроя России от 05.06.2019 №326/пр, п.31