## Прил.1 Сравнит табл
Приложение № 1
Сравнительная таблица отбора объекта-представителя
Данный показатель относится к группе "Актуализация УНЦ" (п.8 Методики). Данная РМ актуализирована на базе согласованной РТМ из УНЦ, утвержденных приказом Минэнерго №10 от 17.01.2019 года. Выбор (замена) объекта-представителя не производился
Наименование разрабатываемого показателя УНЦ - Ограждение внутреннее сетчатое
Сопоставимый уровень цен: 2 квартал 2015 г
Единица измерения — 1 м
№ п/п | Параметр | Объект-представитель
1 | Наименование объекта-представителя | ПС 220 кВ Орская
2 | Наименование субъекта Российской Федерации | Оренбургская область
3 | Климатический район и подрайон | IВ
4 | Мощность объекта | 662
5 | Краткие характеристики конструктивных элементов сооружения (фундаменты, сваи, опоры, металлоконструкции и другие элементы характеризующие объекты) | Внутреннее ограждение
6 | Сметная стоимость строительства/ реконструкции/ технического перевооружения/ модернизации в текущем уровне цен по заключению (тыс. руб.), в т.ч.:
6.1 | строительно-монтажные работы
6.2 | оборудование и инвентарь
6.3 | пусконаладочные работы
6.4 | прочие и лимитированные затраты
7 | Сопоставимый уровень цен | 2 квартал 2015 г
8 | Сметная стоимость строительства/ реконструкции/ технического перевооружения/ модернизации в сопоставимом уровне цен, приведенная к условиям строительства в базовом районе (тыс. руб.)
9 | Приведенная сметная стоимость на единицу мощности, тыс. руб. (строка 8/строку 4)
Составил ______________________ Е.А. Князева
(подпись, инициалы, фамилия)
Проверил ______________________ А.В. Костянецкая
(подпись, инициалы, фамилия)

## Прил.2 Расч стоим
Приложение № 2
Расчет стоимости основных видов работ для выбора объекта-представителя
Наименование разрабатываемого показателя УНЦ - Ограждение внутреннее сетчатое
№ п/п | Перечень конструктивных элементов сооружения (фундаменты, сваи, опоры, металлоконструкции и другие элементы характеризующие объекты-аналоги) и прочих затрат | Объект-представитель 1
|  | Номер сметы | Наименование сметы | Сметная стоимость в уровне цен 2 кв. 2015г., тыс. руб.
|  |  |  | Строительные работы | Монтажные работы | Оборудование | Прочее | Всего
1266.7084
Всего по объекту:
Всего по объекту в сопоставимом уровне цен 2 кв. 2015г:
Составил ______________________ Е.А. Князева
(подпись, инициалы, фамилия)
Проверил ______________________ А.В. Костянецкая
(подпись, инициалы, фамилия)

## Прил. 3
Приложение № 3
Объектная ресурсная ведомость
Наименование разрабатываемого показателя УНЦ - Ограждение внутреннее сетчатое
п/п | №ЛСР | Код ресурса | Наименование ресурса | Ед. изм. | Кол-во единиц по данным объекта-представителя | Сметная стоимость в ценах на 01.01.2000 (руб.)
[6 empty] | на ед.изм. | общая
1 |  | 2 | З | 4 | 5 | 6 | 7
Затраты труда рабочих |  |  |  |  | 2432.3301
1 |  | 1-3-0 | Затраты труда рабочих (средний разряд работы 3,0) | чел.-ч | 851.4434 | 8.53
2 |  | 1-3-9 | Затраты труда рабочих (средний разряд работы 3,9) | чел.-ч | 752.2308 | 9.51
3 |  | 1-3-3 | Затраты труда рабочих (средний разряд работы 3,3) | чел.-ч | 578.4284 | 8.86
4 |  | 1-3-7 | Затраты труда рабочих (средний разряд работы 3,7) | чел.-ч | 83.6248 | 9.29
5 |  | 1-3-2 | Затраты труда рабочих (средний разряд работы 3,2) | чел.-ч | 73.9112 | 8.74
6 |  | 1-4-4 | Затраты труда рабочих (средний разряд работы 4,4) | чел.-ч | 28.9 | 10.21
7 |  | 1-4-0 | Затраты труда рабочих (средний разряд работы 4,0) | чел.-ч | 26.78 | 9.62
8 |  | 1-2-7 | Затраты труда рабочих (средний разряд работы 2,7) | чел.-ч | 11.328 | 8.31
9 |  | 1-2-0 | Затраты труда рабочих (средний разряд работы 2,0) | чел.-ч | 10.8 | 7.8
10 |  | 1-3-5 | Затраты труда рабочих (средний разряд работы 3,5) | чел.-ч | 9.0908 | 9.07
11 |  | 1-3-4 | Затраты труда рабочих (средний разряд работы 3,4) | чел.-ч | 5.7926 | 8.97
Затраты труда машинистов
12 |  | 2 | Затраты труда машинистов | чел.-ч | 166.4595 |  | 2186.16
Машины и механизмы
13 |  | 91.05.05-014 | Краны на автомобильном ходу, грузоподъемность 10 т | маш.-ч | 129.1329 | 111.99
14 |  | 91.04.01-031 | Машины бурильно-крановые на автомобиле, глубина бурения 3,5 м | маш.-ч | 27.82 | 138.54
15 |  | 91.17.04-035 | Агрегаты сварочные передвижные с бензиновым двигателем, номинальный сварочный ток 250-400 А | маш.-ч | 36.693 | 14
16 |  | 91.14.02-001 | Автомобили бортовые, грузоподъемность до 5 т | маш.-ч | 4.1809 | 65.71
17 |  | 91.21.22-638 | Пылесосы промышленные, мощность до 2000 Вт | маш.-ч | 81.4 | 3.29
18 |  | 91.05.01-017 | Краны башенные, грузоподъемность 8 т | маш.-ч | 2.7126 | 86.4
19 |  | 91.05.06-007 | Краны на гусеничном ходу, грузоподъемность 25 т | маш.-ч | 0.93174 | 120.04
20 |  | 91.17.04-233 | Установки для сварки ручной дуговой (постоянного тока) | маш.-ч | 12.4798 | 8.1
21 |  | 91.05.02-005 | Краны козловые, грузоподъемность 32 т | маш.-ч | 0.77352 | 120.24
22 |  | 91.01.05-106 | Экскаваторы одноковшовые дизельные на пневмоколесном ходу, емкость ковша 0,25 м3 | маш.-ч | 0.7288 | 70.01
23 |  | 91.12.08-161 | Ямокопатели | маш.-ч | 2.5272 | 6.51
24 |  | 91.06.05-011 | Погрузчики, грузоподъемность 5 т | маш.-ч | 0.0976 | 89.99
25 |  | 91.07.04-001 | Вибраторы глубинные | маш.-ч | 3.6528 | 1.9
26 |  | 91.06.06-048 | Подъемники одномачтовые, грузоподъемность до 500 кг, высота подъема 45 м | маш.-ч | 0.0814 | 31.26
27 |  | 91.17.04-042 | Аппараты для газовой сварки и резки | маш.-ч | 1.969 | 1.2
28 |  | 91.07.04-002 | Вибраторы поверхностные | маш.-ч | 2.88 | 0.5
29 |  | 91.17.04-171 | Преобразователи сварочные номинальным сварочным током 315-500 А | маш.-ч | 0.07911 | 12.31
30 |  | 91.21.15-022 | Пилы ленточные с поворотной пилорамой | маш.-ч | 0.0516 | 3.31
31 |  | 91.06.03-060 | Лебедки электрические тяговым усилием до 5,79 кН (0,59 т) | маш.-ч | 0.0814 | 1.7
Оборудование | [6 empty] | 0
Материалы
32 |  | 08.1.06.03-0001 | Панели металлические сетчатые | м2 | 712.38 | 42
33 |  | 14.2.01.05-0003 | Композиция цинконаполненная | кг | 260.5 | 114.42
33 |  | 14.2.01.05-0001 | Композиция на основе термопластичных полимеров | кг | 407 | 54.99
34 |  | 08.1.06.04-0031 | Полотна ворот глухие металлические из листового металла по каркасу из уголков | т | 1.132 | 16344.58
34 |  | 05.1.07.27-0008 | Столбы оград 2С 24д, бетон B15, объем 0,05 м3, расход арматуры 9,5 кг | шт | 136 | 126.74
35 |  | 04.1.02.05-0023 | Смеси бетонные тяжелого бетона (БСТ), крупность заполнителя 10 мм, класс В7,5 (М100) | м3 | 24.6278 | 600
35 |  | 07.2.07.12-0011 | Элементы конструктивные зданий и сооружений с преобладанием гнутосварных профилей и круглых труб, средняя масса сборочной единицы до 0,1 т | т | 0.983 | 11255
36 |  | 07.2.07.04-0011 | Конструкции сварные индивидуальные прочие, масса сборочной единицы до 0,1 т | т | 0.879 | 10508
36 |  | 04.1.02.05-0057 | Смеси бетонные тяжелого бетона (БСТ), крупность заполнителя 40 мм, класс В7,5 (М100) | м3 | 12.24 | 562.74
37 |  | 04.1.02.05-0060 | Смеси бетонные тяжелого бетона (БСТ), крупность заполнителя 40 мм, класс В15 (М200) | м3 | 6.12 | 665
37 |  | 04.1.02.05-0038 | Смеси бетонные тяжелого бетона (БСТ), крупность заполнителя 20 мм, класс В3,5 (М50) | м3 | 6.12 | 520
38 |  | 05.1.07.27-0010 | Столбы оград 2С 24ж, бетон B15, объем 0,05 м3, расход арматуры 15,4 кг | шт | 19 | 166.73
38 |  | 08.4.01.01-0022 | Детали анкерные с резьбой из прямых или гнутых круглых стержней | т | 0.24 | 10100
39 |  | 01.7.15.03-0042 | Болты с гайками и шайбами строительные | кг | 203.516 | 9.04
39 |  | 14.5.09.11-0102 | Уайт-спирит | кг | 260.48 | 6.67
40 |  | 08.4.03.03-0035 | Сталь арматурная, горячекатаная, периодического профиля, класс А-III, диаметр 20-22 мм | т | 0.17 | 7917
40 |  | 06.1.01.05-0035 | Кирпич керамический одинарный, марка 100, размер 250х120х65 мм | 1000 шт | 0.75086 | 1752.6
41 |  | 08.1.02.17-0051 | Сетка плетеная с квадратными ячейками № 12, без покрытия | м2 | 53.6 | 18.08
41 |  | 01.7.04.04-0001 | Замки для запирания металлических дверей, щитов и пультов с ключом, типа ЗЩУЗ | шт | 8 | 99.1
42 |  | 14.5.05.02-0001 | Олифа натуральная | кг | 21.978 | 32.6
42 |  | 01.7.11.07-0054 | Электроды сварочные Э42, диаметр 6 мм | т | 0.06112 | 9424
43 |  | 01.7.20.08-0111 | Рогожа | м2 | 19.5 | 10.2
43 |  | 04.3.01.09-0012 | Раствор готовый кладочный, цементный, М50 | м3 | 0.39734 | 485.9
44 |  | 01.7.04.09-0012 | Петля накладная | шт | 16 | 12
44 |  | 01.7.11.07-0038 | Электроды диаметром: 4 мм Э50 | т | 0.0136 | 11224
45 |  | 11.2.13.04-0011 | Щиты из досок толщиной 25 мм | м2 | 3.906 | 35.53
45 |  | 14.5.09.09-0001 | Сольвент каменноугольный технический, марка А | т | 0.013 | 10615.64
46 |  | 07.2.07.12-0006 | Элементы конструктивные вспомогательного назначения, с преобладанием профильного проката, собираемые из двух и более деталей, с отверстиями и без отверстий, соединяемые на сварке | т | 0.00972 | 10045
46 |  | 01.7.20.08-0051 | Ветошь | кг | 43.142 | 1.82
47 |  | 08.3.03.04-0012 | Проволока светлая, диаметр 1,1 мм | т | 0.00486 | 10200
47 |  | 11.1.03.06-0095 | Доска обрезная, хвойных пород, ширина 75-150 мм, толщина 44 мм и более, длина 4-6,5 м, сорт III | м3 | 0.042 | 1056
48 |  | 07.2.07.12-0020 | Элементы конструктивные зданий и сооружений с преобладанием горячекатаных профилей, средняя масса сборочной единицы от 0,1 до 0,5 т | т | 0.004395 | 7712
48 |  | 08.1.02.11-0001 | Поковки из квадратных заготовок, масса 1,8 кг | т | 0.00368 | 5989
49 |  | 01.7.15.06-0111 | Гвозди строительные | т | 0.001809 | 11978
49 |  | 08.3.03.06-0002 | Проволока горячекатаная в мотках, диаметр 6,3-6,5 мм | т | 0.004598 | 4455.2
50 |  | 08.4.01.02-0013 | Детали закладные и накладные, изготовленные с применением сварки, гнутья, сверления (пробивки) отверстий (при наличии одной из этих операций или всего перечня в любых сочетаниях), поставляемые отдельно | т | 0.002 | 6800
50 |  | 01.3.02.08-0001 | Кислород газообразный технический | м3 | 1.7141 | 6.22
51 |  | 01.7.11.07-0032 | Электроды сварочные Э42, диаметр 4 мм | т | 0.000832 | 10315.01
51 |  | 08.3.11.01-0091 | Швеллеры № 40, марка стали Ст0 | т | 0.001705 | 4920
52 |  | 14.5.09.07-0029 | Растворитель марки: Р-4 | т | 0.000527 | 9420
52 |  | 14.4.01.01-0003 | Грунтовка ГФ-021 | т | 0.000272 | 15620
53 |  | 03.1.02.03-0011 | Известь строительная негашеная комовая, сорт I | т | 0.00492 | 734.5
53 |  | 01.7.20.08-0071 | Канат пеньковый пропитанный | т | 8.8e-05 | 37900
54 |  | 01.3.02.09-0022 | Пропан-бутан смесь техническая | кг | 0.51861 | 6.09
54 |  | 01.7.03.01-0001 | Вода | м3 | 0.77344 | 2.44
55 |  | 04.3.01.09-0011 | Раствор готовый кладочный цементный марки 25 | м3 | 0.00368 | 463.3
55 |  | 11.1.03.01-0077 | Бруски обрезные, хвойных пород, длина 4-6,5 м, ширина 75-150 мм, толщина 40-75 мм, сорт I | м3 | 0.000905 | 1700
56 |  | 07.2.07.02-0001 | Кондуктор инвентарный металлический | шт | 0.0024 | 346
56 |  | 08.2.02.11-0007 | Канат двойной свивки ТК, конструкции 6х19(1+6+12)+1 о.с., оцинкованный, из проволок марки В, маркировочная группа 1770 н/мм2, диаметр 5,5 мм | 10 м | 0.016437 | 50.24
| Примечание: | Сметная стоимость ресурсов принята на основании данных по объекту - представителя в ценах на 01.01.2000
Составил ______________________ Е.А. Князева
(подпись, инициалы, фамилия)
Проверил ______________________ А.В. Костянецкая
(подпись, инициалы, фамилия)

## Прил.4 РМ
Приложение № 4
Ресурсная модель
Наименование | Сметная стоимость в ценах на 01.01.2023 (руб.) | Удельный вес, (в СМР) | Удельный вес, % (от всего по РМ)
Оплата труда рабочих
Эксплуатация машин основных
Эксплуатация машин прочих
ЭКСПЛУАТАЦИЯ МАШИН, ВСЕГО:
в том числе зарплата машинистов
Материалы основные
Материалы прочие
МАТЕРИАЛЫ, ВСЕГО:
ИТОГО
Сметная прибыль, руб.
Сметная прибыль, %
Накладные расходы, руб.
Накладные расходы, %
ВСЕГО СМР с НР и СП
ВСЕГО стоимость оборудования, в том числе
стоимость оборудования технологического
ИТОГО (СМР + ОБОРУДОВАНИЕ)
ПРОЧ. ЗАТР., УЧТЕННЫЕ ПОКАЗАТЕЛЕМ, в том числе
Временные здания и сооружения - 3,9%
Дополнительные затраты при производстве строительно-монтажных работ в зимнее время - 2,1%
Пусконаладочные работы
Затраты по перевозке работников к месту работы и обратно | 0
Затраты, связанные с осуществлением работ вахтовым методом | 0
Расходы на командировки рабочих и пусконаладочного персонала, привлекаемых для выполнения строительства | 0
Затраты на перебазировку машин с базы механизации на строительную площадку и обратно, по которым данные затраты не включены в сметную цену эксплуатации машин и механизмов | 0
Строительный контроль и содержание службы заказчика - 2,14%
Авторский надзор - 0,2%
ИТОГО (СМР+ОБОРУДОВАНИЕ+ПРОЧ. ЗАТР., УЧТЕННЫЕ ПОКАЗАТЕЛЕМ)
Непредвиденные расходы
ВСЕГО:
ИТОГО ПОКАЗАТЕЛЬ НА ЕД. ИЗМ.
Составил ____________________________ Е.А. Князева
(должность, подпись, инициалы, фамилия)
Проверил ____________________________ А.В. Костянецкая
(должность, подпись, инициалы, фамилия)

## Прил.5 Расчет СМР и ОБ
Приложение №5
Расчет стоимости СМР и оборудования
Наименование разрабатываемого показателя УНЦ - |  |  | Ограждение внутреннее сетчатое
Единица измерения — 1 м
№ пп. | Код ресурса | Наименование | Ед. изм. | Кол-во единиц по проектным данным | Сметная стоимость в ценах на 01.01.2000 (руб.) |  | Удельный вес, % | Сметная стоимость в ценах на 01.01.2023 (руб.)
[5 empty] | на ед. изм. | общая |  | на ед. изм. | общая
1 | 2 | 3 | 4 | 5 | 6 | 7 | 8 | 9 | 10
Затраты труда рабочих-строителей
1 | 1-3-4 | Затраты труда рабочих-строителей среднего разряда (3,4) | чел.-ч. |  | 8.97
|  | Итого по разделу "Затраты труда рабочих-строителей" | чел.-ч. |  |  |  | 100%
Затраты труда машинистов
2 | 2 | Затраты труда машинистов | чел.-ч. |  |  |  | 100%
Машины и механизмы
Основные машины и механизмы
3 | 91.05.05-014 | Краны на автомобильном ходу, грузоподъемность 10 т | маш.-ч | 129.1329 | 111.99
4 | 91.04.01-031 | Машины бурильно-крановые на автомобиле, глубина бурения 3,5 м | маш.-ч | 27.82 | 138.54
5 |  | Итого основные машины и механизмы
6 | 91.17.04-035 | Агрегаты сварочные передвижные с бензиновым двигателем, номинальный сварочный ток 250-400 А | маш.-ч | 36.693 | 14
7 | 91.14.02-001 | Автомобили бортовые, грузоподъемность до 5 т | маш.-ч | 4.1809 | 65.71
8 | 91.21.22-638 | Пылесосы промышленные, мощность до 2000 Вт | маш.-ч | 81.4 | 3.29
9 | 91.05.01-017 | Краны башенные, грузоподъемность 8 т | маш.-ч | 2.7126 | 86.4
10 | 91.05.06-007 | Краны на гусеничном ходу, грузоподъемность 25 т | маш.-ч | 0.93174 | 120.04
11 | 91.17.04-233 | Установки для сварки ручной дуговой (постоянного тока) | маш.-ч | 12.4798 | 8.1
12 | 91.05.02-005 | Краны козловые, грузоподъемность 32 т | маш.-ч | 0.77352 | 120.24
13 | 91.01.05-106 | Экскаваторы одноковшовые дизельные на пневмоколесном ходу, емкость ковша 0,25 м3 | маш.-ч | 0.7288 | 70.01
14 | 91.12.08-161 | Ямокопатели | маш.-ч | 2.5272 | 6.51
15 | 91.06.05-011 | Погрузчики, грузоподъемность 5 т | маш.-ч | 0.0976 | 89.99
16 | 91.07.04-001 | Вибраторы глубинные | маш.-ч | 3.6528 | 1.9
17 | 91.06.06-048 | Подъемники одномачтовые, грузоподъемность до 500 кг, высота подъема 45 м | маш.-ч | 0.0814 | 31.26
18 | 91.17.04-042 | Аппараты для газовой сварки и резки | маш.-ч | 1.969 | 1.2
19 | 91.07.04-002 | Вибраторы поверхностные | маш.-ч | 2.88 | 0.5
20 | 91.17.04-171 | Преобразователи сварочные номинальным сварочным током 315-500 А | маш.-ч | 0.07911 | 12.31
21 | 91.21.15-022 | Пилы ленточные с поворотной пилорамой | маш.-ч | 0.0516 | 3.31
22 | 91.06.03-060 | Лебедки электрические тяговым усилием до 5,79 кН (0,59 т) | маш.-ч | 0.0814 | 1.7
23 |  | Итого прочие машины и механизмы
|  | Итого по разделу «Машины и механизмы» |  |  |  |  | 100%
Оборудование (состав оборудования и его ценовая информация указаны справочно на основании ориентировочных цен. При расчете показателя по результатам мониторинга эти данные будут уточнены)
Основное оборудование
24 |  | Итого основное оборудование |  |  |  | 0 |  |  | 0
25 |  | Итого прочее оборудование |  |  |  | 0 |  |  | 0
|  | Итого по разделу «Оборудование» | [6 empty] | 0
в том числе технологическое оборудование
Материалы
Основные материалы
26 | 08.1.06.03-0001 | Панели металлические сетчатые | м2 | 712.38 | 42
27 | 14.2.01.05-0003 | Композиция цинконаполненная | кг | 260.5 | 114.42
28 | 14.2.01.05-0001 | Композиция на основе термопластичных полимеров | кг | 407 | 54.99
29 | 08.1.06.04-0031 | Полотна ворот глухие металлические из листового металла по каркасу из уголков | т | 1.132 | 16344.58
30 | 05.1.07.27-0008 | Столбы оград 2С 24д, бетон B15, объем 0,05 м3, расход арматуры 9,5 кг | шт | 136 | 126.74
31 | 04.1.02.05-0023 | Смеси бетонные тяжелого бетона (БСТ), крупность заполнителя 10 мм, класс В7,5 (М100) | м3 | 24.6278 | 600
32 | 07.2.07.12-0011 | Элементы конструктивные зданий и сооружений с преобладанием гнутосварных профилей и круглых труб, средняя масса сборочной единицы до 0,1 т | т | 0.983 | 11255
33 | 07.2.07.04-0011 | Конструкции сварные индивидуальные прочие, масса сборочной единицы до 0,1 т | т | 0.879 | 10508
34 | 04.1.02.05-0057 | Смеси бетонные тяжелого бетона (БСТ), крупность заполнителя 40 мм, класс В7,5 (М100) | м3 | 12.24 | 562.74
35 |  | Итого основные материалы
36 | 04.1.02.05-0060 | Смеси бетонные тяжелого бетона (БСТ), крупность заполнителя 40 мм, класс В15 (М200) | м3 | 6.12 | 665
37 | 04.1.02.05-0038 | Смеси бетонные тяжелого бетона (БСТ), крупность заполнителя 20 мм, класс В3,5 (М50) | м3 | 6.12 | 520
38 | 05.1.07.27-0010 | Столбы оград 2С 24ж, бетон B15, объем 0,05 м3, расход арматуры 15,4 кг | шт | 19 | 166.73
39 | 08.4.01.01-0022 | Детали анкерные с резьбой из прямых или гнутых круглых стержней | т | 0.24 | 10100
40 | 01.7.15.03-0042 | Болты с гайками и шайбами строительные | кг | 203.516 | 9.04
41 | 14.5.09.11-0102 | Уайт-спирит | кг | 260.48 | 6.67
42 | 08.4.03.03-0035 | Сталь арматурная, горячекатаная, периодического профиля, класс А-III, диаметр 20-22 мм | т | 0.17 | 7917
43 | 06.1.01.05-0035 | Кирпич керамический одинарный, марка 100, размер 250х120х65 мм | 1000 шт | 0.75086 | 1752.6
44 | 08.1.02.17-0051 | Сетка плетеная с квадратными ячейками № 12, без покрытия | м2 | 53.6 | 18.08
45 | 01.7.04.04-0001 | Замки для запирания металлических дверей, щитов и пультов с ключом, типа ЗЩУЗ | шт | 8 | 99.1
46 | 14.5.05.02-0001 | Олифа натуральная | кг | 21.978 | 32.6
47 | 01.7.11.07-0054 | Электроды сварочные Э42, диаметр 6 мм | т | 0.06112 | 9424
48 | 01.7.20.08-0111 | Рогожа | м2 | 19.5 | 10.2
49 | 04.3.01.09-0012 | Раствор готовый кладочный, цементный, М50 | м3 | 0.39734 | 485.9
50 | 01.7.04.09-0012 | Петля накладная | шт | 16 | 12
51 | 01.7.11.07-0038 | Электроды диаметром: 4 мм Э50 | т | 0.0136 | 11224
52 | 11.2.13.04-0011 | Щиты из досок толщиной 25 мм | м2 | 3.906 | 35.53
53 | 14.5.09.09-0001 | Сольвент каменноугольный технический, марка А | т | 0.013 | 10615.64
54 | 07.2.07.12-0006 | Элементы конструктивные вспомогательного назначения, с преобладанием профильного проката, собираемые из двух и более деталей, с отверстиями и без отверстий, соединяемые на сварке | т | 0.00972 | 10045
55 | 01.7.20.08-0051 | Ветошь | кг | 43.142 | 1.82
56 | 08.3.03.04-0012 | Проволока светлая, диаметр 1,1 мм | т | 0.00486 | 10200
57 | 11.1.03.06-0095 | Доска обрезная, хвойных пород, ширина 75-150 мм, толщина 44 мм и более, длина 4-6,5 м, сорт III | м3 | 0.042 | 1056
58 | 07.2.07.12-0020 | Элементы конструктивные зданий и сооружений с преобладанием горячекатаных профилей, средняя масса сборочной единицы от 0,1 до 0,5 т | т | 0.004395 | 7712
59 | 08.1.02.11-0001 | Поковки из квадратных заготовок, масса 1,8 кг | т | 0.00368 | 5989
60 | 01.7.15.06-0111 | Гвозди строительные | т | 0.001809 | 11978
61 | 08.3.03.06-0002 | Проволока горячекатаная в мотках, диаметр 6,3-6,5 мм | т | 0.004598 | 4455.2
62 | 08.4.01.02-0013 | Детали закладные и накладные, изготовленные с применением сварки, гнутья, сверления (пробивки) отверстий (при наличии одной из этих операций или всего перечня в любых сочетаниях), поставляемые отдельно | т | 0.002 | 6800
63 | 01.3.02.08-0001 | Кислород газообразный технический | м3 | 1.7141 | 6.22
64 | 01.7.11.07-0032 | Электроды сварочные Э42, диаметр 4 мм | т | 0.000832 | 10315.01
65 | 08.3.11.01-0091 | Швеллеры № 40, марка стали Ст0 | т | 0.001705 | 4920
66 | 14.5.09.07-0029 | Растворитель марки: Р-4 | т | 0.000527 | 9420
67 | 14.4.01.01-0003 | Грунтовка ГФ-021 | т | 0.000272 | 15620
68 | 03.1.02.03-0011 | Известь строительная негашеная комовая, сорт I | т | 0.00492 | 734.5
69 | 01.7.20.08-0071 | Канат пеньковый пропитанный | т | 8.8e-05 | 37900
70 | 01.3.02.09-0022 | Пропан-бутан смесь техническая | кг | 0.51861 | 6.09
71 | 01.7.03.01-0001 | Вода | м3 | 0.77344 | 2.44
72 | 04.3.01.09-0011 | Раствор готовый кладочный цементный марки 25 | м3 | 0.00368 | 463.3
73 | 11.1.03.01-0077 | Бруски обрезные, хвойных пород, длина 4-6,5 м, ширина 75-150 мм, толщина 40-75 мм, сорт I | м3 | 0.000905 | 1700
74 | 07.2.07.02-0001 | Кондуктор инвентарный металлический | шт | 0.0024 | 346
75 | 08.2.02.11-0007 | Канат двойной свивки ТК, конструкции 6х19(1+6+12)+1 о.с., оцинкованный, из проволок марки В, маркировочная группа 1770 н/мм2, диаметр 5,5 мм | 10 м | 0.016437 | 50.24
Итого прочие материалы
|  | Итого по разделу «Материалы» |  |  |  |  | 100%
ИТОГО ПО РМ
|  | Накладные расходы | % |  |  | 26530
|  | Сметная прибыль | % |  |  | 17446.05
Итого СМР (с НР и СП)
ВСЕГО СМР + ОБОРУДОВАНИЕ
|  | ИТОГО ПОКАЗАТЕЛЬ НА ЕД. ИЗМ. | м | 662
| Примечание: | Стоимость основных показателей в текущем уровне цен принята на основании анализа ориентиров цены, проведенного по данным, предоставленным АО «ЦИУС ЕЭС» и Ген.подрядчиками, задействованными в реализации текущего проекта по актуализации УНЦ
Составил ______________________ Е.А. Князева
(подпись, инициалы, фамилия)
Проверил ______________________ А.В. Костянецкая
(подпись, инициалы, фамилия)

## Прил.6 Расчет ОБ
Приложение №6
Расчет стоимости оборудования
Наименование разрабатываемого показателя УНЦ - Ограждение внутреннее сетчатое
№ пп. | Код ресурса | Наименование | Ед. изм. | Кол-во единиц по проектным данным | Сметная стоимость в ценах на 01.01.2000 (руб.)
[5 empty] | на ед. изм. | общая
1 | 2 | 3 | 4 | 5 | 6 | 7
ИНЖЕНЕРНОЕ ОБОРУДОВАНИЕ
|  | ИТОГО ИНЖЕНЕРНОЕ ОБОРУДОВАНИЕ |  |  |  | 0
ТЕХНОЛОГИЧЕСКОЕ ОБОРУДОВАНИЕ
|  | ИТОГО ТЕХНОЛОГИЧЕСКОЕ ОБОРУДОВАНИЕ |  |  |  | 0
Всего по разделу «Оборудование»
Составил ______________________ Е.А. Князева
(подпись, инициалы, фамилия)
Проверил ______________________ А.В. Костянецкая
(подпись, инициалы, фамилия)

## Прил.7 Расчет пок.
Приложение №7
Расчет показателя УНЦ
Наименование разрабатываемого показателя УНЦ -
Единица измерения — 1 м
Код показателя | Наименование показателя | Наименование РМ, входящих в состав показателя | Норматив цены на 01.01.2023, тыс.руб.
1 | 2 | 3 | 4
У4-03 | УНЦ защитных ограждений ПС
Составил ______________________ Е.А. Князева
(подпись, инициалы, фамилия)
Проверил ______________________ А.В. Костянецкая
(подпись, инициалы, фамилия)

## Прил. 10
Приложение № 10
Используемые индексы изменений сметной стоимости и нормы сопутствующих затрат
Наименование индекса / норм сопутствующих затрат | Дата применения и обоснование индекса / норм сопутствующих затрат | Размер индекса / норма сопутствующих затрат
1 | 2 | 3
Индекс изменения сметной стоимости на 1 квартал 2023 года. ОЗП | Письмо Минстроя России от 30.03.2023г. №17106-ИФ/09 прил.1 | 44.29
Индекс изменения сметной стоимости на 1 квартал 2023 года. ЭМ | Письмо Минстроя России от 30.03.2023г. №17106-ИФ/09 прил.1 | 13.47
Индекс изменения сметной стоимости на 1 квартал 2023 года. МАТ | Письмо Минстроя России от 30.03.2023г. №17106-ИФ/09 прил.1 | 8.04
Индекс изменения сметной стоимости на 1 квартал 2023 года. ОБ | Письмо Минстроя России от 23.02.2023г. №9791-ИФ/09 прил.6 | 6.26
Временные здания и сооружения | Приложение №1 Методики определения затрат на строительство временных зданий и сооружений по приказу Минстроя РФ №332/пр от 19.06.2020 | 3.9%
Дополнительные затраты при производстве строительно-монтажных работ в зимнее время | п.37 Приложения №1 Методики определения дополнительных затрат при производстве работ в зимнее время по приказу Минстроя РФ №325/пр от 25.05.2021 | 2.1%
Пусконаладочные работы |  | расчет
Строительный контроль | Постановление Правительства РФ от 21.06.10 г. № 468 | 2.14%
Авторский надзор | Приказ от 4.08.2020 № 421/пр п.173 | 0.2%
Непредвиденные расходы | Приказ от 4.08.2020 № 421/пр п.179 | 3%
Составил ______________________ Е.А. Князева
(подпись, инициалы, фамилия)
Проверил ______________________ А.В. Костянецкая
(подпись, инициалы, фамилия)

## ФОТр.тек.
Расчет размера средств на оплату труда рабочих-строителей в текущем уровне цен (ФОТр.тек.)
Составлен в уровне цен на 01.01.2023 г.
№ пп. | Наименование элемента | Обозначение | Формула | Величина элемента | Наименования обосновывающих документов
1 | 2 | 3 | 4 | 5 | 6
1.1 | Среднемесячный размер оплаты труда рабочего первого разряда, занятого в строительной отрасли, для соответствующего субъекта РФ (частей субъекта РФ) или части территории РФ (включающей 2 или более субъектов РФ), руб. | С1ср | - | 47872.94 | Расчёт среднемесячного размера оплаты труда рабочего первого разряда, занятого в строительной отрасли на 1 квартал 2022 года с учётом фактических данных об уровне доплат и надбавок за 2021 г.
1.2 | Среднегодовое нормативное число часов работы одного рабочего в месяц, часы (ч.) | tср | 1973ч/12мес. |  | Производственный календарь 2023 год (40-часов.неделя)
1.3 | Коэффициент увеличения | Кув | - | 1
1.4 | Средний разряд работ |  |  | 3.4 | РТМ
1.5 | Тарифный коэффициент среднего разряда работ | КТ | - | 1.247 | Методические рекомендации по определению сметных цен на затраты труда в строительстве, утвержденные приказом Минстроя России от 04.09.2019 №515/пр, табл.2
1.6 | Коэффициент инфляции, определяемый поквартально | Кинф | - | 1.139 | Прогноз социально-экономического развития РФ, публикуемый Министерством экономического развития РФ, по строке "Индекс потребительских цен в среднем в год" на текущий год | https://economy.gov.ru/material/directions/makroec/prognozy_socialno_ekonomicheskogo_razvitiya/prognoz_socialno_ekonomicheskogo_razvitiya_rf_na_period_do_2024_goda_.html
1.7 | Размер средств на оплату труда рабочих-строителей в текущем уровне цен (ФОТр.тек.), руб/чел.-ч | ФОТр.тек. | (С1ср/tср*КТ*Т*Кув)*Кинф |  | Методика расчета индексов изменения сметной стоимости строительства, утвержденной приказом Минстроя России от 05.06.2019 №326/пр, п.31